## ORÇAMENTO
UNIVERSIDADE FEDERAL DO MARANHÃO
PREFEITURA DA CIDADE UNIVERSITÁRIA
DEPARTAMENTO DE PROJETOS E OBRAS/ORÇAMENTAÇÃO
PLANILHA ORÇAMENTÁRIA
OBJETO: CONSTRUÇÃO DE REDE DE HIDRANTES NO CAMPUS UFMA BACABAL-MA | [8 empty] | BDI: 25,03%, BDI Difer: 19,83% | Enc. Soc.: H=87,40%
ORÇ. Analítico R00_Outubro/2018 Ref.: SINAPI - Agosto/2018 | [9 empty] | Área =0,00m²
LOCAL: Cidade Universitária Bacabal-MA | [8 empty] | Data: Outubro/2018
ITEM | CÓDIGO: UFMA/ SINAPI | DESCRIÇÃO DOS SERVIÇOS | UND | QUANT. | PREÇO DE MATERIAL |  | PREÇO M. DE OBRA |  | PREÇO FINAL
[5 empty] | UNITÁRIO | PARCIAL | UNITÁRIO | PARCIAL | UNITÁRIO | PARCIAL
01 |  | SERVIÇOS PRELIMINARES |  |  |  | 7744.5742 |  | 1306.94 |  | 9051.51
01.01 | 1010101/UFMA | TAXA DO CREA - ART DE OBRAS ACIMA DE 15.000,00 | UN | 1 | 261.88 | 261.88 | 0 | 0 | 261.88 | 261.88
01.02 | 1010201/UFMA | TAXA DA PREFEITURA (CONSTRUÇÃO) | KM | 1.277 | 71.89 | 91.8042 | 0 | 0 | 71.89 | 91.8
01.03 | 1040104/UFMA | Mobilização - Bacabal, Pedreiras, Chapadinha e Codó. | UN | 1 | 3481.76 | 3481.76 | 998.63 | 998.63 | 4480.4 | 4480.4
01.04 | 1090101/UFMA | Placa de obra medindo (3,20x2,00)m, em lona 420 c/ reforço nas bordas e ilhós p/ fixação em estrutura de metalon, formada por três peças (50x50x1,2)mm, verticais e três contraventamentos horizontais (50x25x1,2)mm, executada de acordo com o Manual de uso da marca do governo Federal-Obras | UN | 1 | 793.55 | 793.55 | 308.31 | 308.31 | 1101.85 | 1101.85
01.05 | 2018.04/UFMA | CONTAINER PARA SANITÁRIO E VESTIÁRIO, COM (vaso, lavatório e chuveiro) DE OBRA, MEDINDO (6,00 x 2,40 x 2,80)M. | UNXMES | 2 | 1557.79 | 3115.58 | 0 | 0 | 1557.79 | 3115.58
02 |  | ADMINISTRAÇÃO LOCAL |  |  |  | 17312.9 |  | 0 |  | 17312.9
02.01 | 20101/UFMA | ADMINISTRAÇÃO LOCAL | UN | 100 | 173.13 | 17312.9 | 0 | 0 | 173.13 | 17312.9
03 |  | DEMOLIÇÃO |  |  |  | 414.25 |  | 2037.37 |  | 2451.62
03.01 | 00016/ORSE/UFMA | DEMOLIÇÃO MANUAL DE PISO EM CONCRETO SIMPLES E/OU CIMENTADO | M2 | 50 | 3.78 | 189.17 | 16.56 | 827.96 | 20.34 | 1017.13
03.02 | 00021/ORSE/UFMA | DEMOLIÇÃO DE MEIO-FIO GRANÍTICO OU PRÉ-MOLDADO | M | 20 | 1.46 | 29.1 | 6.37 | 127.38 | 7.82 | 156.48
03.03 | 97635U/SINAPI | DEMOLIÇÃO DE PAVIMENTO INTERTRAVADO, DE FORMA MANUAL, COM REAPROVEITAMENTO. AF_12/2017 | M2 | 120 | 1.63 | 195.98 | 9.02 | 1082.03 | 10.65 | 1278.01
04 |  | REDE GERAL DE HIDRANTES |  |  |  | 141653.76 |  | 34551.91 |  | 176205.65
04.01 | 18040304/UFMA | SISTEMA DE PRESSURIZAÇÃO FORMADO POR DUAS BOMBAS 10CV, MANÔMETRO(0 a 10)kg/cm2, PRESSOTATO(0 a 6)kg/cm2, TANQUE DE PRESSÃO 10 litros E REGISTROS DE GAVETA 2 1/2 e 1 1/2", COMPLETO. | CJ | 1 | 10646.34 | 10646.34 | 903.01 | 903.01 | 11549.34 | 11549.34
04.02 | 72283U/SINAPI | ABRIGO PARA HIDRANTE, 75X45X17CM, COM REGISTRO GLOBO ANGULAR 45º 2.1/2", ADAPTADOR STORZ 2.1/2", MANGUEIRA DE INCÊNDIO 15M, REDUÇÃO 2.1/2X1.1/2" E ESGUICHO EM LATÃO 1.1/2" - FORNECIMENTO E INSTALAÇÃO | UN | 21 | 790.81 | 16606.91 | 94.36 | 1981.58 | 885.17 | 18588.49
04.03 | 73610U/SINAPI | LOCAÇÃO DE REDES DE ÁGUA OU DE ESGOTO | M | 1277.01 | 0.6 | 762.74 | 0.5 | 637.48 | 1.1 | 1400.22
04.04 | 83633U/SINAPI | HIDRANTE SUBTERRANEO FERRO FUNDIDO C/ CURVA LONGA E CAIXA DN=75MM | UN | 1 | 1994.34 | 1994.34 | 31.05 | 31.05 | 2025.4 | 2025.4
04.05 | 88503UD/UFMA | CAIXA D´ÁGUA EM POLIETILENO, 10000 LITROS, COM ACESSÓRIOS | UN | 2 | 3732.9 | 7465.81 | 207.92 | 415.85 | 3940.83 | 7881.66
04.06 | 92367U/SINAPI | TUBO DE AÇO GALVANIZADO COM COSTURA, CLASSE MÉDIA, DN 65 (2 1/2"), CONEXÃO ROSQUEADA, INSTALADO EM REDE DE ALIMENTAÇÃO PARA HIDRANTE - FORNECIMENTO E INSTALAÇÃO. AF_12/2015 | M | 1277.01 | 67.33 | 85978.15 | 6.62 | 8448.4 | 73.94 | 94426.55
04.07 | 92378U/SINAPI | LUVA, EM FERRO GALVANIZADO, DN 65 (2 1/2"), CONEXÃO ROSQUEADA, INSTALADO EM REDE DE ALIMENTAÇÃO PARA HIDRANTE - FORNECIMENTO E INSTALAÇÃO. AF_12/2015 | UN | 106 | 41.78 | 4429.09 | 19.87 | 2106.68 | 61.66 | 6535.77
04.08 | 92390U/SINAPI | JOELHO 90 GRAUS, EM FERRO GALVANIZADO, DN 65 (2 1/2"), CONEXÃO ROSQUEADA, INSTALADO EM REDE DE ALIMENTAÇÃO PARA HIDRANTE - FORNECIMENTO E INSTALAÇÃO. AF_12/2015 | UN | 35 | 59.33 | 2076.72 | 29.81 | 1043.4 | 89.15 | 3120.12
04.09 | 92642U/SINAPI | TÊ, EM FERRO GALVANIZADO, CONEXÃO ROSQUEADA, DN 65 (2 1/2"), INSTALADO EM REDE DE ALIMENTAÇÃO PARA HIDRANTE - FORNECIMENTO E INSTALAÇÃO. AF_12/2015 | UN | 25 | 82.06 | 2051.52 | 39.72 | 993.04 | 121.78 | 3044.56
04.10 | 93358U/SINAPI | ESCAVAÇÃO MANUAL DE VALA COM PROFUNDIDADE MENOR OU IGUAL A 1,30 M. AF_03/2016 | M3 | 306.48 | 10.47 | 3207.74 | 44.12 | 13522.34 | 54.59 | 16730.08
04.11 | 93382U/SINAPI | REATERRO MANUAL DE VALAS COM COMPACTAÇÃO MECANIZADA. AF_04/2016 | M3 | 260.51 | 5.61 | 1462.28 | 13.55 | 3529.02 | 19.16 | 4991.29
04.12 | 94499U/SINAPI | REGISTRO DE GAVETA BRUTO, LATÃO, ROSCÁVEL, 2 1/2?, INSTALADO EM RESERVAÇÃO DE ÁGUA DE EDIFICAÇÃO QUE POSSUA RESERVATÓRIO DE FIBRA/FIBROCIMENTO ? FORNECIMENTO E INSTALAÇÃO. AF_06/2016 | UN | 5 | 180.79 | 903.97 | 22.09 | 110.44 | 202.88 | 1014.41
04.13 | 94653U/SINAPI | TUBO, PVC, SOLDÁVEL, DN 75 MM, INSTALADO EM RESERVAÇÃO DE ÁGUA DE EDIFICAÇÃO QUE POSSUA RESERVATÓRIO DE FIBRA/FIBROCIMENTO FORNECIMENTO E INSTALAÇÃO. AF_06/2016 | M | 85 | 29.84 | 2536.38 | 8.29 | 704.65 | 38.13 | 3241.03
04.14 | 94667U/SINAPI | LUVA, PVC, SOLDÁVEL, DN 75 MM, INSTALADO EM RESERVAÇÃO DE ÁGUA DE EDIFICAÇÃO QUE POSSUA RESERVATÓRIO DE FIBRA/FIBROCIMENTO FORNECIMENTO E INSTALAÇÃO. AF_06/2016 | UN | 14 | 20.8 | 291.13 | 4.97 | 69.56 | 25.76 | 360.69
04.15 | 94682U/SINAPI | JOELHO 90 GRAUS, PVC, SOLDÁVEL, DN 75 MM INSTALADO EM RESERVAÇÃO DE ÁGUA DE EDIFICAÇÃO QUE POSSUA RESERVATÓRIO DE FIBRA/FIBROCIMENTO FORNECIMENTO E INSTALAÇÃO. AF_06/2016 | UN | 5 | 77.07 | 385.37 | 7.45 | 37.26 | 84.53 | 422.63
04.16 | 97096U/SINAPI | CONCRETAGEM DE RADIER, PISO OU LAJE SOBRE SOLO, FCK 30 MPA, PARA ESPESSURA DE 20 CM - LANÇAMENTO, ADENSAMENTO E ACABAMENTO. AF_09/2017 | M3 | 1.59 | 363.45 | 577.88 | 11.1 | 17.64 | 374.54 | 595.52
04.17 | TAMPAO_INC/UFMA | TAMPAO FOFO SIMPLES COM BASE, CLASSE A15 CARGA MAX 1,5 T, 400 X 500 MM, COM INSCRICAO INCENDIO | UD | 1 | 277.39 | 277.39 | 0.51 | 0.51 | 277.89 | 277.89
05 |  | CONSTRUÇÃO DE ABRIGO |  |  |  | 5369.01 |  | 3732.13 |  | 9101.12
05.01 | 73937/3U/SINAPI | COBOGO DE CONCRETO (ELEMENTO VAZADO), 7X50X50CM, ASSENTADO COM ARGAMASSA TRACO 1:3 (CIMENTO E AREIA) | M2 | 3 | 130.18 | 390.55 | 23.4 | 70.21 | 153.59 | 460.76
05.02 | 73992/1U/SINAPI | LOCACAO CONVENCIONAL DE OBRA, ATRAVÉS DE GABARITO DE TABUAS CORRIDAS PONTALETADAS A CADA 1,50M, SEM REAPROVEITAMENTO | M | 6.76 | 5.74 | 38.78 | 3.49 | 23.62 | 9.23 | 62.41
05.03 | 74202/1U/SINAPI | LAJE PRE-MOLDADA P/FORRO, SOBRECARGA 100KG/M2, VAOS ATE 3,50M/E=8CM, C/LAJOTAS E CAP.C/CONC FCK=20MPA, 3CM, INTER-EIXO 38CM, C/ESCORAMENTO (REAPR.3X) E FERRAGEM NEGATIVA | M2 | 6.76 | 54.41 | 367.83 | 15.93 | 107.68 | 70.34 | 475.51
05.04 | 87523U/SINAPI | ALVENARIA DE VEDAÇÃO DE BLOCOS CERÂMICOS FURADOS NA HORIZONTAL DE 9X14X19CM (ESPESSURA 9CM) DE PAREDES COM ÁREA LÍQUIDA MAIOR OU IGUAL A 6M² COM VÃOS E ARGAMASSA DE ASSENTAMENTO COM PREPARO EM BETONEIRA. AF_06/2014 | M2 | 43 | 23.99 | 1031.7 | 38.08 | 1637.6 | 62.08 | 2669.3
05.05 | 87529U/SINAPI | MASSA ÚNICA, PARA RECEBIMENTO DE PINTURA, EM ARGAMASSA TRAÇO 1:2:8, PREPARO MECÂNICO COM BETONEIRA 400L, APLICADA MANUALMENTE EM FACES INTERNAS DE PAREDES, ESPESSURA DE 20MM, COM EXECUÇÃO DE TALISCAS. AF_06/2014 | M2 | 21.5 | 14.05 | 302.09 | 11.36 | 244.17 | 25.41 | 546.26
05.06 | 87775U/SINAPI | EMBOÇO OU MASSA ÚNICA EM ARGAMASSA TRAÇO 1:2:8, PREPARO MECÂNICO COM BETONEIRA 400 L, APLICADA MANUALMENTE EM PANOS DE FACHADA COM PRESENÇA DE VÃOS, ESPESSURA DE 25 MM. AF_06/2014 | M2 | 21.5 | 16.26 | 349.67 | 22.73 | 488.73 | 39 | 838.4
05.07 | 87879U/SINAPI | CHAPISCO APLICADO EM ALVENARIAS E ESTRUTURAS DE CONCRETO INTERNAS, COM COLHER DE PEDREIRO. ARGAMASSA TRAÇO 1:3 COM PREPARO EM BETONEIRA 400L. AF_06/2014 | M2 | 43 | 1.61 | 69.22 | 1.39 | 59.72 | 3 | 128.94
05.08 | 88415U/SINAPI | APLICAÇÃO MANUAL DE FUNDO SELADOR ACRÍLICO EM PAREDES EXTERNAS DE CASAS. AF_06/2014 | M2 | 47.5 | 1.15 | 54.63 | 1.01 | 47.86 | 2.16 | 102.49
05.09 | 88489U/SINAPI | APLICAÇÃO MANUAL DE PINTURA COM TINTA LÁTEX ACRÍLICA EM PAREDES, DUAS DEMÃOS. AF_06/2014 | M2 | 47.5 | 8.76 | 415.91 | 3.72 | 176.6 | 12.47 | 592.51
05.10 | 90830U/SINAPI | FECHADURA DE EMBUTIR COM CILINDRO, EXTERNA, COMPLETA, ACABAMENTO PADRÃO MÉDIO, INCLUSO EXECUÇÃO DE FURO - FORNECIMENTO E INSTALAÇÃO. AF_08/2015 | UN | 1 | 79.67 | 79.67 | 19.72 | 19.72 | 99.39 | 99.39
05.11 | 91338U/SINAPI | PORTA DE ALUMÍNIO DE ABRIR COM LAMBRI, COM GUARNIÇÃO, FIXAÇÃO COM PARAFUSOS - FORNECIMENTO E INSTALAÇÃO. AF_08/2015 | M2 | 2.1 | 747.4 | 1569.54 | 7.63 | 16.02 | 755.03 | 1585.56
05.12 | 93358U/SINAPI | ESCAVAÇÃO MANUAL DE VALA COM PROFUNDIDADE MENOR OU IGUAL A 1,30 M. AF_03/2016 | M3 | 1.3 | 10.47 | 13.61 | 44.12 | 57.36 | 54.59 | 70.96
05.13 | 93382U/SINAPI | REATERRO MANUAL DE VALAS COM COMPACTAÇÃO MECANIZADA. AF_04/2016 | M3 | 1.2 | 5.61 | 6.74 | 13.55 | 16.26 | 19.16 | 22.99
05.14 | 95467U/SINAPI | EMBASAMENTO C/PEDRA ARGAMASSADA UTILIZANDO ARG.CIM/AREIA 1:4 | M3 | 1.3 | 207.58 | 269.86 | 177.37 | 230.58 | 384.95 | 500.43
05.15 | 96135U/SINAPI | APLICAÇÃO MANUAL DE MASSA ACRÍLICA EM PAREDES EXTERNAS DE CASAS, DUAS DEMÃOS. AF_05/2017 | M2 | 47.5 | 7.19 | 341.46 | 10.6 | 503.39 | 17.79 | 844.85
05.16 | 98681U/SINAPI | PISO CIMENTADO, TRAÇO 1:3 (CIMENTO E AREIA), ACABAMENTO RÚSTICO, ESPESSURA 2,0 CM, PREPARO MECÂNICO DA ARGAMASSA. AF_06/2018 | M2 | 4 | 16.94 | 67.75 | 8.15 | 32.61 | 25.09 | 100.36
06 |  | PAVIMENTAÇÃO |  |  |  | 9480.23 |  | 1353.5 |  | 10833.73
06.01 | 92395U/SINAPI | EXECUÇÃO DE PAVIMENTO EM PISO INTERTRAVADO, COM BLOCO SEXTAVADO DE 25 X 25 CM, ESPESSURA 10 CM. AF_12/2015 | M2 | 120 | 69.29 | 8314.32 | 7.52 | 901.97 | 76.8 | 9216.29
06.02 | 94275U/SINAPI | ASSENTAMENTO DE GUIA (MEIO-FIO) EM TRECHO RETO, CONFECCIONADA EM CONCRETO PRÉ-FABRICADO, DIMENSÕES 100X15X13X20 CM (COMPRIMENTO X BASE INFERIOR X BASE SUPERIOR X ALTURA), PARA URBANIZAÇÃO INTERNA DE EMPREENDIMENTOS. AF_06/2016_P | M | 20 | 29.34 | 586.71 | 9.81 | 196.3 | 39.15 | 783.01
06.03 | 94990U/SINAPI | EXECUÇÃO DE PASSEIO (CALÇADA) OU PISO DE CONCRETO COM CONCRETO MOLDADO IN LOCO, FEITO EM OBRA, ACABAMENTO CONVENCIONAL, NÃO ARMADO. AF_07/2016 | M3 | 1.5 | 386.13 | 579.2 | 170.15 | 255.23 | 556.29 | 834.43
07 |  | SERVIÇOS FINAIS |  |  |  | 3481.76 |  | 998.63 |  | 4480.4
07.01 | 28010104/UFMA | Desmobilização - Bacabal, Pedreiras, Chapadinha e Codó. | UN | 1 | 3481.76 | 3481.76 | 998.63 | 998.63 | 4480.4 | 4480.4
TOTAL GERAL DA OBRA: | [9 empty] | 229436.93

## CRONOGRAMA
UNIVERSIDADE FEDERAL DO MARANHÃO
PREFEITURA DA CIDADE UNIVERSITÁRIA
DEPARTAMENTO DE PROJETOS E OBRAS
OBJETO: CONSTRUÇÃO DE REDE DE HIDRANTES NO CAMPUS UFMA BACABAL-MA | [25 empty] | Data: Otubro/18
CRONOGRAMA FÍSICO-FINANCEIRO
ITEM | DISCRIMINACAO DOS SERVIÇOS | TOTAL (R$) | MÊS 01 |  | MÊS 02 |  | MÊS 03 |  | MÊS 04 |  | MÊS 05 |  | MÊS 06 |  | MÊS 07 |  | MÊS 08 |  | MÊS 09 |  | MÊS 10 |  | MÊS 11 |  | MÊS 12 |  | TOTAL
|  |  | % | VALOR |  | VALOR |  | VALOR |  | VALOR |  | VALOR |  | VALOR |  | VALOR |  | VALOR |  | VALOR |  | VALOR |  | VALOR |  | VALOR
1 | SERVIÇOS PRELIMINARES | 9051.51 | 100 | 9051.51 |  | 0 |  | 0 |  | 0 |  | 0 |  | 0 |  | 0 |  | 0 |  | 0 |  | 0 |  | 0 |  | 0 | 9051.51
2 | ADMINISTRAÇÃO LOCAL | 17312.9 | 33 | 5713.257 | 33 | 5713.257 | 34 | 5886.386 |  | 0 |  | 0 |  | 0 |  | 0 |  | 0 |  | 0 |  | 0 |  | 0 |  | 0 | 17312.9
3 | DEMOLIÇÃO | 2451.62 | 100 | 2451.62 |  | 0 |  | 0 |  | 0 |  | 0 |  | 0 |  | 0 |  | 0 |  | 0 |  | 0 |  | 0 |  | 0 | 2451.62
4 | REDE GERAL DE HIDRANTES | 176205.65 | 25 | 44051.4125 | 60 | 105723.39 | 15 | 26430.8475 |  | 0 |  | 0 |  | 0 |  | 0 |  | 0 |  | 0 |  | 0 |  | 0 |  | 0 | 176205.65
5 | CONSTRUÇÃO DE ABRIGO | 9101.12 | 30 | 2730.336 | 70 | 6370.784 |  | 0 |  | 0 |  | 0 |  | 0 |  | 0 |  | 0 |  | 0 |  | 0 |  | 0 |  | 0 | 9101.12
6 | PAVIMENTAÇÃO | 10833.73 | 20 | 2166.746 | 50 | 5416.865 | 30 | 3250.119 |  | 0 |  | 0 |  | 0 |  | 0 |  | 0 |  | 0 |  | 0 |  | 0 |  | 0 | 10833.73
7 | SERVIÇOS FINAIS | 4480.4 |  | 0 |  | 0 | 100 | 4480.4 |  | 0 |  | 0 |  | 0 |  | 0 |  | 0 |  | 0 |  | 0 |  | 0 |  | 0 | 4480.4
8 |  |  |  | 0 | 30 | 0 | 70 | 0 |  | 0 |  | 0 |  | 0 |  | 0 |  | 0 |  | 0 |  | 0 |  | 0 |  | 0 | 0
9 |  |  | 40 | 0 | 60 | 0 |  | 0 |  | 0 |  | 0 |  | 0 |  | 0 |  | 0 |  | 0 |  | 0 |  | 0 |  | 0 | 0
10 |  |  | 40 | 0 | 60 | 0 |  | 0 |  | 0 |  | 0 |  | 0 |  | 0 |  | 0 |  | 0 |  | 0 |  | 0 |  | 0 | 0
11 |  |  | 40 | 0 | 50 | 0 | 10 | 0 |  | 0 |  | 0 |  | 0 |  | 0 |  | 0 |  | 0 |  | 0 |  | 0 |  | 0 | 0
12 |  |  | 20 | 0 | 80 | 0 |  | 0 |  | 0 |  | 0 |  | 0 |  | 0 |  | 0 |  | 0 |  | 0 |  | 0 |  | 0 | 0
13 |  |  | 20 | 0 | 60 | 0 | 20 | 0 |  | 0 |  | 0 |  | 0 |  | 0 |  | 0 |  | 0 |  | 0 |  | 0 |  | 0 | 0
14 |  |  |  | 0 | 60 | 0 | 40 | 0 |  | 0 |  | 0 |  | 0 |  | 0 |  | 0 |  | 0 |  | 0 |  | 0 |  | 0 | 0
15 |  |  |  | 0 | 60 | 0 | 40 | 0 |  | 0 |  | 0 |  | 0 |  | 0 |  | 0 |  | 0 |  | 0 |  | 0 |  | 0 | 0
16 |  |  |  | 0 |  | 0 | 100 | 0 |  | 0 |  | 0 |  | 0 |  | 0 |  | 0 |  | 0 |  | 0 |  | 0 |  | 0 | 0
17 |  |  |  | 0 |  | 0 | 100 | 0 |  | 0 |  | 0 |  | 0 |  | 0 |  | 0 |  | 0 |  | 0 |  | 0 |  | 0 | 0
18 |  |  | 20 | 0 | 70 | 0 | 10 | 0 |  | 0 |  | 0 |  | 0 |  | 0 |  | 0 |  | 0 |  | 0 |  | 0 |  | 0 | 0
19 |  |  |  | 0 |  | 0 | 100 | 0 |  | 0 |  | 0 |  | 0 |  | 0 |  | 0 |  | 0 |  | 0 |  | 0 |  | 0 | 0
20 |  |  |  | 0 |  | 0 | 10 | 0 |  | 0 |  | 0 |  | 0 |  | 0 |  | 0 |  | 0 |  | 0 |  | 0 |  | 0 | 0
21 |  |  |  | 0 |  | 0 |  | 0 |  | 0 |  | 0 |  | 0 |  | 0 |  | 0 |  | 0 |  | 0 |  | 0 |  | 0 | 0
22 |  |  |  | 0 |  | 0 |  | 0 |  | 0 |  | 0 |  | 0 |  | 0 |  | 0 |  | 0 |  | 0 |  | 0 |  | 0 | 0
23 |  |  |  | 0 |  | 0 |  | 0 |  | 0 |  | 0 |  | 0 |  | 0 |  | 0 |  | 0 |  | 0 |  | 0 |  | 0 | 0
24 |  |  |  | 0 | 15 | 0 | 15 | 0 |  | 0 |  | 0 |  | 0 |  | 0 |  | 0 |  | 0 |  | 0 |  | 0 |  | 0 | 0
25 |  |  |  | 0 |  | 0 |  | 0 |  | 0 |  | 0 |  | 0 |  | 0 |  | 0 |  | 0 |  | 0 |  | 0 |  | 0 | 0
|  |  |  | 0 |  | 0 |  | 0 |  | 0 |  | 0 |  | 0 |  | 0 |  | 0 |  | 0 |  | 0 |  | 0 |  | 0 | 0
229436.93
SUBTOTAL DO PERIODO |  |  |  | 66164.8815 |  | 123224.296 |  | 40047.7525 |  | 0 |  | 0 |  | 0 |  | 0 |  | 0 |  | 0 |  | 0 |  | 0 |  | 0
% DO PERIODO |  |  |  | 28.84% |  | 53.71% |  | 17.45% |  | 0% |  | 0% |  | 0% |  | 0% |  | 0% |  | 0% |  | 0% |  | 0% |  | 0% | 100%
TOTAL ACUMULADO |  |  |  | 66164.8815 |  | 189389.1775 |  | 229436.93 |  | 229436.93 |  | 229436.93 |  | 229436.93 |  | 229436.93 |  | 229436.93 |  | 229436.93 |  | 229436.93 |  | 229436.93 |  | 229436.93
% ACUMULADO |  |  |  | 28.84% |  | 82.55% |  | 100% |  | 100% |  | 100% |  | 100% |  | 100% |  | 100% |  | 100% |  | 100% |  | 100% |  | 100%
TOTAL GERAL DA OBRA | [26 empty] | 229436.93

## CPU
UNIVERSIDADE FEDERAL DO MARANHÃO
PREFEITURA DA CIDADE UNIVERSITÁRIA
DEPARTAMENTO DE PROJETOS E OBRAS/ORÇAMENTAÇÃO
COMPOSIÇÃO DE CUSTO UNITÁRIO Outubro/2018
OBJETO: CONSTRUÇÃO DE REDE DE HIDRANTES NO CAMPUS UFMA BACABAL-MA
ITEM: 01040104/UFMA | UN: UN
SER.CG: Mobilização - Bacabal, Pedreiras, Chapadinha e Codó.
MÃO DE OBRA | UN | COEF. | CUSTO UNIT. | CUSTO TOTAL
SERVENTE DE OBRAS | H | 48.8208 | 4.68 | 228.48
MOTORISTA DE CAMINHAO | H | 36.1476 | 5.47 | 197.73
SUB TOTAL |  |  |  | 426.21
LEIS SOCIAIS 87,40% |  |  |  | 372.51
TOTAL (A) |  |  |  | 798.72
MATERIAL/SUB-CONTRATADO | UN | COEF. | CUSTO UNIT. | CUSTO TOTAL
ESCADA EXTENSIVEL EM ALUMINIO COM 6,00 M ESTENDIDA | UN | 0.0021168 | 590.55 | 1.25
LIXADEIRA ELETRICA ANGULAR, PARA DISCO DE 7 " (180 MM), POTENCIA DE 2.200 W, *5.000* RPM, 220 V | UN | 0.0021168 | 716.26 | 1.52
ESMERILHADEIRA ANGULAR ELETRICA, DIAMETRO DO DISCO 7 (180 MM), ROTACAO 8500 RPM, POTENCIA 2400 W | UN | 0.0032496 | 694.73 | 2.26
SELADOR HORIZONTAL PARA FITA DE ACO 1 " | UN | 0.0026016 | 218.74 | 0.57
CARROCERIA FIXA ABERTA DE MADEIRA PARA TRANSPORTE GERAL DE CARGA SECA DIMENSOES APROXIMADAS 2,5 X 7,00 X 0,50 M (INCLUI MONTAGEM, NAO INCLUI CAMINHAO) | UN | 0.003372 | 15653.84 | 52.78
CAMINHAO TOCO, PESO BRUTO TOTAL 16000 KG, CARGA UTIL MAXIMA DE 10685 KG, DISTANCIA ENTRE EIXOS 4,8M, POTENCIA 189 CV (INCLUI CABINE E CHASSI, NAO INCLUI CARROCERIA) | UN | 0.003372 | 175949.36 | 593.3
PROTETOR SOLAR FPS 30, EMBALAGEM 2 LITROS | UN | 0.059534 | 168.13 | 10.01
TRAVA-QUEDAS EM ACO PARA CORDA DE 12 MM, EXTENSOR DE 25 X 300 MM, COM MOSQUETAO TIPO GANCHO TRAVA DUPLA | UN | 0.03456 | 116.2 | 4.02
TALABARTE DE SEGURANCA, 2 MOSQUETOES TRAVA DUPLA *53* MM DE ABERTURA, COM ABSORVEDOR DE ENERGIA | UN | 0.0516 | 132.27 | 6.83
REDUTOR TIPO THINNER PARA ACABAMENTO | L | 0.072552 | 17.21 | 1.25
CARRINHO DE MAO DE ACO CAPACIDADE 50 A 60 L, PNEU COM CAMARA | UN | 0.031901 | 112 | 3.57
ROLO DE LA DE CARNEIRO 23 CM (SEM CABO) | UN | 0.072552 | 20.47 | 1.49
ESCADA DUPLA DE ABRIR EM ALUMINIO, MODELO PINTOR, 8 DEGRAUS | UN | 0.0098736 | 208.52 | 2.06
BOLSA DE LONA PARA FERRAMENTAS *50 X 35 X 25* CM | UN | 0.012998 | 138.4 | 1.8
ALIMENTACAO - HORISTA (ENCARGOS COMPLEMENTARES) (COLETADO CAIXA) | H | 84 | 0.01 | 0.84
TRANSPORTE - HORISTA (ENCARGOS COMPLEMENTARES) (COLETADO CAIXA) | H | 84 | 0.43 | 36.12
SEGURO - HORISTA (ENCARGOS COMPLEMENTARES) (COLETADO CAIXA) | H | 84 | 0.02 | 1.68
EXAMES - HORISTA (ENCARGOS COMPLEMENTARES) (COLETADO CAIXA) | H | 84 | 0.37 | 31.08
BOTA DE SEGURANCA COM BIQUEIRA DE ACO E COLARINHO ACOLCHOADO | PAR | 0.076848 | 47.47 | 3.65
LUVA RASPA DE COURO, CANO CURTO (PUNHO *7* CM) | PAR | 0.65926 | 8.9 | 5.87
RESPIRADOR DESCARTAVEL SEM VALVULA DE EXALACAO, PFF 1 | UN | 5.3514 | 1.1 | 5.89
AVENTAL DE SEGURANCA DE RASPA DE COURO 1,00 X 0,60 M | UN | 0.12702 | 29.37 | 3.73
BALDE PLASTICO CAPACIDADE *10* L | UN | 0.38483 | 5.62 | 2.16
FITA CREPE ROLO DE 25 MM X 50 M | UN | 0.43532 | 5.21 | 2.27
ROLO DE ESPUMA POLIESTER 23 CM (SEM CABO) | UN | 0.072552 | 9.23 | 0.67
LINHA DE PEDREIRO LISA 100 M | UN | 0.13104 | 6.79 | 0.89
OLEO DIESEL COMBUSTIVEL COMUM | L | 600.96 | 3.34 | 2007.21
TOTAL (C) |  |  |  | 2784.74
CUSTO DIRETO TOTAL |  |  |  | 3583.46
BDI 25,03% |  |  |  | 896.94
PREÇO UNITÁRIO TOTAL |  |  |  | 4480.4
ITEM: 01090101/UFMA | UN: UN
SER.CG: Placa de obra medindo (3,20x2,00)m, em lona 420 c/ reforço nas bordas e ilhós p/ fixação em estrutura de metalon, formada por três peças (50x50x1,2)mm, verticais e três contraventamentos horizontais (50x25x1,2)mm, executada de acordo com o Manual de uso da marca do governo Federal-Obras
MÃO DE OBRA | UN | COEF. | CUSTO UNIT. | CUSTO TOTAL
SERVENTE DE OBRAS | H | 4.0684 | 4.68 | 19.04
AJUDANTE ESPECIALIZADO | H | 8 | 4 | 32
CARPINTEIRO DE FORMAS | H | 4.0372 | 6.65 | 26.85
SERRALHEIRO | H | 8.0744 | 6.65 | 53.69
SUB TOTAL |  |  |  | 131.58
LEIS SOCIAIS 87,40% |  |  |  | 115
TOTAL (A) |  |  |  | 246.59
MATERIAL/SUB-CONTRATADO | UN | COEF. | CUSTO UNIT. | CUSTO TOTAL
ESCADA EXTENSIVEL EM ALUMINIO COM 6,00 M ESTENDIDA | UN | 0.0010584 | 590.55 | 0.63
LIXADEIRA ELETRICA ANGULAR, PARA DISCO DE 7 " (180 MM), POTENCIA DE 2.200 W, *5.000* RPM, 220 V | UN | 0.0010584 | 716.26 | 0.76
ESMERILHADEIRA ANGULAR ELETRICA, DIAMETRO DO DISCO 7 (180 MM), ROTACAO 8500 RPM, POTENCIA 2400 W | UN | 0.0016248 | 694.73 | 1.13
SELADOR HORIZONTAL PARA FITA DE ACO 1 " | UN | 0.0013008 | 218.74 | 0.28
ESCADA DUPLA DE ABRIR EM ALUMINIO, MODELO PINTOR, 8 DEGRAUS | UN | 0.0049368 | 208.52 | 1.03
BOLSA DE LONA PARA FERRAMENTAS *50 X 35 X 25* CM | UN | 0.0064992 | 138.4 | 0.9
BOTA DE SEGURANCA COM BIQUEIRA DE ACO E COLARINHO ACOLCHOADO | PAR | 0.038424 | 47.47 | 1.82
PROTETOR SOLAR FPS 30, EMBALAGEM 2 LITROS | UN | 0.029767 | 168.13 | 5
TRAVA-QUEDAS EM ACO PARA CORDA DE 12 MM, EXTENSOR DE 25 X 300 MM, COM MOSQUETAO TIPO GANCHO TRAVA DUPLA | UN | 0.01728 | 116.2 | 2.01
TALABARTE DE SEGURANCA, 2 MOSQUETOES TRAVA DUPLA *53* MM DE ABERTURA, COM ABSORVEDOR DE ENERGIA | UN | 0.0258 | 132.27 | 3.41
REDUTOR TIPO THINNER PARA ACABAMENTO | L | 0.036276 | 17.21 | 0.62
CARRINHO DE MAO DE ACO CAPACIDADE 50 A 60 L, PNEU COM CAMARA | UN | 0.01595 | 112 | 1.79
ROLO DE LA DE CARNEIRO 23 CM (SEM CABO) | UN | 0.036276 | 20.47 | 0.74
ROLO DE ESPUMA POLIESTER 23 CM (SEM CABO) | UN | 0.036276 | 9.23 | 0.33
ALIMENTACAO - HORISTA (ENCARGOS COMPLEMENTARES) (COLETADO CAIXA) | H | 24 | 0.01 | 0.24
LUVA RASPA DE COURO, CANO CURTO (PUNHO *7* CM) | PAR | 0.32963 | 8.9 | 2.93
RESPIRADOR DESCARTAVEL SEM VALVULA DE EXALACAO, PFF 1 | UN | 2.6757 | 1.1 | 2.94
AVENTAL DE SEGURANCA DE RASPA DE COURO 1,00 X 0,60 M | UN | 0.063511 | 29.37 | 1.87
BALDE PLASTICO CAPACIDADE *10* L | UN | 0.19241 | 5.62 | 1.08
FITA CREPE ROLO DE 25 MM X 50 M | UN | 0.21766 | 5.21 | 1.13
LINHA DE PEDREIRO LISA 100 M | UN | 0.06552 | 6.79 | 0.44
Tubo de chapa preta (50x50x2)mm (metalon). | M | 12 | 11.61 | 139.32
Tubo de Chapa preta 14 (50x50x32) | M | 12 | 9 | 108
Placa em lona 420 com reforço nas bordas e ilhós para fixação | M2 | 6.4 | 50 | 320
ELETRODO REVESTIDO AWS - E7018, DIAMETRO IGUAL A 4,00 MM | KG | 1 | 15 | 15
LIXA EM FOLHA PARA FERRO, NUMERO 150 | UN | 1 | 1.58 | 1.58
TRANSPORTE - HORISTA (ENCARGOS COMPLEMENTARES) (COLETADO CAIXA) | H | 24 | 0.43 | 10.32
SEGURO - HORISTA (ENCARGOS COMPLEMENTARES) (COLETADO CAIXA) | H | 24 | 0.02 | 0.48
EXAMES - HORISTA (ENCARGOS COMPLEMENTARES) (COLETADO CAIXA) | H | 24 | 0.37 | 8.88
TOTAL (C) |  |  |  | 634.69
CUSTO DIRETO TOTAL |  |  |  | 881.27
BDI 25,03% |  |  |  | 220.58
PREÇO UNITÁRIO TOTAL |  |  |  | 1101.85
ITEM: 020101/UFMA | UN: UN
SER.CG: ADMINISTRAÇÃO LOCAL
MATERIAL/SUB-CONTRATADO | UN | COEF. | CUSTO UNIT. | CUSTO TOTAL
Administração Local | UN | 1 | 138.47 | 138.47
TOTAL (C) |  |  |  | 138.47
CUSTO DIRETO TOTAL |  |  |  | 138.47
BDI 25,03% |  |  |  | 34.66
PREÇO UNITÁRIO TOTAL |  |  |  | 173.13
ITEM: 00016/ORSE/UFMA | UN: M2
SER.CG: DEMOLIÇÃO MANUAL DE PISO EM CONCRETO SIMPLES E/OU CIMENTADO
MÃO DE OBRA | UN | COEF. | CUSTO UNIT. | CUSTO TOTAL
SERVENTE DE OBRAS | H | 1.3222 | 4.68 | 6.19
PEDREIRO | H | 0.13222 | 6.65 | 0.88
SUB TOTAL |  |  |  | 7.07
LEIS SOCIAIS 87,40% |  |  |  | 6.18
TOTAL (A) |  |  |  | 13.24
MATERIAL/SUB-CONTRATADO | UN | COEF. | CUSTO UNIT. | CUSTO TOTAL
ESCADA EXTENSIVEL EM ALUMINIO COM 6,00 M ESTENDIDA | UN | 6.3063e-05 | 590.55 | 0.04
LIXADEIRA ELETRICA ANGULAR, PARA DISCO DE 7 " (180 MM), POTENCIA DE 2.200 W, *5.000* RPM, 220 V | UN | 6.3063e-05 | 716.26 | 0.05
ESMERILHADEIRA ANGULAR ELETRICA, DIAMETRO DO DISCO 7 (180 MM), ROTACAO 8500 RPM, POTENCIA 2400 W | UN | 9.6811e-05 | 694.73 | 0.07
SELADOR HORIZONTAL PARA FITA DE ACO 1 " | UN | 7.7506e-05 | 218.74 | 0.02
ESCADA DUPLA DE ABRIR EM ALUMINIO, MODELO PINTOR, 8 DEGRAUS | UN | 0.00029415 | 208.52 | 0.06
BOLSA DE LONA PARA FERRAMENTAS *50 X 35 X 25* CM | UN | 0.00038724 | 138.4 | 0.05
BOTA DE SEGURANCA COM BIQUEIRA DE ACO E COLARINHO ACOLCHOADO | PAR | 0.0022894 | 47.47 | 0.11
PROTETOR SOLAR FPS 30, EMBALAGEM 2 LITROS | UN | 0.0017736 | 168.13 | 0.3
TRAVA-QUEDAS EM ACO PARA CORDA DE 12 MM, EXTENSOR DE 25 X 300 MM, COM MOSQUETAO TIPO GANCHO TRAVA DUPLA | UN | 0.0010296 | 116.2 | 0.12
TALABARTE DE SEGURANCA, 2 MOSQUETOES TRAVA DUPLA *53* MM DE ABERTURA, COM ABSORVEDOR DE ENERGIA | UN | 0.0015372 | 132.27 | 0.2
REDUTOR TIPO THINNER PARA ACABAMENTO | L | 0.0021614 | 17.21 | 0.04
CARRINHO DE MAO DE ACO CAPACIDADE 50 A 60 L, PNEU COM CAMARA | UN | 0.00095038 | 112 | 0.11
ROLO DE LA DE CARNEIRO 23 CM (SEM CABO) | UN | 0.0021614 | 20.47 | 0.04
ROLO DE ESPUMA POLIESTER 23 CM (SEM CABO) | UN | 0.0021614 | 9.23 | 0.02
ALIMENTACAO - HORISTA (ENCARGOS COMPLEMENTARES) (COLETADO CAIXA) | H | 1.43 | 0.01 | 0.01
TRANSPORTE - HORISTA (ENCARGOS COMPLEMENTARES) (COLETADO CAIXA) | H | 1.43 | 0.43 | 0.61
SEGURO - HORISTA (ENCARGOS COMPLEMENTARES) (COLETADO CAIXA) | H | 1.43 | 0.02 | 0.03
EXAMES - HORISTA (ENCARGOS COMPLEMENTARES) (COLETADO CAIXA) | H | 1.43 | 0.37 | 0.53
LUVA RASPA DE COURO, CANO CURTO (PUNHO *7* CM) | PAR | 0.01964 | 8.9 | 0.17
RESPIRADOR DESCARTAVEL SEM VALVULA DE EXALACAO, PFF 1 | UN | 0.15943 | 1.1 | 0.18
AVENTAL DE SEGURANCA DE RASPA DE COURO 1,00 X 0,60 M | UN | 0.0037842 | 29.37 | 0.11
BALDE PLASTICO CAPACIDADE *10* L | UN | 0.011465 | 5.62 | 0.06
FITA CREPE ROLO DE 25 MM X 50 M | UN | 0.012969 | 5.21 | 0.07
LINHA DE PEDREIRO LISA 100 M | UN | 0.0039039 | 6.79 | 0.03
TOTAL (C) |  |  |  | 3.03
CUSTO DIRETO TOTAL |  |  |  | 16.27
BDI 25,03% |  |  |  | 4.07
PREÇO UNITÁRIO TOTAL |  |  |  | 20.34
ITEM: 00021/ORSE/UFMA | UN: M
SER.CG: DEMOLIÇÃO DE MEIO-FIO GRANÍTICO OU PRÉ-MOLDADO
MÃO DE OBRA | UN | COEF. | CUSTO UNIT. | CUSTO TOTAL
SERVENTE DE OBRAS | H | 0.50855 | 4.68 | 2.38
PEDREIRO | H | 0.050855 | 6.65 | 0.34
SUB TOTAL |  |  |  | 2.72
LEIS SOCIAIS 87,40% |  |  |  | 2.38
TOTAL (A) |  |  |  | 5.09
MATERIAL/SUB-CONTRATADO | UN | COEF. | CUSTO UNIT. | CUSTO TOTAL
ESCADA EXTENSIVEL EM ALUMINIO COM 6,00 M ESTENDIDA | UN | 2.4255e-05 | 590.55 | 0.01
LIXADEIRA ELETRICA ANGULAR, PARA DISCO DE 7 " (180 MM), POTENCIA DE 2.200 W, *5.000* RPM, 220 V | UN | 2.4255e-05 | 716.26 | 0.02
ESMERILHADEIRA ANGULAR ELETRICA, DIAMETRO DO DISCO 7 (180 MM), ROTACAO 8500 RPM, POTENCIA 2400 W | UN | 3.7235e-05 | 694.73 | 0.03
SELADOR HORIZONTAL PARA FITA DE ACO 1 " | UN | 2.981e-05 | 218.74 | 0.01
ESCADA DUPLA DE ABRIR EM ALUMINIO, MODELO PINTOR, 8 DEGRAUS | UN | 0.00011313 | 208.52 | 0.02
BOLSA DE LONA PARA FERRAMENTAS *50 X 35 X 25* CM | UN | 0.00014894 | 138.4 | 0.02
BOTA DE SEGURANCA COM BIQUEIRA DE ACO E COLARINHO ACOLCHOADO | PAR | 0.00088055 | 47.47 | 0.04
PROTETOR SOLAR FPS 30, EMBALAGEM 2 LITROS | UN | 0.00068216 | 168.13 | 0.11
TRAVA-QUEDAS EM ACO PARA CORDA DE 12 MM, EXTENSOR DE 25 X 300 MM, COM MOSQUETAO TIPO GANCHO TRAVA DUPLA | UN | 0.000396 | 116.2 | 0.05
TALABARTE DE SEGURANCA, 2 MOSQUETOES TRAVA DUPLA *53* MM DE ABERTURA, COM ABSORVEDOR DE ENERGIA | UN | 0.00059125 | 132.27 | 0.08
REDUTOR TIPO THINNER PARA ACABAMENTO | L | 0.00083132 | 17.21 | 0.01
CARRINHO DE MAO DE ACO CAPACIDADE 50 A 60 L, PNEU COM CAMARA | UN | 0.00036553 | 112 | 0.04
ROLO DE LA DE CARNEIRO 23 CM (SEM CABO) | UN | 0.00083132 | 20.47 | 0.02
ROLO DE ESPUMA POLIESTER 23 CM (SEM CABO) | UN | 0.00083132 | 9.23 | 0.01
ALIMENTACAO - HORISTA (ENCARGOS COMPLEMENTARES) (COLETADO CAIXA) | H | 0.55 | 0.01 | 0.01
TRANSPORTE - HORISTA (ENCARGOS COMPLEMENTARES) (COLETADO CAIXA) | H | 0.55 | 0.43 | 0.24
SEGURO - HORISTA (ENCARGOS COMPLEMENTARES) (COLETADO CAIXA) | H | 0.55 | 0.02 | 0.01
EXAMES - HORISTA (ENCARGOS COMPLEMENTARES) (COLETADO CAIXA) | H | 0.55 | 0.37 | 0.2
LUVA RASPA DE COURO, CANO CURTO (PUNHO *7* CM) | PAR | 0.007554 | 8.9 | 0.07
RESPIRADOR DESCARTAVEL SEM VALVULA DE EXALACAO, PFF 1 | UN | 0.061318 | 1.1 | 0.07
AVENTAL DE SEGURANCA DE RASPA DE COURO 1,00 X 0,60 M | UN | 0.0014555 | 29.37 | 0.04
BALDE PLASTICO CAPACIDADE *10* L | UN | 0.0044095 | 5.62 | 0.02
FITA CREPE ROLO DE 25 MM X 50 M | UN | 0.004988 | 5.21 | 0.03
LINHA DE PEDREIRO LISA 100 M | UN | 0.0015015 | 6.79 | 0.01
TOTAL (C) |  |  |  | 1.16
CUSTO DIRETO TOTAL |  |  |  | 6.26
BDI 25,03% |  |  |  | 1.57
PREÇO UNITÁRIO TOTAL |  |  |  | 7.82
ITEM: 97635U/SINAPI | UN: M2
SER.CG: DEMOLIÇÃO DE PAVIMENTO INTERTRAVADO, DE FORMA MANUAL, COM REAPROVEITAMENTO. AF_12/2017
MÃO DE OBRA | UN | COEF. | CUSTO UNIT. | CUSTO TOTAL
SERVENTE DE OBRAS | H | 0.16091 | 4.68 | 0.75
CALCETEIRO | H | 0.46337 | 6.68 | 3.1
SUB TOTAL |  |  |  | 3.85
LEIS SOCIAIS 87,40% |  |  |  | 3.36
TOTAL (A) |  |  |  | 7.21
MATERIAL/SUB-CONTRATADO | UN | COEF. | CUSTO UNIT. | CUSTO TOTAL
ESCADA EXTENSIVEL EM ALUMINIO COM 6,00 M ESTENDIDA | UN | 2.7223e-05 | 590.55 | 0.02
LIXADEIRA ELETRICA ANGULAR, PARA DISCO DE 7 " (180 MM), POTENCIA DE 2.200 W, *5.000* RPM, 220 V | UN | 2.7223e-05 | 716.26 | 0.02
ESMERILHADEIRA ANGULAR ELETRICA, DIAMETRO DO DISCO 7 (180 MM), ROTACAO 8500 RPM, POTENCIA 2400 W | UN | 4.1791e-05 | 694.73 | 0.03
SELADOR HORIZONTAL PARA FITA DE ACO 1 " | UN | 3.3457e-05 | 218.74 | 0.01
ESCADA DUPLA DE ABRIR EM ALUMINIO, MODELO PINTOR, 8 DEGRAUS | UN | 0.00012698 | 208.52 | 0.03
BOLSA DE LONA PARA FERRAMENTAS *50 X 35 X 25* CM | UN | 0.00016716 | 138.4 | 0.02
BOTA DE SEGURANCA COM BIQUEIRA DE ACO E COLARINHO ACOLCHOADO | PAR | 0.0009883 | 47.47 | 0.05
PROTETOR SOLAR FPS 30, EMBALAGEM 2 LITROS | UN | 0.00076564 | 168.13 | 0.13
TRAVA-QUEDAS EM ACO PARA CORDA DE 12 MM, EXTENSOR DE 25 X 300 MM, COM MOSQUETAO TIPO GANCHO TRAVA DUPLA | UN | 0.00044446 | 116.2 | 0.05
TALABARTE DE SEGURANCA, 2 MOSQUETOES TRAVA DUPLA *53* MM DE ABERTURA, COM ABSORVEDOR DE ENERGIA | UN | 0.0006636 | 132.27 | 0.09
REDUTOR TIPO THINNER PARA ACABAMENTO | L | 0.00093305 | 17.21 | 0.02
CARRINHO DE MAO DE ACO CAPACIDADE 50 A 60 L, PNEU COM CAMARA | UN | 0.00041026 | 112 | 0.05
ROLO DE LA DE CARNEIRO 23 CM (SEM CABO) | UN | 0.00093305 | 20.47 | 0.02
ROLO DE ESPUMA POLIESTER 23 CM (SEM CABO) | UN | 0.00093305 | 9.23 | 0.01
ALIMENTACAO - HORISTA (ENCARGOS COMPLEMENTARES) (COLETADO CAIXA) | H | 0.6173 | 0.01 | 0.01
TRANSPORTE - HORISTA (ENCARGOS COMPLEMENTARES) (COLETADO CAIXA) | H | 0.6173 | 0.43 | 0.27
SEGURO - HORISTA (ENCARGOS COMPLEMENTARES) (COLETADO CAIXA) | H | 0.6173 | 0.02 | 0.01
EXAMES - HORISTA (ENCARGOS COMPLEMENTARES) (COLETADO CAIXA) | H | 0.6173 | 0.37 | 0.23
LUVA RASPA DE COURO, CANO CURTO (PUNHO *7* CM) | PAR | 0.0084784 | 8.9 | 0.08
RESPIRADOR DESCARTAVEL SEM VALVULA DE EXALACAO, PFF 1 | UN | 0.068821 | 1.1 | 0.08
AVENTAL DE SEGURANCA DE RASPA DE COURO 1,00 X 0,60 M | UN | 0.0016336 | 29.37 | 0.05
BALDE PLASTICO CAPACIDADE *10* L | UN | 0.004949 | 5.62 | 0.03
FITA CREPE ROLO DE 25 MM X 50 M | UN | 0.0055984 | 5.21 | 0.03
LINHA DE PEDREIRO LISA 100 M | UN | 0.0016852 | 6.79 | 0.01
TOTAL (C) |  |  |  | 1.31
CUSTO DIRETO TOTAL |  |  |  | 8.52
BDI 25,03% |  |  |  | 2.13
PREÇO UNITÁRIO TOTAL |  |  |  | 10.65
ITEM: 18040304/UFMA | UN: CJ
SER.CG: SISTEMA DE PRESSURIZAÇÃO FORMADO POR DUAS BOMBAS 10CV, MANÔMETRO(0 a 10)kg/cm2, PRESSOTATO(0 a 6)kg/cm2, TANQUE DE PRESSÃO 10 litros E REGISTROS DE GAVETA 2 1/2 e 1 1/2", COMPLETO.
MÃO DE OBRA | UN | COEF. | CUSTO UNIT. | CUSTO TOTAL
SERVENTE DE OBRAS | H | 21.1557 | 4.68 | 99.01
ENCANADOR OU BOMBEIRO HIDRAULICO | H | 17.703 | 6.65 | 117.73
AUXILIAR DE ENCANADOR OU BOMBEIRO HIDRAULICO | H | 2.6884 | 4.71 | 12.66
AJUDANTE ESPECIALIZADO | H | 4 | 4 | 16
MONTADOR | H | 20 | 7 | 140
SUB TOTAL |  |  |  | 385.4
LEIS SOCIAIS 87,40% |  |  |  | 336.84
TOTAL (A) |  |  |  | 722.23
MATERIAL/SUB-CONTRATADO | UN | COEF. | CUSTO UNIT. | CUSTO TOTAL
ESCADA EXTENSIVEL EM ALUMINIO COM 6,00 M ESTENDIDA | UN | 0.0028621 | 590.55 | 1.69
LIXADEIRA ELETRICA ANGULAR, PARA DISCO DE 7 " (180 MM), POTENCIA DE 2.200 W, *5.000* RPM, 220 V | UN | 0.0028621 | 716.26 | 2.05
ESMERILHADEIRA ANGULAR ELETRICA, DIAMETRO DO DISCO 7 (180 MM), ROTACAO 8500 RPM, POTENCIA 2400 W | UN | 0.0043937 | 694.73 | 3.05
SELADOR HORIZONTAL PARA FITA DE ACO 1 " | UN | 0.0035176 | 218.74 | 0.77
ESCADA DUPLA DE ABRIR EM ALUMINIO, MODELO PINTOR, 8 DEGRAUS | UN | 0.01335 | 208.52 | 2.78
TALHA MANUAL DE CORRENTE, CAPACIDADE DE 2 T COM ELEVACAO DE 3 M | UN | 0.004126 | 1281.46 | 5.29
PROTETOR SOLAR FPS 30, EMBALAGEM 2 LITROS | UN | 0.080495 | 168.13 | 13.53
TRAVA-QUEDAS EM ACO PARA CORDA DE 12 MM, EXTENSOR DE 25 X 300 MM, COM MOSQUETAO TIPO GANCHO TRAVA DUPLA | UN | 0.046728 | 116.2 | 5.43
TALABARTE DE SEGURANCA, 2 MOSQUETOES TRAVA DUPLA *53* MM DE ABERTURA, COM ABSORVEDOR DE ENERGIA | UN | 0.069767 | 132.27 | 9.23
REDUTOR TIPO THINNER PARA ACABAMENTO | L | 0.098096 | 17.21 | 1.69
CARRINHO DE MAO DE ACO CAPACIDADE 50 A 60 L, PNEU COM CAMARA | UN | 0.043133 | 112 | 4.83
ROLO DE LA DE CARNEIRO 23 CM (SEM CABO) | UN | 0.098096 | 20.47 | 2.01
ROLO DE ESPUMA POLIESTER 23 CM (SEM CABO) | UN | 0.098096 | 9.23 | 0.91
BOLSA DE LONA PARA FERRAMENTAS *50 X 35 X 25* CM | UN | 0.017575 | 138.4 | 2.43
BOTA DE SEGURANCA COM BIQUEIRA DE ACO E COLARINHO ACOLCHOADO | PAR | 0.1039 | 47.47 | 4.93
LUVA RASPA DE COURO, CANO CURTO (PUNHO *7* CM) | PAR | 0.89138 | 8.9 | 7.93
AVENTAL DE SEGURANCA DE RASPA DE COURO 1,00 X 0,60 M | UN | 0.17174 | 29.37 | 5.04
BALDE PLASTICO CAPACIDADE *10* L | UN | 0.52032 | 5.62 | 2.92
FITA CREPE ROLO DE 25 MM X 50 M | UN | 0.58858 | 5.21 | 3.07
LINHA DE PEDREIRO LISA 100 M | UN | 0.17718 | 6.79 | 1.2
Pressostato () a 6)kg/cm2 | UN | 1 | 110 | 110
Tanque de pressão - 10 litros | UN | 1 | 385 | 385
BOMBA CENTRIFUGA MOTOR ELETRICO TRIFASICO 9,86 DIAMETRO DE SUCCAO X ELEVACAO 1" X 1", 4 ESTAGIOS, DIAMETRO DOS ROTORES 4 X 146 MM, HM/Q: 85 M / 14,9 M3/H A 140 M / 4,2 M3/H | UN | 2 | 3753.43 | 7506.86
FITA VEDA ROSCA EM ROLOS 18MMX10M | UN | 0.4858 | 2.4 | 1.17
MANOMETRO 0 A 200PSI (0 A 14KGF/CM2) D=50MM - CONEXAO 1/4" BSP, RETO, CAIXA E ANEL EM ACO ESTAMPADO 1020, ACABAMENTO EM PINTURA ELETROSTATICA EM EPOXI PRETO | UN | 1 | 35.99 | 35.99
REGISTRO GAVETA BRUTO EM LATAO FORJADO, BITOLA 1 1/2 " (REF 1509) | UN | 1 | 48.75 | 48.75
REGISTRO GAVETA BRUTO EM LATAO FORJADO, BITOLA 2 1/2 " (REF 1509) | UN | 1 | 140.82 | 140.82
VALVULA RETENCAO HORIZONTAL BRONZE (PN-25) 2 1/2" 400PSI TAMPA C/ PORCA DE UNIAO - EXTREMIDADES C/ ROSCA" | UN | 1 | 143.82 | 143.82
ALIMENTACAO - HORISTA (ENCARGOS COMPLEMENTARES) (COLETADO CAIXA) | H | 64.9 | 0.01 | 0.65
TRANSPORTE - HORISTA (ENCARGOS COMPLEMENTARES) (COLETADO CAIXA) | H | 64.9 | 0.43 | 27.91
SEGURO - HORISTA (ENCARGOS COMPLEMENTARES) (COLETADO CAIXA) | H | 64.9 | 0.02 | 1.3
EXAMES - HORISTA (ENCARGOS COMPLEMENTARES) (COLETADO CAIXA) | H | 64.9 | 0.37 | 24.01
RESPIRADOR DESCARTAVEL SEM VALVULA DE EXALACAO, PFF 1 | UN | 7.2355 | 1.1 | 7.96
TOTAL (C) |  |  |  | 8515.03
CUSTO DIRETO TOTAL |  |  |  | 9237.26
BDI 25,03% |  |  |  | 2312.09
PREÇO UNITÁRIO TOTAL |  |  |  | 11549.34
ITEM: 72283U/SINAPI | UN: UN
SER.CG: ABRIGO PARA HIDRANTE, 75X45X17CM, COM REGISTRO GLOBO ANGULAR 45º 2.1/2", ADAPTADOR STORZ 2.1/2", MANGUEIRA DE INCÊNDIO 15M, REDUÇÃO 2.1/2X1.1/2" E ESGUICHO EM LATÃO 1.1/2" - FORNECIMENTO E INSTALAÇÃO
MÃO DE OBRA | UN | COEF. | CUSTO UNIT. | CUSTO TOTAL
SERVENTE DE OBRAS | H | 3.5598 | 4.68 | 16.66
ENCANADOR OU BOMBEIRO HIDRAULICO | H | 3.5507 | 6.65 | 23.61
SUB TOTAL |  |  |  | 40.27
LEIS SOCIAIS 87,40% |  |  |  | 35.2
TOTAL (A) |  |  |  | 75.47
MATERIAL/SUB-CONTRATADO | UN | COEF. | CUSTO UNIT. | CUSTO TOTAL
ESCADA EXTENSIVEL EM ALUMINIO COM 6,00 M ESTENDIDA | UN | 0.0003087 | 590.55 | 0.18
LIXADEIRA ELETRICA ANGULAR, PARA DISCO DE 7 " (180 MM), POTENCIA DE 2.200 W, *5.000* RPM, 220 V | UN | 0.0003087 | 716.26 | 0.22
ESMERILHADEIRA ANGULAR ELETRICA, DIAMETRO DO DISCO 7 (180 MM), ROTACAO 8500 RPM, POTENCIA 2400 W | UN | 0.0004739 | 694.73 | 0.33
SELADOR HORIZONTAL PARA FITA DE ACO 1 " | UN | 0.0003794 | 218.74 | 0.08
ESCADA DUPLA DE ABRIR EM ALUMINIO, MODELO PINTOR, 8 DEGRAUS | UN | 0.0014399 | 208.52 | 0.3
BOLSA DE LONA PARA FERRAMENTAS *50 X 35 X 25* CM | UN | 0.0018956 | 138.4 | 0.26
BOTA DE SEGURANCA COM BIQUEIRA DE ACO E COLARINHO ACOLCHOADO | PAR | 0.011207 | 47.47 | 0.53
PROTETOR SOLAR FPS 30, EMBALAGEM 2 LITROS | UN | 0.0086821 | 168.13 | 1.46
TRAVA-QUEDAS EM ACO PARA CORDA DE 12 MM, EXTENSOR DE 25 X 300 MM, COM MOSQUETAO TIPO GANCHO TRAVA DUPLA | UN | 0.00504 | 116.2 | 0.59
TALABARTE DE SEGURANCA, 2 MOSQUETOES TRAVA DUPLA *53* MM DE ABERTURA, COM ABSORVEDOR DE ENERGIA | UN | 0.007525 | 132.27 | 1
REDUTOR TIPO THINNER PARA ACABAMENTO | L | 0.01058 | 17.21 | 0.18
CARRINHO DE MAO DE ACO CAPACIDADE 50 A 60 L, PNEU COM CAMARA | UN | 0.0046522 | 112 | 0.52
ROLO DE LA DE CARNEIRO 23 CM (SEM CABO) | UN | 0.01058 | 20.47 | 0.22
ROLO DE ESPUMA POLIESTER 23 CM (SEM CABO) | UN | 0.01058 | 9.23 | 0.1
ALIMENTACAO - HORISTA (ENCARGOS COMPLEMENTARES) (COLETADO CAIXA) | H | 7 | 0.01 | 0.07
TRANSPORTE - HORISTA (ENCARGOS COMPLEMENTARES) (COLETADO CAIXA) | H | 7 | 0.43 | 3.01
LUVA RASPA DE COURO, CANO CURTO (PUNHO *7* CM) | PAR | 0.096142 | 8.9 | 0.86
RESPIRADOR DESCARTAVEL SEM VALVULA DE EXALACAO, PFF 1 | UN | 0.78041 | 1.1 | 0.86
AVENTAL DE SEGURANCA DE RASPA DE COURO 1,00 X 0,60 M | UN | 0.018524 | 29.37 | 0.54
BALDE PLASTICO CAPACIDADE *10* L | UN | 0.05612 | 5.62 | 0.32
FITA CREPE ROLO DE 25 MM X 50 M | UN | 0.063484 | 5.21 | 0.33
LINHA DE PEDREIRO LISA 100 M | UN | 0.01911 | 6.79 | 0.13
REGISTRO OU VALVULA GLOBO ANGULAR EM LATAO, PARA HIDRANTES EM INSTALACAO PREDIAL DE INCENDIO, 45 GRAUS, DIAMETRO DE 2 1/2", COM VOLANTE, CLASSE DE PRESSAO DE ATE 200 PSI | UN | 1 | 95 | 95
ESGUICHO TIPO JATO SOLIDO, EM LATAO, ENGATE RAPIDO 1 1/2" X 13 MM, PARA MANGUEIRA EM INSTALACAO PREDIAL COMBATE A INCENDIO | UN | 1 | 34.05 | 34.05
ADAPTADOR, EM LATAO, ENGATE RAPIDO 2 1/2" X ROSCA INTERNA 5 FIOS 2 1/2", PARA INSTALACAO PREDIAL DE COMBATE A INCENDIO | UN | 1 | 41.61 | 41.61
CAIXA DE INCENDIO/ABRIGO PARA MANGUEIRA, DE EMBUTIR/INTERNA, COM 75 X 45 X 17 CM, EM CHAPA DE ACO, PORTA COM VENTILACAO, VISOR COM A INSCRICAO "INCENDIO", SUPORTE/CESTA INTERNA PARA A MANGUEIRA, PINTURA ELETROSTATICA VERMELHA | UN | 1 | 159.17 | 159.17
MANGUEIRA DE INCENDIO, TIPO 1, DE 1 1/2", COMPRIMENTO = 15 M, TECIDO EM FIO DE POLIESTER E TUBO INTERNO EM BORRACHA SINTETICA, COM UNIOES ENGATE RAPIDO | UN | 1 | 220 | 220
REDUCAO FIXA TIPO STORZ, ENGATE RAPIDO 2.1/2" X 1.1/2", EM LATAO, PARA INSTALACAO PREDIAL COMBATE A INCENDIO PREDIAL | UN | 1 | 67.85 | 67.85
SEGURO - HORISTA (ENCARGOS COMPLEMENTARES) (COLETADO CAIXA) | H | 7 | 0.02 | 0.14
EXAMES - HORISTA (ENCARGOS COMPLEMENTARES) (COLETADO CAIXA) | H | 7 | 0.37 | 2.59
TOTAL (C) |  |  |  | 632.49
CUSTO DIRETO TOTAL |  |  |  | 707.96
BDI 25,03% |  |  |  | 177.2
PREÇO UNITÁRIO TOTAL |  |  |  | 885.17
ITEM: 73610U/SINAPI | UN: M
SER.CG: LOCAÇÃO DE REDES DE ÁGUA OU DE ESGOTO
MÃO DE OBRA | UN | COEF. | CUSTO UNIT. | CUSTO TOTAL
MOTORISTA DE CARRO DE PASSEIO | H | 0.0040164 | 4.32 | 0.02
AUXILIAR DE TOPOGRAFO | H | 0.036241 | 5.4 | 0.2
SUB TOTAL |  |  |  | 0.21
LEIS SOCIAIS 87,40% |  |  |  | 0.19
TOTAL (A) |  |  |  | 0.4
MATERIAL/SUB-CONTRATADO | UN | COEF. | CUSTO UNIT. | CUSTO TOTAL
CAMINHONETE COM MOTOR A DIESEL, POTENCIA 180 CV, CABINE DUPLA, 4X4 | UN | 5.02e-07 | 158519.31 | 0.08
ESCADA EXTENSIVEL EM ALUMINIO COM 6,00 M ESTENDIDA | UN | 1.588e-06 | 590.55 | 0
ESMERILHADEIRA ANGULAR ELETRICA, DIAMETRO DO DISCO 7 (180 MM), ROTACAO 8500 RPM, POTENCIA 2400 W | UN | 2.437e-06 | 694.73 | 0
SELADOR HORIZONTAL PARA FITA DE ACO 1 " | UN | 1.951e-06 | 218.74 | 0
ESCADA DUPLA DE ABRIR EM ALUMINIO, MODELO PINTOR, 8 DEGRAUS | UN | 7.405e-06 | 208.52 | 0
LIXADEIRA ELETRICA ANGULAR, PARA DISCO DE 7 " (180 MM), POTENCIA DE 2.200 W, *5.000* RPM, 220 V | UN | 1.588e-06 | 716.26 | 0
PROTETOR SOLAR FPS 30, EMBALAGEM 2 LITROS | UN | 4.4651e-05 | 168.13 | 0.01
TRAVA-QUEDAS EM ACO PARA CORDA DE 12 MM, EXTENSOR DE 25 X 300 MM, COM MOSQUETAO TIPO GANCHO TRAVA DUPLA | UN | 2.592e-05 | 116.2 | 0
TALABARTE DE SEGURANCA, 2 MOSQUETOES TRAVA DUPLA *53* MM DE ABERTURA, COM ABSORVEDOR DE ENERGIA | UN | 3.87e-05 | 132.27 | 0.01
REDUTOR TIPO THINNER PARA ACABAMENTO | L | 5.4414e-05 | 17.21 | 0
CARRINHO DE MAO DE ACO CAPACIDADE 50 A 60 L, PNEU COM CAMARA | UN | 2.3926e-05 | 112 | 0
ROLO DE LA DE CARNEIRO 23 CM (SEM CABO) | UN | 5.4414e-05 | 20.47 | 0
ROLO DE ESPUMA POLIESTER 23 CM (SEM CABO) | UN | 5.4414e-05 | 9.23 | 0
BOLSA DE LONA PARA FERRAMENTAS *50 X 35 X 25* CM | UN | 9.749e-06 | 138.4 | 0
ALIMENTACAO - HORISTA (ENCARGOS COMPLEMENTARES) (COLETADO CAIXA) | H | 0.04 | 0.01 | 0
TRANSPORTE - HORISTA (ENCARGOS COMPLEMENTARES) (COLETADO CAIXA) | H | 0.04 | 0.43 | 0.02
SEGURO - HORISTA (ENCARGOS COMPLEMENTARES) (COLETADO CAIXA) | H | 0.04 | 0.02 | 0
EXAMES - HORISTA (ENCARGOS COMPLEMENTARES) (COLETADO CAIXA) | H | 0.04 | 0.37 | 0.01
BOTA DE SEGURANCA COM BIQUEIRA DE ACO E COLARINHO ACOLCHOADO | PAR | 5.7636e-05 | 47.47 | 0
LUVA RASPA DE COURO, CANO CURTO (PUNHO *7* CM) | PAR | 0.00049445 | 8.9 | 0
RESPIRADOR DESCARTAVEL SEM VALVULA DE EXALACAO, PFF 1 | UN | 0.0040135 | 1.1 | 0
AVENTAL DE SEGURANCA DE RASPA DE COURO 1,00 X 0,60 M | UN | 9.5267e-05 | 29.37 | 0
BALDE PLASTICO CAPACIDADE *10* L | UN | 0.00028862 | 5.62 | 0
FITA CREPE ROLO DE 25 MM X 50 M | UN | 0.00032649 | 5.21 | 0
LINHA DE PEDREIRO LISA 100 M | UN | 9.828e-05 | 6.79 | 0
OLEO DIESEL COMBUSTIVEL COMUM | L | 0.0954 | 3.34 | 0.32
TOTAL (C) |  |  |  | 0.48
CUSTO DIRETO TOTAL |  |  |  | 0.88
BDI 25,03% |  |  |  | 0.22
PREÇO UNITÁRIO TOTAL |  |  |  | 1.1
ITEM: 83633U/SINAPI | UN: UN
SER.CG: HIDRANTE SUBTERRANEO FERRO FUNDIDO C/ CURVA LONGA E CAIXA DN=75MM
MÃO DE OBRA | UN | COEF. | CUSTO UNIT. | CUSTO TOTAL
ENCANADOR OU BOMBEIRO HIDRAULICO | H | 1.1667 | 6.65 | 7.76
AUXILIAR DE ENCANADOR OU BOMBEIRO HIDRAULICO | H | 1.1667 | 4.71 | 5.5
SUB TOTAL |  |  |  | 13.25
LEIS SOCIAIS 87,40% |  |  |  | 11.58
TOTAL (A) |  |  |  | 24.84
MATERIAL/SUB-CONTRATADO | UN | COEF. | CUSTO UNIT. | CUSTO TOTAL
ESCADA EXTENSIVEL EM ALUMINIO COM 6,00 M ESTENDIDA | UN | 0.00010143 | 590.55 | 0.06
LIXADEIRA ELETRICA ANGULAR, PARA DISCO DE 7 " (180 MM), POTENCIA DE 2.200 W, *5.000* RPM, 220 V | UN | 0.00010143 | 716.26 | 0.07
ESMERILHADEIRA ANGULAR ELETRICA, DIAMETRO DO DISCO 7 (180 MM), ROTACAO 8500 RPM, POTENCIA 2400 W | UN | 0.00015571 | 694.73 | 0.11
SELADOR HORIZONTAL PARA FITA DE ACO 1 " | UN | 0.00012466 | 218.74 | 0.03
ESCADA DUPLA DE ABRIR EM ALUMINIO, MODELO PINTOR, 8 DEGRAUS | UN | 0.00047311 | 208.52 | 0.1
BOLSA DE LONA PARA FERRAMENTAS *50 X 35 X 25* CM | UN | 0.00062284 | 138.4 | 0.09
BOTA DE SEGURANCA COM BIQUEIRA DE ACO E COLARINHO ACOLCHOADO | PAR | 0.0036823 | 47.47 | 0.17
PROTETOR SOLAR FPS 30, EMBALAGEM 2 LITROS | UN | 0.0028527 | 168.13 | 0.48
TRAVA-QUEDAS EM ACO PARA CORDA DE 12 MM, EXTENSOR DE 25 X 300 MM, COM MOSQUETAO TIPO GANCHO TRAVA DUPLA | UN | 0.001656 | 116.2 | 0.19
TALABARTE DE SEGURANCA, 2 MOSQUETOES TRAVA DUPLA *53* MM DE ABERTURA, COM ABSORVEDOR DE ENERGIA | UN | 0.0024725 | 132.27 | 0.33
REDUTOR TIPO THINNER PARA ACABAMENTO | L | 0.0034764 | 17.21 | 0.06
CARRINHO DE MAO DE ACO CAPACIDADE 50 A 60 L, PNEU COM CAMARA | UN | 0.0015286 | 112 | 0.17
ROLO DE LA DE CARNEIRO 23 CM (SEM CABO) | UN | 0.0034764 | 20.47 | 0.07
ROLO DE ESPUMA POLIESTER 23 CM (SEM CABO) | UN | 0.0034764 | 9.23 | 0.03
ALIMENTACAO - HORISTA (ENCARGOS COMPLEMENTARES) (COLETADO CAIXA) | H | 2.3 | 0.01 | 0.02
TRANSPORTE - HORISTA (ENCARGOS COMPLEMENTARES) (COLETADO CAIXA) | H | 2.3 | 0.43 | 0.99
SEGURO - HORISTA (ENCARGOS COMPLEMENTARES) (COLETADO CAIXA) | H | 2.3 | 0.02 | 0.05
EXAMES - HORISTA (ENCARGOS COMPLEMENTARES) (COLETADO CAIXA) | H | 2.3 | 0.37 | 0.85
LUVA RASPA DE COURO, CANO CURTO (PUNHO *7* CM) | PAR | 0.03159 | 8.9 | 0.28
RESPIRADOR DESCARTAVEL SEM VALVULA DE EXALACAO, PFF 1 | UN | 0.25642 | 1.1 | 0.28
AVENTAL DE SEGURANCA DE RASPA DE COURO 1,00 X 0,60 M | UN | 0.0060865 | 29.37 | 0.18
BALDE PLASTICO CAPACIDADE *10* L | UN | 0.01844 | 5.62 | 0.1
FITA CREPE ROLO DE 25 MM X 50 M | UN | 0.020859 | 5.21 | 0.11
LINHA DE PEDREIRO LISA 100 M | UN | 0.006279 | 6.79 | 0.04
FITA VEDA ROSCA EM ROLOS DE 18 MM X 50 M (L X C) | UN | 0.028 | 8.37 | 0.23
HIDRANTE SUBTERRANEO, EM FERRO FUNDIDO, COM CURVA LONGA E CAIXA, DN 75 MM | UN | 1 | 1589.99 | 1589.99
TOTAL (C) |  |  |  | 1595.09
CUSTO DIRETO TOTAL |  |  |  | 1619.93
BDI 25,03% |  |  |  | 405.47
PREÇO UNITÁRIO TOTAL |  |  |  | 2025.4
ITEM: 88503UD/UFMA | UN: UN
SER.CG: CAIXA D´ÁGUA EM POLIETILENO, 10000 LITROS, COM ACESSÓRIOS
MÃO DE OBRA | UN | COEF. | CUSTO UNIT. | CUSTO TOTAL
ENCANADOR OU BOMBEIRO HIDRAULICO | H | 7.8117 | 6.65 | 51.95
AUXILIAR DE ENCANADOR OU BOMBEIRO HIDRAULICO | H | 7.8117 | 4.71 | 36.79
SUB TOTAL |  |  |  | 88.74
LEIS SOCIAIS 87,40% |  |  |  | 77.56
TOTAL (A) |  |  |  | 166.3
MATERIAL/SUB-CONTRATADO | UN | COEF. | CUSTO UNIT. | CUSTO TOTAL
ESCADA EXTENSIVEL EM ALUMINIO COM 6,00 M ESTENDIDA | UN | 0.00067914 | 590.55 | 0.4
LIXADEIRA ELETRICA ANGULAR, PARA DISCO DE 7 " (180 MM), POTENCIA DE 2.200 W, *5.000* RPM, 220 V | UN | 0.00067914 | 716.26 | 0.49
ESMERILHADEIRA ANGULAR ELETRICA, DIAMETRO DO DISCO 7 (180 MM), ROTACAO 8500 RPM, POTENCIA 2400 W | UN | 0.0010426 | 694.73 | 0.72
SELADOR HORIZONTAL PARA FITA DE ACO 1 " | UN | 0.00083468 | 218.74 | 0.18
ESCADA DUPLA DE ABRIR EM ALUMINIO, MODELO PINTOR, 8 DEGRAUS | UN | 0.0031678 | 208.52 | 0.66
BOLSA DE LONA PARA FERRAMENTAS *50 X 35 X 25* CM | UN | 0.0041703 | 138.4 | 0.58
BOTA DE SEGURANCA COM BIQUEIRA DE ACO E COLARINHO ACOLCHOADO | PAR | 0.024655 | 47.47 | 1.17
PROTETOR SOLAR FPS 30, EMBALAGEM 2 LITROS | UN | 0.019101 | 168.13 | 3.21
TRAVA-QUEDAS EM ACO PARA CORDA DE 12 MM, EXTENSOR DE 25 X 300 MM, COM MOSQUETAO TIPO GANCHO TRAVA DUPLA | UN | 0.011088 | 116.2 | 1.29
TALABARTE DE SEGURANCA, 2 MOSQUETOES TRAVA DUPLA *53* MM DE ABERTURA, COM ABSORVEDOR DE ENERGIA | UN | 0.016555 | 132.27 | 2.19
REDUTOR TIPO THINNER PARA ACABAMENTO | L | 0.023277 | 17.21 | 0.4
CARRINHO DE MAO DE ACO CAPACIDADE 50 A 60 L, PNEU COM CAMARA | UN | 0.010235 | 112 | 1.15
ROLO DE LA DE CARNEIRO 23 CM (SEM CABO) | UN | 0.023277 | 20.47 | 0.48
ROLO DE ESPUMA POLIESTER 23 CM (SEM CABO) | UN | 0.023277 | 9.23 | 0.21
LUVA RASPA DE COURO, CANO CURTO (PUNHO *7* CM) | PAR | 0.21151 | 8.9 | 1.88
RESPIRADOR DESCARTAVEL SEM VALVULA DE EXALACAO, PFF 1 | UN | 1.7169 | 1.1 | 1.89
AVENTAL DE SEGURANCA DE RASPA DE COURO 1,00 X 0,60 M | UN | 0.040753 | 29.37 | 1.2
BALDE PLASTICO CAPACIDADE *10* L | UN | 0.12346 | 5.62 | 0.69
FITA CREPE ROLO DE 25 MM X 50 M | UN | 0.13966 | 5.21 | 0.73
LINHA DE PEDREIRO LISA 100 M | UN | 0.042042 | 6.79 | 0.29
FITA VEDA ROSCA EM ROLOS 18MMX10M | UN | 0.3 | 2.4 | 0.72
REGISTRO DE ESFERA, PVC, COM VOLANTE, VS, SOLDAVEL, DN 32 MM, COM CORPO DIVIDIDO | UN | 1 | 18.76 | 18.76
TORNEIRA METALICA DE BOIA CONVENCIONAL PARA CAIXA DAGUA, 1/2", COM HASTE METALICA E BALAO PLASTICO | UN | 1 | 11.4 | 11.4
ADESIVO PLASTICO PARA PVC, BISNAGA COM 75 GR | UN | 0.4 | 4.6 | 1.84
JOELHO PVC, SOLDAVEL, 90 GRAUS, 32 MM, PARA AGUA FRIA PREDIAL | UN | 1 | 1.45 | 1.45
TE SOLDAVEL, PVC, 90 GRAUS, 32 MM, PARA AGUA FRIA PREDIAL (NBR 5648) | UN | 1 | 2.33 | 2.33
ADAPTADOR PVC ROSCAVEL, COM FLANGES E ANEL DE VEDACAO, 1/2", PARA CAIXA D AGUA | UN | 1 | 10.35 | 10.35
ADAPTADOR PVC SOLDAVEL, LONGO, COM FLANGE LIVRE, 25 MM X 3/4", PARA CAIXA D AGUA | UN | 1 | 19.53 | 19.53
TUBO PVC, SOLDAVEL, DN 25 MM, AGUA FRIA (NBR-5648) | M | 1.5 | 2.68 | 4.02
CAIXA DAGUA FIBRA DE VIDRO PARA 10000 LITROS, COM TAMPA | UN | 1 | 2836.16 | 2836.16
ALIMENTACAO - HORISTA (ENCARGOS COMPLEMENTARES) (COLETADO CAIXA) | H | 15.4 | 0.01 | 0.15
TRANSPORTE - HORISTA (ENCARGOS COMPLEMENTARES) (COLETADO CAIXA) | H | 15.4 | 0.43 | 6.62
SEGURO - HORISTA (ENCARGOS COMPLEMENTARES) (COLETADO CAIXA) | H | 15.4 | 0.02 | 0.31
EXAMES - HORISTA (ENCARGOS COMPLEMENTARES) (COLETADO CAIXA) | H | 15.4 | 0.37 | 5.7
ADAPTADOR PVC SOLDAVEL, COM FLANGES LIVRES, 32 MM X 1", PARA CAIXA D AGUA | UN | 2 | 17.48 | 34.96
TUBO PVC, SOLDAVEL, DN 32 MM, AGUA FRIA (NBR-5648) | M | 2 | 5.75 | 11.5
TOTAL (C) |  |  |  | 2985.61
CUSTO DIRETO TOTAL |  |  |  | 3151.91
BDI 25,03% |  |  |  | 788.92
PREÇO UNITÁRIO TOTAL |  |  |  | 3940.83
ITEM: 92367U/SINAPI | UN: M
SER.CG: TUBO DE AÇO GALVANIZADO COM COSTURA, CLASSE MÉDIA, DN 65 (2 1/2"), CONEXÃO ROSQUEADA, INSTALADO EM REDE DE ALIMENTAÇÃO PARA HIDRANTE - FORNECIMENTO E INSTALAÇÃO. AF_12/2015
MÃO DE OBRA | UN | COEF. | CUSTO UNIT. | CUSTO TOTAL
ENCANADOR OU BOMBEIRO HIDRAULICO | H | 0.24855 | 6.65 | 1.65
AUXILIAR DE ENCANADOR OU BOMBEIRO HIDRAULICO | H | 0.24855 | 4.71 | 1.17
SUB TOTAL |  |  |  | 2.82
LEIS SOCIAIS 87,40% |  |  |  | 2.47
TOTAL (A) |  |  |  | 5.29
MATERIAL/SUB-CONTRATADO | UN | COEF. | CUSTO UNIT. | CUSTO TOTAL
ESCADA EXTENSIVEL EM ALUMINIO COM 6,00 M ESTENDIDA | UN | 2.161e-05 | 590.55 | 0.01
LIXADEIRA ELETRICA ANGULAR, PARA DISCO DE 7 " (180 MM), POTENCIA DE 2.200 W, *5.000* RPM, 220 V | UN | 2.161e-05 | 716.26 | 0.02
ESMERILHADEIRA ANGULAR ELETRICA, DIAMETRO DO DISCO 7 (180 MM), ROTACAO 8500 RPM, POTENCIA 2400 W | UN | 3.3174e-05 | 694.73 | 0.02
SELADOR HORIZONTAL PARA FITA DE ACO 1 " | UN | 2.6558e-05 | 218.74 | 0.01
ESCADA DUPLA DE ABRIR EM ALUMINIO, MODELO PINTOR, 8 DEGRAUS | UN | 0.00010079 | 208.52 | 0.02
BOLSA DE LONA PARA FERRAMENTAS *50 X 35 X 25* CM | UN | 0.00013269 | 138.4 | 0.02
BOTA DE SEGURANCA COM BIQUEIRA DE ACO E COLARINHO ACOLCHOADO | PAR | 0.00078449 | 47.47 | 0.04
PROTETOR SOLAR FPS 30, EMBALAGEM 2 LITROS | UN | 0.00060775 | 168.13 | 0.1
TRAVA-QUEDAS EM ACO PARA CORDA DE 12 MM, EXTENSOR DE 25 X 300 MM, COM MOSQUETAO TIPO GANCHO TRAVA DUPLA | UN | 0.0003528 | 116.2 | 0.04
TALABARTE DE SEGURANCA, 2 MOSQUETOES TRAVA DUPLA *53* MM DE ABERTURA, COM ABSORVEDOR DE ENERGIA | UN | 0.00052675 | 132.27 | 0.07
REDUTOR TIPO THINNER PARA ACABAMENTO | L | 0.00074064 | 17.21 | 0.01
CARRINHO DE MAO DE ACO CAPACIDADE 50 A 60 L, PNEU COM CAMARA | UN | 0.00032565 | 112 | 0.04
ROLO DE LA DE CARNEIRO 23 CM (SEM CABO) | UN | 0.00074064 | 20.47 | 0.02
ROLO DE ESPUMA POLIESTER 23 CM (SEM CABO) | UN | 0.00074064 | 9.23 | 0.01
ALIMENTACAO - HORISTA (ENCARGOS COMPLEMENTARES) (COLETADO CAIXA) | H | 0.49 | 0.01 | 0
TRANSPORTE - HORISTA (ENCARGOS COMPLEMENTARES) (COLETADO CAIXA) | H | 0.49 | 0.43 | 0.21
SEGURO - HORISTA (ENCARGOS COMPLEMENTARES) (COLETADO CAIXA) | H | 0.49 | 0.02 | 0.01
EXAMES - HORISTA (ENCARGOS COMPLEMENTARES) (COLETADO CAIXA) | H | 0.49 | 0.37 | 0.18
LUVA RASPA DE COURO, CANO CURTO (PUNHO *7* CM) | PAR | 0.00673 | 8.9 | 0.06
RESPIRADOR DESCARTAVEL SEM VALVULA DE EXALACAO, PFF 1 | UN | 0.054629 | 1.1 | 0.06
AVENTAL DE SEGURANCA DE RASPA DE COURO 1,00 X 0,60 M | UN | 0.0012967 | 29.37 | 0.04
BALDE PLASTICO CAPACIDADE *10* L | UN | 0.0039284 | 5.62 | 0.02
FITA CREPE ROLO DE 25 MM X 50 M | UN | 0.0044439 | 5.21 | 0.02
LINHA DE PEDREIRO LISA 100 M | UN | 0.0013377 | 6.79 | 0.01
TUBO ACO GALVANIZADO COM COSTURA, CLASSE MEDIA, DN 2.1/2", E = *3,65* MM, PESO *6,51* KG/M (NBR 5580) | M | 1.039 | 50.83 | 52.81
TOTAL (C) |  |  |  | 53.85
CUSTO DIRETO TOTAL |  |  |  | 59.14
BDI 25,03% |  |  |  | 14.8
PREÇO UNITÁRIO TOTAL |  |  |  | 73.94
ITEM: 92378U/SINAPI | UN: UN
SER.CG: LUVA, EM FERRO GALVANIZADO, DN 65 (2 1/2"), CONEXÃO ROSQUEADA, INSTALADO EM REDE DE ALIMENTAÇÃO PARA HIDRANTE - FORNECIMENTO E INSTALAÇÃO. AF_12/2015
MÃO DE OBRA | UN | COEF. | CUSTO UNIT. | CUSTO TOTAL
ENCANADOR OU BOMBEIRO HIDRAULICO | H | 0.74667 | 6.65 | 4.97
AUXILIAR DE ENCANADOR OU BOMBEIRO HIDRAULICO | H | 0.74667 | 4.71 | 3.52
SUB TOTAL |  |  |  | 8.48
LEIS SOCIAIS 87,40% |  |  |  | 7.41
TOTAL (A) |  |  |  | 15.9
MATERIAL/SUB-CONTRATADO | UN | COEF. | CUSTO UNIT. | CUSTO TOTAL
ESCADA EXTENSIVEL EM ALUMINIO COM 6,00 M ESTENDIDA | UN | 6.4916e-05 | 590.55 | 0.04
LIXADEIRA ELETRICA ANGULAR, PARA DISCO DE 7 " (180 MM), POTENCIA DE 2.200 W, *5.000* RPM, 220 V | UN | 6.4916e-05 | 716.26 | 0.05
ESMERILHADEIRA ANGULAR ELETRICA, DIAMETRO DO DISCO 7 (180 MM), ROTACAO 8500 RPM, POTENCIA 2400 W | UN | 9.9654e-05 | 694.73 | 0.07
SELADOR HORIZONTAL PARA FITA DE ACO 1 " | UN | 7.9782e-05 | 218.74 | 0.02
ESCADA DUPLA DE ABRIR EM ALUMINIO, MODELO PINTOR, 8 DEGRAUS | UN | 0.00030279 | 208.52 | 0.06
BOLSA DE LONA PARA FERRAMENTAS *50 X 35 X 25* CM | UN | 0.00039862 | 138.4 | 0.06
BOTA DE SEGURANCA COM BIQUEIRA DE ACO E COLARINHO ACOLCHOADO | PAR | 0.0023567 | 47.47 | 0.11
PROTETOR SOLAR FPS 30, EMBALAGEM 2 LITROS | UN | 0.0018257 | 168.13 | 0.31
TRAVA-QUEDAS EM ACO PARA CORDA DE 12 MM, EXTENSOR DE 25 X 300 MM, COM MOSQUETAO TIPO GANCHO TRAVA DUPLA | UN | 0.0010598 | 116.2 | 0.12
TALABARTE DE SEGURANCA, 2 MOSQUETOES TRAVA DUPLA *53* MM DE ABERTURA, COM ABSORVEDOR DE ENERGIA | UN | 0.0015824 | 132.27 | 0.21
REDUTOR TIPO THINNER PARA ACABAMENTO | L | 0.0022249 | 17.21 | 0.04
CARRINHO DE MAO DE ACO CAPACIDADE 50 A 60 L, PNEU COM CAMARA | UN | 0.00097829 | 112 | 0.11
ROLO DE LA DE CARNEIRO 23 CM (SEM CABO) | UN | 0.0022249 | 20.47 | 0.05
ROLO DE ESPUMA POLIESTER 23 CM (SEM CABO) | UN | 0.0022249 | 9.23 | 0.02
ALIMENTACAO - HORISTA (ENCARGOS COMPLEMENTARES) (COLETADO CAIXA) | H | 1.472 | 0.01 | 0.01
TRANSPORTE - HORISTA (ENCARGOS COMPLEMENTARES) (COLETADO CAIXA) | H | 1.472 | 0.43 | 0.63
SEGURO - HORISTA (ENCARGOS COMPLEMENTARES) (COLETADO CAIXA) | H | 1.472 | 0.02 | 0.03
EXAMES - HORISTA (ENCARGOS COMPLEMENTARES) (COLETADO CAIXA) | H | 1.472 | 0.37 | 0.54
LUVA RASPA DE COURO, CANO CURTO (PUNHO *7* CM) | PAR | 0.020217 | 8.9 | 0.18
RESPIRADOR DESCARTAVEL SEM VALVULA DE EXALACAO, PFF 1 | UN | 0.16411 | 1.1 | 0.18
AVENTAL DE SEGURANCA DE RASPA DE COURO 1,00 X 0,60 M | UN | 0.0038954 | 29.37 | 0.11
BALDE PLASTICO CAPACIDADE *10* L | UN | 0.011801 | 5.62 | 0.07
FITA CREPE ROLO DE 25 MM X 50 M | UN | 0.01335 | 5.21 | 0.07
LINHA DE PEDREIRO LISA 100 M | UN | 0.0040186 | 6.79 | 0.03
FITA VEDA ROSCA EM ROLOS DE 18 MM X 50 M (L X C) | UN | 0.03 | 8.37 | 0.25
FUNDO ANTICORROSIVO PARA METAIS FERROSOS (ZARCAO) | L | 0.007 | 21.88 | 0.15
LUVA DE FERRO GALVANIZADO, COM ROSCA BSP, DE 2 1/2" | UN | 1 | 29.9 | 29.9
TOTAL (C) |  |  |  | 33.42
CUSTO DIRETO TOTAL |  |  |  | 49.31
BDI 25,03% |  |  |  | 12.34
PREÇO UNITÁRIO TOTAL |  |  |  | 61.66
ITEM: 92390U/SINAPI | UN: UN
SER.CG: JOELHO 90 GRAUS, EM FERRO GALVANIZADO, DN 65 (2 1/2"), CONEXÃO ROSQUEADA, INSTALADO EM REDE DE ALIMENTAÇÃO PARA HIDRANTE - FORNECIMENTO E INSTALAÇÃO. AF_12/2015
MÃO DE OBRA | UN | COEF. | CUSTO UNIT. | CUSTO TOTAL
ENCANADOR OU BOMBEIRO HIDRAULICO | H | 1.12 | 6.65 | 7.45
AUXILIAR DE ENCANADOR OU BOMBEIRO HIDRAULICO | H | 1.12 | 4.71 | 5.28
SUB TOTAL |  |  |  | 12.72
LEIS SOCIAIS 87,40% |  |  |  | 11.12
TOTAL (A) |  |  |  | 23.84
MATERIAL/SUB-CONTRATADO | UN | COEF. | CUSTO UNIT. | CUSTO TOTAL
ESCADA EXTENSIVEL EM ALUMINIO COM 6,00 M ESTENDIDA | UN | 9.7372e-05 | 590.55 | 0.06
LIXADEIRA ELETRICA ANGULAR, PARA DISCO DE 7 " (180 MM), POTENCIA DE 2.200 W, *5.000* RPM, 220 V | UN | 9.7372e-05 | 716.26 | 0.07
ESMERILHADEIRA ANGULAR ELETRICA, DIAMETRO DO DISCO 7 (180 MM), ROTACAO 8500 RPM, POTENCIA 2400 W | UN | 0.00014948 | 694.73 | 0.1
SELADOR HORIZONTAL PARA FITA DE ACO 1 " | UN | 0.00011967 | 218.74 | 0.03
ESCADA DUPLA DE ABRIR EM ALUMINIO, MODELO PINTOR, 8 DEGRAUS | UN | 0.00045419 | 208.52 | 0.09
BOLSA DE LONA PARA FERRAMENTAS *50 X 35 X 25* CM | UN | 0.00059793 | 138.4 | 0.08
BOTA DE SEGURANCA COM BIQUEIRA DE ACO E COLARINHO ACOLCHOADO | PAR | 0.003535 | 47.47 | 0.17
PROTETOR SOLAR FPS 30, EMBALAGEM 2 LITROS | UN | 0.0027386 | 168.13 | 0.46
TRAVA-QUEDAS EM ACO PARA CORDA DE 12 MM, EXTENSOR DE 25 X 300 MM, COM MOSQUETAO TIPO GANCHO TRAVA DUPLA | UN | 0.0015898 | 116.2 | 0.18
TALABARTE DE SEGURANCA, 2 MOSQUETOES TRAVA DUPLA *53* MM DE ABERTURA, COM ABSORVEDOR DE ENERGIA | UN | 0.0023736 | 132.27 | 0.31
REDUTOR TIPO THINNER PARA ACABAMENTO | L | 0.0033374 | 17.21 | 0.06
CARRINHO DE MAO DE ACO CAPACIDADE 50 A 60 L, PNEU COM CAMARA | UN | 0.0014674 | 112 | 0.16
ROLO DE LA DE CARNEIRO 23 CM (SEM CABO) | UN | 0.0033374 | 20.47 | 0.07
ROLO DE ESPUMA POLIESTER 23 CM (SEM CABO) | UN | 0.0033374 | 9.23 | 0.03
ALIMENTACAO - HORISTA (ENCARGOS COMPLEMENTARES) (COLETADO CAIXA) | H | 2.208 | 0.01 | 0.02
TRANSPORTE - HORISTA (ENCARGOS COMPLEMENTARES) (COLETADO CAIXA) | H | 2.208 | 0.43 | 0.95
SEGURO - HORISTA (ENCARGOS COMPLEMENTARES) (COLETADO CAIXA) | H | 2.208 | 0.02 | 0.04
EXAMES - HORISTA (ENCARGOS COMPLEMENTARES) (COLETADO CAIXA) | H | 2.208 | 0.37 | 0.82
LUVA RASPA DE COURO, CANO CURTO (PUNHO *7* CM) | PAR | 0.030326 | 8.9 | 0.27
RESPIRADOR DESCARTAVEL SEM VALVULA DE EXALACAO, PFF 1 | UN | 0.24616 | 1.1 | 0.27
AVENTAL DE SEGURANCA DE RASPA DE COURO 1,00 X 0,60 M | UN | 0.005843 | 29.37 | 0.17
BALDE PLASTICO CAPACIDADE *10* L | UN | 0.017702 | 5.62 | 0.1
FITA CREPE ROLO DE 25 MM X 50 M | UN | 0.020025 | 5.21 | 0.1
LINHA DE PEDREIRO LISA 100 M | UN | 0.0060278 | 6.79 | 0.04
FITA VEDA ROSCA EM ROLOS DE 18 MM X 50 M (L X C) | UN | 0.03 | 8.37 | 0.25
COTOVELO 90 GRAUS DE FERRO GALVANIZADO, COM ROSCA BSP, DE 2 1/2" | UN | 1 | 42.38 | 42.38
FUNDO ANTICORROSIVO PARA METAIS FERROSOS (ZARCAO) | L | 0.007 | 21.88 | 0.15
TOTAL (C) |  |  |  | 47.46
CUSTO DIRETO TOTAL |  |  |  | 71.3
BDI 25,03% |  |  |  | 17.85
PREÇO UNITÁRIO TOTAL |  |  |  | 89.15
ITEM: 92642U/SINAPI | UN: UN
SER.CG: TÊ, EM FERRO GALVANIZADO, CONEXÃO ROSQUEADA, DN 65 (2 1/2"), INSTALADO EM REDE DE ALIMENTAÇÃO PARA HIDRANTE - FORNECIMENTO E INSTALAÇÃO. AF_12/2015
MÃO DE OBRA | UN | COEF. | CUSTO UNIT. | CUSTO TOTAL
ENCANADOR OU BOMBEIRO HIDRAULICO | H | 1.4923 | 6.65 | 9.92
AUXILIAR DE ENCANADOR OU BOMBEIRO HIDRAULICO | H | 1.4923 | 4.71 | 7.03
SUB TOTAL |  |  |  | 16.95
LEIS SOCIAIS 87,40% |  |  |  | 14.82
TOTAL (A) |  |  |  | 31.77
MATERIAL/SUB-CONTRATADO | UN | COEF. | CUSTO UNIT. | CUSTO TOTAL
ESCADA EXTENSIVEL EM ALUMINIO COM 6,00 M ESTENDIDA | UN | 0.00012974 | 590.55 | 0.08
LIXADEIRA ELETRICA ANGULAR, PARA DISCO DE 7 " (180 MM), POTENCIA DE 2.200 W, *5.000* RPM, 220 V | UN | 0.00012974 | 716.26 | 0.09
ESMERILHADEIRA ANGULAR ELETRICA, DIAMETRO DO DISCO 7 (180 MM), ROTACAO 8500 RPM, POTENCIA 2400 W | UN | 0.00019917 | 694.73 | 0.14
SELADOR HORIZONTAL PARA FITA DE ACO 1 " | UN | 0.00015946 | 218.74 | 0.03
ESCADA DUPLA DE ABRIR EM ALUMINIO, MODELO PINTOR, 8 DEGRAUS | UN | 0.00060517 | 208.52 | 0.13
BOLSA DE LONA PARA FERRAMENTAS *50 X 35 X 25* CM | UN | 0.00079669 | 138.4 | 0.11
BOTA DE SEGURANCA COM BIQUEIRA DE ACO E COLARINHO ACOLCHOADO | PAR | 0.0047101 | 47.47 | 0.22
PROTETOR SOLAR FPS 30, EMBALAGEM 2 LITROS | UN | 0.003649 | 168.13 | 0.61
TRAVA-QUEDAS EM ACO PARA CORDA DE 12 MM, EXTENSOR DE 25 X 300 MM, COM MOSQUETAO TIPO GANCHO TRAVA DUPLA | UN | 0.0021182 | 116.2 | 0.25
TALABARTE DE SEGURANCA, 2 MOSQUETOES TRAVA DUPLA *53* MM DE ABERTURA, COM ABSORVEDOR DE ENERGIA | UN | 0.0031626 | 132.27 | 0.42
REDUTOR TIPO THINNER PARA ACABAMENTO | L | 0.0044468 | 17.21 | 0.08
CARRINHO DE MAO DE ACO CAPACIDADE 50 A 60 L, PNEU COM CAMARA | UN | 0.0019553 | 112 | 0.22
ROLO DE LA DE CARNEIRO 23 CM (SEM CABO) | UN | 0.0044468 | 20.47 | 0.09
ROLO DE ESPUMA POLIESTER 23 CM (SEM CABO) | UN | 0.0044468 | 9.23 | 0.04
ALIMENTACAO - HORISTA (ENCARGOS COMPLEMENTARES) (COLETADO CAIXA) | H | 2.942 | 0.01 | 0.03
TRANSPORTE - HORISTA (ENCARGOS COMPLEMENTARES) (COLETADO CAIXA) | H | 2.942 | 0.43 | 1.27
SEGURO - HORISTA (ENCARGOS COMPLEMENTARES) (COLETADO CAIXA) | H | 2.942 | 0.02 | 0.06
EXAMES - HORISTA (ENCARGOS COMPLEMENTARES) (COLETADO CAIXA) | H | 2.942 | 0.37 | 1.09
LUVA RASPA DE COURO, CANO CURTO (PUNHO *7* CM) | PAR | 0.040407 | 8.9 | 0.36
RESPIRADOR DESCARTAVEL SEM VALVULA DE EXALACAO, PFF 1 | UN | 0.328 | 1.1 | 0.36
AVENTAL DE SEGURANCA DE RASPA DE COURO 1,00 X 0,60 M | UN | 0.0077854 | 29.37 | 0.23
BALDE PLASTICO CAPACIDADE *10* L | UN | 0.023587 | 5.62 | 0.13
FITA CREPE ROLO DE 25 MM X 50 M | UN | 0.026681 | 5.21 | 0.14
LINHA DE PEDREIRO LISA 100 M | UN | 0.0080317 | 6.79 | 0.05
FITA VEDA ROSCA EM ROLOS DE 18 MM X 50 M (L X C) | UN | 0.045 | 8.37 | 0.38
FUNDO ANTICORROSIVO PARA METAIS FERROSOS (ZARCAO) | L | 0.011 | 21.88 | 0.24
TE DE FERRO GALVANIZADO, DE 2 1/2" | UN | 1 | 58.79 | 58.79
TOTAL (C) |  |  |  | 65.63
CUSTO DIRETO TOTAL |  |  |  | 97.4
BDI 25,03% |  |  |  | 24.38
PREÇO UNITÁRIO TOTAL |  |  |  | 121.78
ITEM: 93358U/SINAPI | UN: M3
SER.CG: ESCAVAÇÃO MANUAL DE VALA COM PROFUNDIDADE MENOR OU IGUAL A 1,30 M. AF_03/2016
MÃO DE OBRA | UN | COEF. | CUSTO UNIT. | CUSTO TOTAL
SERVENTE DE OBRAS | H | 4.0236 | 4.68 | 18.83
SUB TOTAL |  |  |  | 18.83
LEIS SOCIAIS 87,40% |  |  |  | 16.46
TOTAL (A) |  |  |  | 35.29
MATERIAL/SUB-CONTRATADO | UN | COEF. | CUSTO UNIT. | CUSTO TOTAL
ESCADA EXTENSIVEL EM ALUMINIO COM 6,00 M ESTENDIDA | UN | 0.00017446 | 590.55 | 0.1
LIXADEIRA ELETRICA ANGULAR, PARA DISCO DE 7 " (180 MM), POTENCIA DE 2.200 W, *5.000* RPM, 220 V | UN | 0.00017446 | 716.26 | 0.12
ESMERILHADEIRA ANGULAR ELETRICA, DIAMETRO DO DISCO 7 (180 MM), ROTACAO 8500 RPM, POTENCIA 2400 W | UN | 0.00026782 | 694.73 | 0.19
SELADOR HORIZONTAL PARA FITA DE ACO 1 " | UN | 0.00021441 | 218.74 | 0.05
ESCADA DUPLA DE ABRIR EM ALUMINIO, MODELO PINTOR, 8 DEGRAUS | UN | 0.00081375 | 208.52 | 0.17
BOLSA DE LONA PARA FERRAMENTAS *50 X 35 X 25* CM | UN | 0.0010713 | 138.4 | 0.15
BOTA DE SEGURANCA COM BIQUEIRA DE ACO E COLARINHO ACOLCHOADO | PAR | 0.0063336 | 47.47 | 0.3
PROTETOR SOLAR FPS 30, EMBALAGEM 2 LITROS | UN | 0.0049066 | 168.13 | 0.82
TRAVA-QUEDAS EM ACO PARA CORDA DE 12 MM, EXTENSOR DE 25 X 300 MM, COM MOSQUETAO TIPO GANCHO TRAVA DUPLA | UN | 0.0028483 | 116.2 | 0.33
TALABARTE DE SEGURANCA, 2 MOSQUETOES TRAVA DUPLA *53* MM DE ABERTURA, COM ABSORVEDOR DE ENERGIA | UN | 0.0042527 | 132.27 | 0.56
REDUTOR TIPO THINNER PARA ACABAMENTO | L | 0.0059795 | 17.21 | 0.1
CARRINHO DE MAO DE ACO CAPACIDADE 50 A 60 L, PNEU COM CAMARA | UN | 0.0026292 | 112 | 0.29
ROLO DE LA DE CARNEIRO 23 CM (SEM CABO) | UN | 0.0059795 | 20.47 | 0.12
ROLO DE ESPUMA POLIESTER 23 CM (SEM CABO) | UN | 0.0059795 | 9.23 | 0.06
ALIMENTACAO - HORISTA (ENCARGOS COMPLEMENTARES) (COLETADO CAIXA) | H | 3.956 | 0.01 | 0.04
TRANSPORTE - HORISTA (ENCARGOS COMPLEMENTARES) (COLETADO CAIXA) | H | 3.956 | 0.43 | 1.7
SEGURO - HORISTA (ENCARGOS COMPLEMENTARES) (COLETADO CAIXA) | H | 3.956 | 0.02 | 0.08
EXAMES - HORISTA (ENCARGOS COMPLEMENTARES) (COLETADO CAIXA) | H | 3.956 | 0.37 | 1.46
LUVA RASPA DE COURO, CANO CURTO (PUNHO *7* CM) | PAR | 0.054334 | 8.9 | 0.48
RESPIRADOR DESCARTAVEL SEM VALVULA DE EXALACAO, PFF 1 | UN | 0.44104 | 1.1 | 0.49
AVENTAL DE SEGURANCA DE RASPA DE COURO 1,00 X 0,60 M | UN | 0.010469 | 29.37 | 0.31
BALDE PLASTICO CAPACIDADE *10* L | UN | 0.031716 | 5.62 | 0.18
FITA CREPE ROLO DE 25 MM X 50 M | UN | 0.035877 | 5.21 | 0.19
LINHA DE PEDREIRO LISA 100 M | UN | 0.0108 | 6.79 | 0.07
TOTAL (C) |  |  |  | 8.37
CUSTO DIRETO TOTAL |  |  |  | 43.66
BDI 25,03% |  |  |  | 10.93
PREÇO UNITÁRIO TOTAL |  |  |  | 54.59
ITEM: 93382U/SINAPI | UN: M3
SER.CG: REATERRO MANUAL DE VALAS COM COMPACTAÇÃO MECANIZADA. AF_04/2016
MÃO DE OBRA | UN | COEF. | CUSTO UNIT. | CUSTO TOTAL
SERVENTE DE OBRAS | H | 0.67027 | 4.68 | 3.14
OPERADOR DE MAQUINAS E TRATORES DIVERSOS (TERRAPLANAGEM) | H | 0.53291 | 4.87 | 2.6
MOTORISTA DE CAMINHAO | H | 0.0090369 | 5.47 | 0.05
SUB TOTAL |  |  |  | 5.78
LEIS SOCIAIS 87,40% |  |  |  | 5.05
TOTAL (A) |  |  |  | 10.83
MATERIAL/SUB-CONTRATADO | UN | COEF. | CUSTO UNIT. | CUSTO TOTAL
TANQUE DE ACO CARBONO NAO REVESTIDO, PARA TRANSPORTE DE AGUA COM CAPACIDADE DE 10 M3, COM BOMBA CENTRIFUGA POR TOMADA DE FORCA, VAZAO MAXIMA *75* M3/H (INCLUI MONTAGEM, NAO INCLUI CAMINHAO) | UN | 8.43e-07 | 41000 | 0.03
CAMINHAO TRUCADO, PESO BRUTO TOTAL 23000 KG, CARGA UTIL MAXIMA 15935 KG, DISTANCIA ENTRE EIXOS 4,80 M, POTENCIA 230 CV (INCLUI CABINE E CHASSI, NAO INCLUI CARROCERIA) | UN | 8.43e-07 | 259683.54 | 0.22
ESMERILHADEIRA ANGULAR ELETRICA, DIAMETRO DO DISCO 7 (180 MM), ROTACAO 8500 RPM, POTENCIA 2400 W | UN | 4.4614e-05 | 694.73 | 0.03
SELADOR HORIZONTAL PARA FITA DE ACO 1 " | UN | 3.5718e-05 | 218.74 | 0.01
ESCADA EXTENSIVEL EM ALUMINIO COM 6,00 M ESTENDIDA | UN | 2.9062e-05 | 590.55 | 0.02
LIXADEIRA ELETRICA ANGULAR, PARA DISCO DE 7 " (180 MM), POTENCIA DE 2.200 W, *5.000* RPM, 220 V | UN | 2.9062e-05 | 716.26 | 0.02
TRAVA-QUEDAS EM ACO PARA CORDA DE 12 MM, EXTENSOR DE 25 X 300 MM, COM MOSQUETAO TIPO GANCHO TRAVA DUPLA | UN | 0.00085464 | 116.2 | 0.1
REDUTOR TIPO THINNER PARA ACABAMENTO | L | 0.00099608 | 17.21 | 0.02
CARRINHO DE MAO DE ACO CAPACIDADE 50 A 60 L, PNEU COM CAMARA | UN | 0.00043797 | 112 | 0.05
ROLO DE LA DE CARNEIRO 23 CM (SEM CABO) | UN | 0.00099608 | 20.47 | 0.02
ROLO DE ESPUMA POLIESTER 23 CM (SEM CABO) | UN | 0.00099608 | 9.23 | 0.01
ESCADA DUPLA DE ABRIR EM ALUMINIO, MODELO PINTOR, 8 DEGRAUS | UN | 0.00013556 | 208.52 | 0.03
BOLSA DE LONA PARA FERRAMENTAS *50 X 35 X 25* CM | UN | 0.00017846 | 138.4 | 0.02
COMPACTADOR DE SOLOS DE PERCURSAO (SOQUETE) COM MOTOR A GASOLINA 4 TEMPOS DE 4 HP (4 CV) | UN | 5.381e-05 | 12083.1 | 0.65
ALIMENTACAO - HORISTA (ENCARGOS COMPLEMENTARES) (COLETADO CAIXA) | H | 1.196 | 0.01 | 0.01
TRANSPORTE - HORISTA (ENCARGOS COMPLEMENTARES) (COLETADO CAIXA) | H | 1.196 | 0.43 | 0.51
BOTA DE SEGURANCA COM BIQUEIRA DE ACO E COLARINHO ACOLCHOADO | PAR | 0.0019004 | 47.47 | 0.09
LUVA RASPA DE COURO, CANO CURTO (PUNHO *7* CM) | PAR | 0.016303 | 8.9 | 0.15
PROTETOR SOLAR FPS 30, EMBALAGEM 2 LITROS | UN | 0.0014722 | 168.13 | 0.25
TALABARTE DE SEGURANCA, 2 MOSQUETOES TRAVA DUPLA *53* MM DE ABERTURA, COM ABSORVEDOR DE ENERGIA | UN | 0.001276 | 132.27 | 0.17
RESPIRADOR DESCARTAVEL SEM VALVULA DE EXALACAO, PFF 1 | UN | 0.13234 | 1.1 | 0.15
AVENTAL DE SEGURANCA DE RASPA DE COURO 1,00 X 0,60 M | UN | 0.0031412 | 29.37 | 0.09
BALDE PLASTICO CAPACIDADE *10* L | UN | 0.0052833 | 5.62 | 0.03
FITA CREPE ROLO DE 25 MM X 50 M | UN | 0.0059765 | 5.21 | 0.03
LINHA DE PEDREIRO LISA 100 M | UN | 0.0017991 | 6.79 | 0.01
GASOLINA COMUM | L | 0.16166 | 4.3 | 0.7
OLEO DIESEL COMBUSTIVEL COMUM | L | 0.18282 | 3.34 | 0.61
SEGURO - HORISTA (ENCARGOS COMPLEMENTARES) (COLETADO CAIXA) | H | 1.196 | 0.02 | 0.02
EXAMES - HORISTA (ENCARGOS COMPLEMENTARES) (COLETADO CAIXA) | H | 1.196 | 0.37 | 0.44
TOTAL (C) |  |  |  | 4.49
CUSTO DIRETO TOTAL |  |  |  | 15.32
BDI 25,03% |  |  |  | 3.84
PREÇO UNITÁRIO TOTAL |  |  |  | 19.16
ITEM: 94499U/SINAPI | UN: UN
SER.CG: REGISTRO DE GAVETA BRUTO, LATÃO, ROSCÁVEL, 2 1/2?, INSTALADO EM RESERVAÇÃO DE ÁGUA DE EDIFICAÇÃO QUE POSSUA RESERVATÓRIO DE FIBRA/FIBROCIMENTO ? FORNECIMENTO E INSTALAÇÃO. AF_06/2016
MÃO DE OBRA | UN | COEF. | CUSTO UNIT. | CUSTO TOTAL
ENCANADOR OU BOMBEIRO HIDRAULICO | H | 0.82986 | 6.65 | 5.52
AUXILIAR DE ENCANADOR OU BOMBEIRO HIDRAULICO | H | 0.82986 | 4.71 | 3.91
SUB TOTAL |  |  |  | 9.43
LEIS SOCIAIS 87,40% |  |  |  | 8.24
TOTAL (A) |  |  |  | 17.67
MATERIAL/SUB-CONTRATADO | UN | COEF. | CUSTO UNIT. | CUSTO TOTAL
ESCADA EXTENSIVEL EM ALUMINIO COM 6,00 M ESTENDIDA | UN | 7.2148e-05 | 590.55 | 0.04
LIXADEIRA ELETRICA ANGULAR, PARA DISCO DE 7 " (180 MM), POTENCIA DE 2.200 W, *5.000* RPM, 220 V | UN | 7.2148e-05 | 716.26 | 0.05
ESMERILHADEIRA ANGULAR ELETRICA, DIAMETRO DO DISCO 7 (180 MM), ROTACAO 8500 RPM, POTENCIA 2400 W | UN | 0.00011076 | 694.73 | 0.08
SELADOR HORIZONTAL PARA FITA DE ACO 1 " | UN | 8.8672e-05 | 218.74 | 0.02
ESCADA DUPLA DE ABRIR EM ALUMINIO, MODELO PINTOR, 8 DEGRAUS | UN | 0.00033653 | 208.52 | 0.07
BOLSA DE LONA PARA FERRAMENTAS *50 X 35 X 25* CM | UN | 0.00044303 | 138.4 | 0.06
BOTA DE SEGURANCA COM BIQUEIRA DE ACO E COLARINHO ACOLCHOADO | PAR | 0.0026192 | 47.47 | 0.12
PROTETOR SOLAR FPS 30, EMBALAGEM 2 LITROS | UN | 0.0020291 | 168.13 | 0.34
TRAVA-QUEDAS EM ACO PARA CORDA DE 12 MM, EXTENSOR DE 25 X 300 MM, COM MOSQUETAO TIPO GANCHO TRAVA DUPLA | UN | 0.0011779 | 116.2 | 0.14
TALABARTE DE SEGURANCA, 2 MOSQUETOES TRAVA DUPLA *53* MM DE ABERTURA, COM ABSORVEDOR DE ENERGIA | UN | 0.0017587 | 132.27 | 0.23
REDUTOR TIPO THINNER PARA ACABAMENTO | L | 0.0024728 | 17.21 | 0.04
CARRINHO DE MAO DE ACO CAPACIDADE 50 A 60 L, PNEU COM CAMARA | UN | 0.0010873 | 112 | 0.12
ROLO DE LA DE CARNEIRO 23 CM (SEM CABO) | UN | 0.0024728 | 20.47 | 0.05
ROLO DE ESPUMA POLIESTER 23 CM (SEM CABO) | UN | 0.0024728 | 9.23 | 0.02
ALIMENTACAO - HORISTA (ENCARGOS COMPLEMENTARES) (COLETADO CAIXA) | H | 1.636 | 0.01 | 0.02
TRANSPORTE - HORISTA (ENCARGOS COMPLEMENTARES) (COLETADO CAIXA) | H | 1.636 | 0.43 | 0.7
SEGURO - HORISTA (ENCARGOS COMPLEMENTARES) (COLETADO CAIXA) | H | 1.636 | 0.02 | 0.03
EXAMES - HORISTA (ENCARGOS COMPLEMENTARES) (COLETADO CAIXA) | H | 1.636 | 0.37 | 0.61
LUVA RASPA DE COURO, CANO CURTO (PUNHO *7* CM) | PAR | 0.02247 | 8.9 | 0.2
RESPIRADOR DESCARTAVEL SEM VALVULA DE EXALACAO, PFF 1 | UN | 0.18239 | 1.1 | 0.2
AVENTAL DE SEGURANCA DE RASPA DE COURO 1,00 X 0,60 M | UN | 0.0043293 | 29.37 | 0.13
BALDE PLASTICO CAPACIDADE *10* L | UN | 0.013116 | 5.62 | 0.07
FITA CREPE ROLO DE 25 MM X 50 M | UN | 0.014837 | 5.21 | 0.08
LINHA DE PEDREIRO LISA 100 M | UN | 0.0044663 | 6.79 | 0.03
FITA VEDA ROSCA EM ROLOS DE 18 MM X 50 M (L X C) | UN | 0.038 | 8.37 | 0.32
REGISTRO GAVETA BRUTO EM LATAO FORJADO, BITOLA 2 1/2 " (REF 1509) | UN | 1 | 140.82 | 140.82
TOTAL (C) |  |  |  | 144.6
CUSTO DIRETO TOTAL |  |  |  | 162.27
BDI 25,03% |  |  |  | 40.62
PREÇO UNITÁRIO TOTAL |  |  |  | 202.88
ITEM: 94653U/SINAPI | UN: M
SER.CG: TUBO, PVC, SOLDÁVEL, DN 75 MM, INSTALADO EM RESERVAÇÃO DE ÁGUA DE EDIFICAÇÃO QUE POSSUA RESERVATÓRIO DE FIBRA/FIBROCIMENTO FORNECIMENTO E INSTALAÇÃO. AF_06/2016
MÃO DE OBRA | UN | COEF. | CUSTO UNIT. | CUSTO TOTAL
ENCANADOR OU BOMBEIRO HIDRAULICO | H | 0.31145 | 6.65 | 2.07
AUXILIAR DE ENCANADOR OU BOMBEIRO HIDRAULICO | H | 0.31145 | 4.71 | 1.47
SUB TOTAL |  |  |  | 3.54
LEIS SOCIAIS 87,40% |  |  |  | 3.09
TOTAL (A) |  |  |  | 6.63
MATERIAL/SUB-CONTRATADO | UN | COEF. | CUSTO UNIT. | CUSTO TOTAL
ESCADA EXTENSIVEL EM ALUMINIO COM 6,00 M ESTENDIDA | UN | 2.7078e-05 | 590.55 | 0.02
LIXADEIRA ELETRICA ANGULAR, PARA DISCO DE 7 " (180 MM), POTENCIA DE 2.200 W, *5.000* RPM, 220 V | UN | 2.7078e-05 | 716.26 | 0.02
ESMERILHADEIRA ANGULAR ELETRICA, DIAMETRO DO DISCO 7 (180 MM), ROTACAO 8500 RPM, POTENCIA 2400 W | UN | 4.1568e-05 | 694.73 | 0.03
SELADOR HORIZONTAL PARA FITA DE ACO 1 " | UN | 3.3278e-05 | 218.74 | 0.01
ESCADA DUPLA DE ABRIR EM ALUMINIO, MODELO PINTOR, 8 DEGRAUS | UN | 0.0001263 | 208.52 | 0.03
BOLSA DE LONA PARA FERRAMENTAS *50 X 35 X 25* CM | UN | 0.00016627 | 138.4 | 0.02
BOTA DE SEGURANCA COM BIQUEIRA DE ACO E COLARINHO ACOLCHOADO | PAR | 0.00098301 | 47.47 | 0.05
PROTETOR SOLAR FPS 30, EMBALAGEM 2 LITROS | UN | 0.00076154 | 168.13 | 0.13
TRAVA-QUEDAS EM ACO PARA CORDA DE 12 MM, EXTENSOR DE 25 X 300 MM, COM MOSQUETAO TIPO GANCHO TRAVA DUPLA | UN | 0.00044208 | 116.2 | 0.05
TALABARTE DE SEGURANCA, 2 MOSQUETOES TRAVA DUPLA *53* MM DE ABERTURA, COM ABSORVEDOR DE ENERGIA | UN | 0.00066005 | 132.27 | 0.09
REDUTOR TIPO THINNER PARA ACABAMENTO | L | 0.00092806 | 17.21 | 0.02
CARRINHO DE MAO DE ACO CAPACIDADE 50 A 60 L, PNEU COM CAMARA | UN | 0.00040806 | 112 | 0.05
ROLO DE LA DE CARNEIRO 23 CM (SEM CABO) | UN | 0.00092806 | 20.47 | 0.02
ROLO DE ESPUMA POLIESTER 23 CM (SEM CABO) | UN | 0.00092806 | 9.23 | 0.01
ALIMENTACAO - HORISTA (ENCARGOS COMPLEMENTARES) (COLETADO CAIXA) | H | 0.614 | 0.01 | 0.01
TRANSPORTE - HORISTA (ENCARGOS COMPLEMENTARES) (COLETADO CAIXA) | H | 0.614 | 0.43 | 0.26
SEGURO - HORISTA (ENCARGOS COMPLEMENTARES) (COLETADO CAIXA) | H | 0.614 | 0.02 | 0.01
EXAMES - HORISTA (ENCARGOS COMPLEMENTARES) (COLETADO CAIXA) | H | 0.614 | 0.37 | 0.23
LUVA RASPA DE COURO, CANO CURTO (PUNHO *7* CM) | PAR | 0.008433 | 8.9 | 0.08
RESPIRADOR DESCARTAVEL SEM VALVULA DE EXALACAO, PFF 1 | UN | 0.068453 | 1.1 | 0.08
AVENTAL DE SEGURANCA DE RASPA DE COURO 1,00 X 0,60 M | UN | 0.0016248 | 29.37 | 0.05
BALDE PLASTICO CAPACIDADE *10* L | UN | 0.0049226 | 5.62 | 0.03
FITA CREPE ROLO DE 25 MM X 50 M | UN | 0.0055684 | 5.21 | 0.03
LINHA DE PEDREIRO LISA 100 M | UN | 0.0016762 | 6.79 | 0.01
LIXA DAGUA EM FOLHA, GRAO 100 | UN | 0.017 | 1.27 | 0.02
TUBO PVC, SOLDAVEL, DN 75 MM, AGUA FRIA (NBR-5648) | M | 0.991 | 22.75 | 22.55
TOTAL (C) |  |  |  | 23.87
CUSTO DIRETO TOTAL |  |  |  | 30.5
BDI 25,03% |  |  |  | 7.63
PREÇO UNITÁRIO TOTAL |  |  |  | 38.13
ITEM: 94667U/SINAPI | UN: UN
SER.CG: LUVA, PVC, SOLDÁVEL, DN 75 MM, INSTALADO EM RESERVAÇÃO DE ÁGUA DE EDIFICAÇÃO QUE POSSUA RESERVATÓRIO DE FIBRA/FIBROCIMENTO FORNECIMENTO E INSTALAÇÃO. AF_06/2016
MÃO DE OBRA | UN | COEF. | CUSTO UNIT. | CUSTO TOTAL
ENCANADOR OU BOMBEIRO HIDRAULICO | H | 0.18667 | 6.65 | 1.24
AUXILIAR DE ENCANADOR OU BOMBEIRO HIDRAULICO | H | 0.18667 | 4.71 | 0.88
SUB TOTAL |  |  |  | 2.12
LEIS SOCIAIS 87,40% |  |  |  | 1.85
TOTAL (A) |  |  |  | 3.97
MATERIAL/SUB-CONTRATADO | UN | COEF. | CUSTO UNIT. | CUSTO TOTAL
ESCADA EXTENSIVEL EM ALUMINIO COM 6,00 M ESTENDIDA | UN | 1.6228e-05 | 590.55 | 0.01
LIXADEIRA ELETRICA ANGULAR, PARA DISCO DE 7 " (180 MM), POTENCIA DE 2.200 W, *5.000* RPM, 220 V | UN | 1.6228e-05 | 716.26 | 0.01
ESMERILHADEIRA ANGULAR ELETRICA, DIAMETRO DO DISCO 7 (180 MM), ROTACAO 8500 RPM, POTENCIA 2400 W | UN | 2.4914e-05 | 694.73 | 0.02
SELADOR HORIZONTAL PARA FITA DE ACO 1 " | UN | 1.9946e-05 | 218.74 | 0
ESCADA DUPLA DE ABRIR EM ALUMINIO, MODELO PINTOR, 8 DEGRAUS | UN | 7.5698e-05 | 208.52 | 0.02
BOLSA DE LONA PARA FERRAMENTAS *50 X 35 X 25* CM | UN | 9.9654e-05 | 138.4 | 0.01
BOTA DE SEGURANCA COM BIQUEIRA DE ACO E COLARINHO ACOLCHOADO | PAR | 0.00058917 | 47.47 | 0.03
PROTETOR SOLAR FPS 30, EMBALAGEM 2 LITROS | UN | 0.00045643 | 168.13 | 0.08
TRAVA-QUEDAS EM ACO PARA CORDA DE 12 MM, EXTENSOR DE 25 X 300 MM, COM MOSQUETAO TIPO GANCHO TRAVA DUPLA | UN | 0.00026496 | 116.2 | 0.03
TALABARTE DE SEGURANCA, 2 MOSQUETOES TRAVA DUPLA *53* MM DE ABERTURA, COM ABSORVEDOR DE ENERGIA | UN | 0.0003956 | 132.27 | 0.05
REDUTOR TIPO THINNER PARA ACABAMENTO | L | 0.00055623 | 17.21 | 0.01
CARRINHO DE MAO DE ACO CAPACIDADE 50 A 60 L, PNEU COM CAMARA | UN | 0.00024457 | 112 | 0.03
ROLO DE LA DE CARNEIRO 23 CM (SEM CABO) | UN | 0.00055623 | 20.47 | 0.01
ROLO DE ESPUMA POLIESTER 23 CM (SEM CABO) | UN | 0.00055623 | 9.23 | 0.01
ALIMENTACAO - HORISTA (ENCARGOS COMPLEMENTARES) (COLETADO CAIXA) | H | 0.368 | 0.01 | 0
TRANSPORTE - HORISTA (ENCARGOS COMPLEMENTARES) (COLETADO CAIXA) | H | 0.368 | 0.43 | 0.16
SEGURO - HORISTA (ENCARGOS COMPLEMENTARES) (COLETADO CAIXA) | H | 0.368 | 0.02 | 0.01
EXAMES - HORISTA (ENCARGOS COMPLEMENTARES) (COLETADO CAIXA) | H | 0.368 | 0.37 | 0.14
LUVA RASPA DE COURO, CANO CURTO (PUNHO *7* CM) | PAR | 0.0050543 | 8.9 | 0.04
RESPIRADOR DESCARTAVEL SEM VALVULA DE EXALACAO, PFF 1 | UN | 0.041027 | 1.1 | 0.05
AVENTAL DE SEGURANCA DE RASPA DE COURO 1,00 X 0,60 M | UN | 0.00097384 | 29.37 | 0.03
BALDE PLASTICO CAPACIDADE *10* L | UN | 0.0029503 | 5.62 | 0.02
FITA CREPE ROLO DE 25 MM X 50 M | UN | 0.0033374 | 5.21 | 0.02
LINHA DE PEDREIRO LISA 100 M | UN | 0.0010046 | 6.79 | 0.01
LIXA DAGUA EM FOLHA, GRAO 100 | UN | 0.018 | 1.27 | 0.02
ADESIVO PLASTICO PARA PVC, FRASCO COM 175 GR | UN | 0.154 | 13.19 | 2.03
SOLUCAO LIMPADORA PARA PVC, FRASCO COM 1000 CM3 | UN | 0.041 | 36.08 | 1.48
LUVA PVC SOLDAVEL, 75 MM, PARA AGUA FRIA PREDIAL | UN | 1 | 12.32 | 12.32
TOTAL (C) |  |  |  | 16.63
CUSTO DIRETO TOTAL |  |  |  | 20.61
BDI 25,03% |  |  |  | 5.16
PREÇO UNITÁRIO TOTAL |  |  |  | 25.76
ITEM: 94682U/SINAPI | UN: UN
SER.CG: JOELHO 90 GRAUS, PVC, SOLDÁVEL, DN 75 MM INSTALADO EM RESERVAÇÃO DE ÁGUA DE EDIFICAÇÃO QUE POSSUA RESERVATÓRIO DE FIBRA/FIBROCIMENTO FORNECIMENTO E INSTALAÇÃO. AF_06/2016
MÃO DE OBRA | UN | COEF. | CUSTO UNIT. | CUSTO TOTAL
ENCANADOR OU BOMBEIRO HIDRAULICO | H | 0.28 | 6.65 | 1.86
AUXILIAR DE ENCANADOR OU BOMBEIRO HIDRAULICO | H | 0.28 | 4.71 | 1.32
SUB TOTAL |  |  |  | 3.18
LEIS SOCIAIS 87,40% |  |  |  | 2.78
TOTAL (A) |  |  |  | 5.96
MATERIAL/SUB-CONTRATADO | UN | COEF. | CUSTO UNIT. | CUSTO TOTAL
ESCADA EXTENSIVEL EM ALUMINIO COM 6,00 M ESTENDIDA | UN | 2.4344e-05 | 590.55 | 0.01
LIXADEIRA ELETRICA ANGULAR, PARA DISCO DE 7 " (180 MM), POTENCIA DE 2.200 W, *5.000* RPM, 220 V | UN | 2.4344e-05 | 716.26 | 0.02
ESMERILHADEIRA ANGULAR ELETRICA, DIAMETRO DO DISCO 7 (180 MM), ROTACAO 8500 RPM, POTENCIA 2400 W | UN | 3.737e-05 | 694.73 | 0.03
SELADOR HORIZONTAL PARA FITA DE ACO 1 " | UN | 2.9918e-05 | 218.74 | 0.01
ESCADA DUPLA DE ABRIR EM ALUMINIO, MODELO PINTOR, 8 DEGRAUS | UN | 0.00011355 | 208.52 | 0.02
BOLSA DE LONA PARA FERRAMENTAS *50 X 35 X 25* CM | UN | 0.00014948 | 138.4 | 0.02
BOTA DE SEGURANCA COM BIQUEIRA DE ACO E COLARINHO ACOLCHOADO | PAR | 0.00088375 | 47.47 | 0.04
PROTETOR SOLAR FPS 30, EMBALAGEM 2 LITROS | UN | 0.00068465 | 168.13 | 0.12
TRAVA-QUEDAS EM ACO PARA CORDA DE 12 MM, EXTENSOR DE 25 X 300 MM, COM MOSQUETAO TIPO GANCHO TRAVA DUPLA | UN | 0.00039744 | 116.2 | 0.05
TALABARTE DE SEGURANCA, 2 MOSQUETOES TRAVA DUPLA *53* MM DE ABERTURA, COM ABSORVEDOR DE ENERGIA | UN | 0.0005934 | 132.27 | 0.08
REDUTOR TIPO THINNER PARA ACABAMENTO | L | 0.00083435 | 17.21 | 0.01
CARRINHO DE MAO DE ACO CAPACIDADE 50 A 60 L, PNEU COM CAMARA | UN | 0.00036686 | 112 | 0.04
ROLO DE LA DE CARNEIRO 23 CM (SEM CABO) | UN | 0.00083435 | 20.47 | 0.02
ROLO DE ESPUMA POLIESTER 23 CM (SEM CABO) | UN | 0.00083435 | 9.23 | 0.01
ALIMENTACAO - HORISTA (ENCARGOS COMPLEMENTARES) (COLETADO CAIXA) | H | 0.552 | 0.01 | 0.01
TRANSPORTE - HORISTA (ENCARGOS COMPLEMENTARES) (COLETADO CAIXA) | H | 0.552 | 0.43 | 0.24
SEGURO - HORISTA (ENCARGOS COMPLEMENTARES) (COLETADO CAIXA) | H | 0.552 | 0.02 | 0.01
EXAMES - HORISTA (ENCARGOS COMPLEMENTARES) (COLETADO CAIXA) | H | 0.552 | 0.37 | 0.2
LUVA RASPA DE COURO, CANO CURTO (PUNHO *7* CM) | PAR | 0.0075815 | 8.9 | 0.07
RESPIRADOR DESCARTAVEL SEM VALVULA DE EXALACAO, PFF 1 | UN | 0.061541 | 1.1 | 0.07
AVENTAL DE SEGURANCA DE RASPA DE COURO 1,00 X 0,60 M | UN | 0.0014608 | 29.37 | 0.04
BALDE PLASTICO CAPACIDADE *10* L | UN | 0.0044255 | 5.62 | 0.02
FITA CREPE ROLO DE 25 MM X 50 M | UN | 0.0050061 | 5.21 | 0.03
LINHA DE PEDREIRO LISA 100 M | UN | 0.001507 | 6.79 | 0.01
LIXA DAGUA EM FOLHA, GRAO 100 | UN | 0.028 | 1.27 | 0.04
ADESIVO PLASTICO PARA PVC, FRASCO COM 175 GR | UN | 0.154 | 13.19 | 2.03
SOLUCAO LIMPADORA PARA PVC, FRASCO COM 1000 CM3 | UN | 0.041 | 36.08 | 1.48
JOELHO, PVC SOLDAVEL, 90 GRAUS, 75 MM, PARA AGUA FRIA PREDIAL | UN | 1 | 56.93 | 56.93
TOTAL (C) |  |  |  | 61.64
CUSTO DIRETO TOTAL |  |  |  | 67.61
BDI 25,03% |  |  |  | 16.92
PREÇO UNITÁRIO TOTAL |  |  |  | 84.53
ITEM: 97096U/SINAPI | UN: M3
SER.CG: CONCRETAGEM DE RADIER, PISO OU LAJE SOBRE SOLO, FCK 30 MPA, PARA ESPESSURA DE 20 CM - LANÇAMENTO, ADENSAMENTO E ACABAMENTO. AF_09/2017
MÃO DE OBRA | UN | COEF. | CUSTO UNIT. | CUSTO TOTAL
SERVENTE DE OBRAS | H | 0.41803 | 4.68 | 1.96
PEDREIRO | H | 0.41803 | 6.65 | 2.78
SUB TOTAL |  |  |  | 4.74
LEIS SOCIAIS 87,40% |  |  |  | 4.14
TOTAL (A) |  |  |  | 8.88
MATERIAL/SUB-CONTRATADO | UN | COEF. | CUSTO UNIT. | CUSTO TOTAL
VIBRADOR DE IMERSAO, DIAMETRO DA PONTEIRA DE *45* MM, COM MOTOR ELETRICO TRIFASICO DE 2 HP (2 CV) | UN | 2.1293e-05 | 1973.59 | 0.04
ESCADA EXTENSIVEL EM ALUMINIO COM 6,00 M ESTENDIDA | UN | 3.625e-05 | 590.55 | 0.02
ESMERILHADEIRA ANGULAR ELETRICA, DIAMETRO DO DISCO 7 (180 MM), ROTACAO 8500 RPM, POTENCIA 2400 W | UN | 5.565e-05 | 694.73 | 0.04
SELADOR HORIZONTAL PARA FITA DE ACO 1 " | UN | 4.4552e-05 | 218.74 | 0.01
ESCADA DUPLA DE ABRIR EM ALUMINIO, MODELO PINTOR, 8 DEGRAUS | UN | 0.00016909 | 208.52 | 0.04
LIXADEIRA ELETRICA ANGULAR, PARA DISCO DE 7 " (180 MM), POTENCIA DE 2.200 W, *5.000* RPM, 220 V | UN | 3.625e-05 | 716.26 | 0.03
PROTETOR SOLAR FPS 30, EMBALAGEM 2 LITROS | UN | 0.0010195 | 168.13 | 0.17
TRAVA-QUEDAS EM ACO PARA CORDA DE 12 MM, EXTENSOR DE 25 X 300 MM, COM MOSQUETAO TIPO GANCHO TRAVA DUPLA | UN | 0.00059184 | 116.2 | 0.07
TALABARTE DE SEGURANCA, 2 MOSQUETOES TRAVA DUPLA *53* MM DE ABERTURA, COM ABSORVEDOR DE ENERGIA | UN | 0.00088365 | 132.27 | 0.12
REDUTOR TIPO THINNER PARA ACABAMENTO | L | 0.0012425 | 17.21 | 0.02
CARRINHO DE MAO DE ACO CAPACIDADE 50 A 60 L, PNEU COM CAMARA | UN | 0.0005463 | 112 | 0.06
ROLO DE LA DE CARNEIRO 23 CM (SEM CABO) | UN | 0.0012425 | 20.47 | 0.03
ROLO DE ESPUMA POLIESTER 23 CM (SEM CABO) | UN | 0.0012425 | 9.23 | 0.01
BOLSA DE LONA PARA FERRAMENTAS *50 X 35 X 25* CM | UN | 0.0002226 | 138.4 | 0.03
ALIMENTACAO - HORISTA (ENCARGOS COMPLEMENTARES) (COLETADO CAIXA) | H | 0.822 | 0.01 | 0.01
TRANSPORTE - HORISTA (ENCARGOS COMPLEMENTARES) (COLETADO CAIXA) | H | 0.822 | 0.43 | 0.35
SEGURO - HORISTA (ENCARGOS COMPLEMENTARES) (COLETADO CAIXA) | H | 0.822 | 0.02 | 0.02
EXAMES - HORISTA (ENCARGOS COMPLEMENTARES) (COLETADO CAIXA) | H | 0.822 | 0.37 | 0.3
BOTA DE SEGURANCA COM BIQUEIRA DE ACO E COLARINHO ACOLCHOADO | PAR | 0.001316 | 47.47 | 0.06
LUVA RASPA DE COURO, CANO CURTO (PUNHO *7* CM) | PAR | 0.01129 | 8.9 | 0.1
RESPIRADOR DESCARTAVEL SEM VALVULA DE EXALACAO, PFF 1 | UN | 0.091642 | 1.1 | 0.1
AVENTAL DE SEGURANCA DE RASPA DE COURO 1,00 X 0,60 M | UN | 0.0021753 | 29.37 | 0.06
BALDE PLASTICO CAPACIDADE *10* L | UN | 0.0065901 | 5.62 | 0.04
FITA CREPE ROLO DE 25 MM X 50 M | UN | 0.0074548 | 5.21 | 0.04
LINHA DE PEDREIRO LISA 100 M | UN | 0.0022441 | 6.79 | 0.02
ENERGIA ELETRICA ATE 2000 KWH INDUSTRIAL, SEM DEMANDA | KW/H | 0.06625 | 0.51 | 0.03
CONCRETO USINADO BOMBEAVEL, CLASSE DE RESISTENCIA C30, COM BRITA 0 E 1, SLUMP = 100 +/- 20 MM, INCLUI SERVICO DE BOMBEAMENTO (NBR 8953) | M3 | 1.06 | 272.52 | 288.87
TOTAL (C) |  |  |  | 290.69
CUSTO DIRETO TOTAL |  |  |  | 299.56
BDI 25,03% |  |  |  | 74.98
PREÇO UNITÁRIO TOTAL |  |  |  | 374.54
ITEM: TAMPAO_INC/UFMA | UN: UD
SER.CG: TAMPAO FOFO SIMPLES COM BASE, CLASSE A15 CARGA MAX 1,5 T, 400 X 500 MM, COM INSCRICAO INCENDIO
MÃO DE OBRA | UN | COEF. | CUSTO UNIT. | CUSTO TOTAL
SERVENTE DE OBRAS | H | 0.017474 | 4.68 | 0.08
PEDREIRO | H | 0.020342 | 6.65 | 0.14
SUB TOTAL |  |  |  | 0.22
LEIS SOCIAIS 87,40% |  |  |  | 0.19
TOTAL (A) |  |  |  | 0.41
MATERIAL/SUB-CONTRATADO | UN | COEF. | CUSTO UNIT. | CUSTO TOTAL
ESCADA EXTENSIVEL EM ALUMINIO COM 6,00 M ESTENDIDA | UN | 1.64e-06 | 590.55 | 0
LIXADEIRA ELETRICA ANGULAR, PARA DISCO DE 7 " (180 MM), POTENCIA DE 2.200 W, *5.000* RPM, 220 V | UN | 1.64e-06 | 716.26 | 0
ESMERILHADEIRA ANGULAR ELETRICA, DIAMETRO DO DISCO 7 (180 MM), ROTACAO 8500 RPM, POTENCIA 2400 W | UN | 2.517e-06 | 694.73 | 0
SELADOR HORIZONTAL PARA FITA DE ACO 1 " | UN | 2.015e-06 | 218.74 | 0
ESCADA DUPLA DE ABRIR EM ALUMINIO, MODELO PINTOR, 8 DEGRAUS | UN | 7.648e-06 | 208.52 | 0
BOLSA DE LONA PARA FERRAMENTAS *50 X 35 X 25* CM | UN | 1.0068e-05 | 138.4 | 0
BOTA DE SEGURANCA COM BIQUEIRA DE ACO E COLARINHO ACOLCHOADO | PAR | 5.9525e-05 | 47.47 | 0
PROTETOR SOLAR FPS 30, EMBALAGEM 2 LITROS | UN | 4.6114e-05 | 168.13 | 0.01
TRAVA-QUEDAS EM ACO PARA CORDA DE 12 MM, EXTENSOR DE 25 X 300 MM, COM MOSQUETAO TIPO GANCHO TRAVA DUPLA | UN | 2.677e-05 | 116.2 | 0
TALABARTE DE SEGURANCA, 2 MOSQUETOES TRAVA DUPLA *53* MM DE ABERTURA, COM ABSORVEDOR DE ENERGIA | UN | 3.9969e-05 | 132.27 | 0.01
REDUTOR TIPO THINNER PARA ACABAMENTO | L | 5.6198e-05 | 17.21 | 0
CARRINHO DE MAO DE ACO CAPACIDADE 50 A 60 L, PNEU COM CAMARA | UN | 2.471e-05 | 112 | 0
ROLO DE LA DE CARNEIRO 23 CM (SEM CABO) | UN | 5.6198e-05 | 20.47 | 0
ROLO DE ESPUMA POLIESTER 23 CM (SEM CABO) | UN | 5.6198e-05 | 9.23 | 0
AREIA MEDIA - POSTO JAZIDA/FORNECEDOR (RETIRADO NA JAZIDA, SEM TRANSPORTE) | M3 | 0.00246 | 25 | 0.06
CIMENTO PORTLAND COMPOSTO CP II-32 | KG | 0.71008 | 0.5 | 0.36
ALIMENTACAO - HORISTA (ENCARGOS COMPLEMENTARES) (COLETADO CAIXA) | H | 0.03718 | 0.01 | 0
TRANSPORTE - HORISTA (ENCARGOS COMPLEMENTARES) (COLETADO CAIXA) | H | 0.03718 | 0.43 | 0.02
SEGURO - HORISTA (ENCARGOS COMPLEMENTARES) (COLETADO CAIXA) | H | 0.03718 | 0.02 | 0
EXAMES - HORISTA (ENCARGOS COMPLEMENTARES) (COLETADO CAIXA) | H | 0.03718 | 0.37 | 0.01
LUVA RASPA DE COURO, CANO CURTO (PUNHO *7* CM) | PAR | 0.00051065 | 8.9 | 0
RESPIRADOR DESCARTAVEL SEM VALVULA DE EXALACAO, PFF 1 | UN | 0.0041451 | 1.1 | 0
AVENTAL DE SEGURANCA DE RASPA DE COURO 1,00 X 0,60 M | UN | 9.8389e-05 | 29.37 | 0
BALDE PLASTICO CAPACIDADE *10* L | UN | 0.00029808 | 5.62 | 0
FITA CREPE ROLO DE 25 MM X 50 M | UN | 0.00033719 | 5.21 | 0
LINHA DE PEDREIRO LISA 100 M | UN | 0.0001015 | 6.79 | 0
TAMPAO FOFO SIMPLES COM BASE, CLASSE A15 CARGA MAX 1,5 T, 400 X 500 MM, COM INSCRICAO INCENDIO | UN | 1 | 221.36 | 221.36
TOTAL (C) |  |  |  | 221.86
CUSTO DIRETO TOTAL |  |  |  | 222.26
BDI 25,03% |  |  |  | 55.63
PREÇO UNITÁRIO TOTAL |  |  |  | 277.89
ITEM: 73937/3U/SINAPI | UN: M2
SER.CG: COBOGO DE CONCRETO (ELEMENTO VAZADO), 7X50X50CM, ASSENTADO COM ARGAMASSA TRACO 1:3 (CIMENTO E AREIA)
MÃO DE OBRA | UN | COEF. | CUSTO UNIT. | CUSTO TOTAL
SERVENTE DE OBRAS | H | 0.90594 | 4.68 | 4.24
PEDREIRO | H | 0.86454 | 6.65 | 5.75
SUB TOTAL |  |  |  | 9.99
LEIS SOCIAIS 87,40% |  |  |  | 8.73
TOTAL (A) |  |  |  | 18.72
MATERIAL/SUB-CONTRATADO | UN | COEF. | CUSTO UNIT. | CUSTO TOTAL
ESCADA EXTENSIVEL EM ALUMINIO COM 6,00 M ESTENDIDA | UN | 7.6765e-05 | 590.55 | 0.05
LIXADEIRA ELETRICA ANGULAR, PARA DISCO DE 7 " (180 MM), POTENCIA DE 2.200 W, *5.000* RPM, 220 V | UN | 7.6765e-05 | 716.26 | 0.05
ESMERILHADEIRA ANGULAR ELETRICA, DIAMETRO DO DISCO 7 (180 MM), ROTACAO 8500 RPM, POTENCIA 2400 W | UN | 0.00011785 | 694.73 | 0.08
SELADOR HORIZONTAL PARA FITA DE ACO 1 " | UN | 9.4346e-05 | 218.74 | 0.02
ESCADA DUPLA DE ABRIR EM ALUMINIO, MODELO PINTOR, 8 DEGRAUS | UN | 0.00035806 | 208.52 | 0.07
BOLSA DE LONA PARA FERRAMENTAS *50 X 35 X 25* CM | UN | 0.00047138 | 138.4 | 0.07
BOTA DE SEGURANCA COM BIQUEIRA DE ACO E COLARINHO ACOLCHOADO | PAR | 0.0027869 | 47.47 | 0.13
PROTETOR SOLAR FPS 30, EMBALAGEM 2 LITROS | UN | 0.002159 | 168.13 | 0.36
TRAVA-QUEDAS EM ACO PARA CORDA DE 12 MM, EXTENSOR DE 25 X 300 MM, COM MOSQUETAO TIPO GANCHO TRAVA DUPLA | UN | 0.0012533 | 116.2 | 0.15
TALABARTE DE SEGURANCA, 2 MOSQUETOES TRAVA DUPLA *53* MM DE ABERTURA, COM ABSORVEDOR DE ENERGIA | UN | 0.0018713 | 132.27 | 0.25
REDUTOR TIPO THINNER PARA ACABAMENTO | L | 0.0026311 | 17.21 | 0.05
CARRINHO DE MAO DE ACO CAPACIDADE 50 A 60 L, PNEU COM CAMARA | UN | 0.0011569 | 112 | 0.13
ROLO DE LA DE CARNEIRO 23 CM (SEM CABO) | UN | 0.0026311 | 20.47 | 0.05
ROLO DE ESPUMA POLIESTER 23 CM (SEM CABO) | UN | 0.0026311 | 9.23 | 0.02
AREIA MEDIA - POSTO JAZIDA/FORNECEDOR (RETIRADO NA JAZIDA, SEM TRANSPORTE) | M3 | 0.00552 | 25 | 0.14
CIMENTO PORTLAND COMPOSTO CP II-32 | KG | 2.1192 | 0.5 | 1.06
ALIMENTACAO - HORISTA (ENCARGOS COMPLEMENTARES) (COLETADO CAIXA) | H | 1.7407 | 0.01 | 0.02
TRANSPORTE - HORISTA (ENCARGOS COMPLEMENTARES) (COLETADO CAIXA) | H | 1.7407 | 0.43 | 0.75
SEGURO - HORISTA (ENCARGOS COMPLEMENTARES) (COLETADO CAIXA) | H | 1.7407 | 0.02 | 0.03
EXAMES - HORISTA (ENCARGOS COMPLEMENTARES) (COLETADO CAIXA) | H | 1.7407 | 0.37 | 0.64
LUVA RASPA DE COURO, CANO CURTO (PUNHO *7* CM) | PAR | 0.023908 | 8.9 | 0.21
RESPIRADOR DESCARTAVEL SEM VALVULA DE EXALACAO, PFF 1 | UN | 0.19407 | 1.1 | 0.21
AVENTAL DE SEGURANCA DE RASPA DE COURO 1,00 X 0,60 M | UN | 0.0046064 | 29.37 | 0.14
BALDE PLASTICO CAPACIDADE *10* L | UN | 0.013956 | 5.62 | 0.08
FITA CREPE ROLO DE 25 MM X 50 M | UN | 0.015787 | 5.21 | 0.08
LINHA DE PEDREIRO LISA 100 M | UN | 0.0047521 | 6.79 | 0.03
ELEMENTO VAZADO DE CONCRETO, QUADRICULADO, 16 FUROS *50 X 50 X 7* CM | UN | 4 | 24.81 | 99.24
TOTAL (C) |  |  |  | 104.12
CUSTO DIRETO TOTAL |  |  |  | 122.84
BDI 25,03% |  |  |  | 30.75
PREÇO UNITÁRIO TOTAL |  |  |  | 153.59
ITEM: 73992/1U/SINAPI | UN: M2
SER.CG: LOCACAO CONVENCIONAL DE OBRA, ATRAVÉS DE GABARITO DE TABUAS CORRIDAS PONTALETADAS A CADA 1,50M, SEM REAPROVEITAMENTO
MÃO DE OBRA | UN | COEF. | CUSTO UNIT. | CUSTO TOTAL
SERVENTE DE OBRAS | H | 0.13222 | 4.68 | 0.62
CARPINTEIRO DE FORMAS | H | 0.13121 | 6.65 | 0.87
SUB TOTAL |  |  |  | 1.49
LEIS SOCIAIS 87,40% |  |  |  | 1.3
TOTAL (A) |  |  |  | 2.79
MATERIAL/SUB-CONTRATADO | UN | COEF. | CUSTO UNIT. | CUSTO TOTAL
ESCADA EXTENSIVEL EM ALUMINIO COM 6,00 M ESTENDIDA | UN | 1.1466e-05 | 590.55 | 0.01
LIXADEIRA ELETRICA ANGULAR, PARA DISCO DE 7 " (180 MM), POTENCIA DE 2.200 W, *5.000* RPM, 220 V | UN | 1.1466e-05 | 716.26 | 0.01
ESMERILHADEIRA ANGULAR ELETRICA, DIAMETRO DO DISCO 7 (180 MM), ROTACAO 8500 RPM, POTENCIA 2400 W | UN | 1.7602e-05 | 694.73 | 0.01
SELADOR HORIZONTAL PARA FITA DE ACO 1 " | UN | 1.4092e-05 | 218.74 | 0
ESCADA DUPLA DE ABRIR EM ALUMINIO, MODELO PINTOR, 8 DEGRAUS | UN | 5.3482e-05 | 208.52 | 0.01
BOLSA DE LONA PARA FERRAMENTAS *50 X 35 X 25* CM | UN | 7.0408e-05 | 138.4 | 0.01
BOTA DE SEGURANCA COM BIQUEIRA DE ACO E COLARINHO ACOLCHOADO | PAR | 0.00041626 | 47.47 | 0.02
PROTETOR SOLAR FPS 30, EMBALAGEM 2 LITROS | UN | 0.00032248 | 168.13 | 0.05
TRAVA-QUEDAS EM ACO PARA CORDA DE 12 MM, EXTENSOR DE 25 X 300 MM, COM MOSQUETAO TIPO GANCHO TRAVA DUPLA | UN | 0.0001872 | 116.2 | 0.02
TALABARTE DE SEGURANCA, 2 MOSQUETOES TRAVA DUPLA *53* MM DE ABERTURA, COM ABSORVEDOR DE ENERGIA | UN | 0.0002795 | 132.27 | 0.04
REDUTOR TIPO THINNER PARA ACABAMENTO | L | 0.00039299 | 17.21 | 0.01
CARRINHO DE MAO DE ACO CAPACIDADE 50 A 60 L, PNEU COM CAMARA | UN | 0.0001728 | 112 | 0.02
ROLO DE LA DE CARNEIRO 23 CM (SEM CABO) | UN | 0.00039299 | 20.47 | 0.01
ROLO DE ESPUMA POLIESTER 23 CM (SEM CABO) | UN | 0.00039299 | 9.23 | 0
ALIMENTACAO - HORISTA (ENCARGOS COMPLEMENTARES) (COLETADO CAIXA) | H | 0.26 | 0.01 | 0
TRANSPORTE - HORISTA (ENCARGOS COMPLEMENTARES) (COLETADO CAIXA) | H | 0.26 | 0.43 | 0.11
SEGURO - HORISTA (ENCARGOS COMPLEMENTARES) (COLETADO CAIXA) | H | 0.26 | 0.02 | 0.01
EXAMES - HORISTA (ENCARGOS COMPLEMENTARES) (COLETADO CAIXA) | H | 0.26 | 0.37 | 0.1
LUVA RASPA DE COURO, CANO CURTO (PUNHO *7* CM) | PAR | 0.003571 | 8.9 | 0.03
RESPIRADOR DESCARTAVEL SEM VALVULA DE EXALACAO, PFF 1 | UN | 0.028987 | 1.1 | 0.03
AVENTAL DE SEGURANCA DE RASPA DE COURO 1,00 X 0,60 M | UN | 0.00068804 | 29.37 | 0.02
BALDE PLASTICO CAPACIDADE *10* L | UN | 0.0020845 | 5.62 | 0.01
FITA CREPE ROLO DE 25 MM X 50 M | UN | 0.002358 | 5.21 | 0.01
LINHA DE PEDREIRO LISA 100 M | UN | 0.0007098 | 6.79 | 0
PREGO DE ACO POLIDO COM CABECA 18 X 27 (2 1/2 X 10) | KG | 0.01 | 10.5 | 0.11
PECA DE MADEIRA NATIVA / REGIONAL 7,5 X 7,5CM (3X3) NAO APARELHADA (P/FORMA) | M | 0.25 | 6.4 | 1.6
TABUA MADEIRA 2A QUALIDADE 2,5 X 30,0CM (1 X 12") NAO APARELHADA | M | 0.317 | 6.72 | 2.13
ARAME RECOZIDO 18 BWG, 1,25 MM (0,01 KG/M) | KG | 0.02 | 10.17 | 0.2
TOTAL (C) |  |  |  | 4.59
CUSTO DIRETO TOTAL |  |  |  | 7.38
BDI 25,03% |  |  |  | 1.85
PREÇO UNITÁRIO TOTAL |  |  |  | 9.23
ITEM: 74202/1U/SINAPI | UN: M2
SER.CG: LAJE PRE-MOLDADA P/FORRO, SOBRECARGA 100KG/M2, VAOS ATE 3,50M/E=8CM, C/LAJOTAS E CAP.C/CONC FCK=20MPA, 3CM, INTER-EIXO 38CM, C/ESCORAMENTO (REAPR.3X) E FERRAGEM NEGATIVA
MÃO DE OBRA | UN | COEF. | CUSTO UNIT. | CUSTO TOTAL
OPERADOR DE BETONEIRA ESTACIONARIA/MISTURADOR | H | 0.042523 | 4.75 | 0.2
CARPINTEIRO DE FORMAS | H | 0.16812 | 6.65 | 1.12
CARPINTEIRO AUXILIAR | H | 0.1619 | 5.23 | 0.85
SERVENTE DE OBRAS | H | 0.4743 | 4.68 | 2.22
PEDREIRO | H | 0.36266 | 6.65 | 2.41
SUB TOTAL |  |  |  | 6.8
LEIS SOCIAIS 87,40% |  |  |  | 5.94
TOTAL (A) |  |  |  | 12.74
MATERIAL/SUB-CONTRATADO | UN | COEF. | CUSTO UNIT. | CUSTO TOTAL
VIBRADOR DE IMERSAO, DIAMETRO DA PONTEIRA DE *45* MM, COM MOTOR ELETRICO TRIFASICO DE 2 HP (2 CV) | UN | 1.254e-06 | 1973.59 | 0
BETONEIRA, CAPACIDADE NOMINAL 600 L, CAPACIDADE DE MISTURA 360L, MOTOR ELETRICO TRIFASICO 220/380V, POTENCIA 4CV, EXCLUSO CARREGADOR | UN | 4.619e-06 | 11995.93 | 0.06
ESMERILHADEIRA ANGULAR ELETRICA, DIAMETRO DO DISCO 7 (180 MM), ROTACAO 8500 RPM, POTENCIA 2400 W | UN | 7.7819e-05 | 694.73 | 0.05
SELADOR HORIZONTAL PARA FITA DE ACO 1 " | UN | 6.2301e-05 | 218.74 | 0.01
ESCADA EXTENSIVEL EM ALUMINIO COM 6,00 M ESTENDIDA | UN | 5.0692e-05 | 590.55 | 0.03
LIXADEIRA ELETRICA ANGULAR, PARA DISCO DE 7 " (180 MM), POTENCIA DE 2.200 W, *5.000* RPM, 220 V | UN | 5.0692e-05 | 716.26 | 0.04
PROTETOR SOLAR FPS 30, EMBALAGEM 2 LITROS | UN | 0.0014781 | 168.13 | 0.25
TRAVA-QUEDAS EM ACO PARA CORDA DE 12 MM, EXTENSOR DE 25 X 300 MM, COM MOSQUETAO TIPO GANCHO TRAVA DUPLA | UN | 0.00085802 | 116.2 | 0.1
TALABARTE DE SEGURANCA, 2 MOSQUETOES TRAVA DUPLA *53* MM DE ABERTURA, COM ABSORVEDOR DE ENERGIA | UN | 0.0012811 | 132.27 | 0.17
REDUTOR TIPO THINNER PARA ACABAMENTO | L | 0.0017374 | 17.21 | 0.03
CARRINHO DE MAO DE ACO CAPACIDADE 50 A 60 L, PNEU COM CAMARA | UN | 0.00076393 | 112 | 0.09
ROLO DE LA DE CARNEIRO 23 CM (SEM CABO) | UN | 0.0017374 | 20.47 | 0.04
ESCADA DUPLA DE ABRIR EM ALUMINIO, MODELO PINTOR, 8 DEGRAUS | UN | 0.00023644 | 208.52 | 0.05
BOLSA DE LONA PARA FERRAMENTAS *50 X 35 X 25* CM | UN | 0.00031127 | 138.4 | 0.04
AREIA MEDIA - POSTO JAZIDA/FORNECEDOR (RETIRADO NA JAZIDA, SEM TRANSPORTE) | M3 | 0.02607 | 25 | 0.65
BOTA DE SEGURANCA COM BIQUEIRA DE ACO E COLARINHO ACOLCHOADO | PAR | 0.0019079 | 47.47 | 0.09
LUVA RASPA DE COURO, CANO CURTO (PUNHO *7* CM) | PAR | 0.016368 | 8.9 | 0.15
RESPIRADOR DESCARTAVEL SEM VALVULA DE EXALACAO, PFF 1 | UN | 0.13286 | 1.1 | 0.15
AVENTAL DE SEGURANCA DE RASPA DE COURO 1,00 X 0,60 M | UN | 0.0031536 | 29.37 | 0.09
BALDE PLASTICO CAPACIDADE *10* L | UN | 0.0092155 | 5.62 | 0.05
FITA CREPE ROLO DE 25 MM X 50 M | UN | 0.010425 | 5.21 | 0.05
ROLO DE ESPUMA POLIESTER 23 CM (SEM CABO) | UN | 0.0017374 | 9.23 | 0.02
LINHA DE PEDREIRO LISA 100 M | UN | 0.003138 | 6.79 | 0.02
ENERGIA ELETRICA ATE 2000 KWH INDUSTRIAL, SEM DEMANDA | KW/H | 0.057255 | 0.51 | 0.03
PEDRA BRITADA N. 1 (9,5 a 19 MM) POSTO PEDREIRA/FORNECEDOR, SEM FRETE | M3 | 0.019503 | 61.77 | 1.2
PREGO DE ACO POLIDO COM CABECA 18 X 27 (2 1/2 X 10) | KG | 0.03 | 10.5 | 0.32
TABUA MADEIRA 2A QUALIDADE 2,5 X 30,0CM (1 X 12") NAO APARELHADA | M | 0.17 | 6.72 | 1.14
CIMENTO PORTLAND COMPOSTO CP II-32 | KG | 10.7303 | 0.5 | 5.37
ALIMENTACAO - HORISTA (ENCARGOS COMPLEMENTARES) (COLETADO CAIXA) | H | 1.1917 | 0.01 | 0.01
TRANSPORTE - HORISTA (ENCARGOS COMPLEMENTARES) (COLETADO CAIXA) | H | 1.1917 | 0.43 | 0.51
SEGURO - HORISTA (ENCARGOS COMPLEMENTARES) (COLETADO CAIXA) | H | 1.1917 | 0.02 | 0.02
EXAMES - HORISTA (ENCARGOS COMPLEMENTARES) (COLETADO CAIXA) | H | 1.1917 | 0.37 | 0.44
LAJE PRE-MOLDADA CONVENCIONAL (LAJOTAS + VIGOTAS) PARA FORRO, UNIDIRECIONAL, SOBRECARGA DE 100 KG/M2, VAO ATE 4,00 M (SEM COLOCACAO) | M2 | 1 | 28.45 | 28.45
ACO CA-60, 5,0 MM, VERGALHAO | KG | 0.471 | 4.13 | 1.95
PECA DE MADEIRA NATIVA / REGIONAL 7,5 X 7,5CM (3X3) NAO APARELHADA (P/FORMA) | M | 0.29 | 6.4 | 1.86
TOTAL (C) |  |  |  | 43.52
CUSTO DIRETO TOTAL |  |  |  | 56.26
BDI 25,03% |  |  |  | 14.08
PREÇO UNITÁRIO TOTAL |  |  |  | 70.34
ITEM: 87523U/SINAPI | UN: M2
SER.CG: ALVENARIA DE VEDAÇÃO DE BLOCOS CERÂMICOS FURADOS NA HORIZONTAL DE 9X14X19CM (ESPESSURA 9CM) DE PAREDES COM ÁREA LÍQUIDA MAIOR OU IGUAL A 6M² COM VÃOS E ARGAMASSA DE ASSENTAMENTO COM PREPARO EM BETONEIRA. AF_06/2014
MÃO DE OBRA | UN | COEF. | CUSTO UNIT. | CUSTO TOTAL
SERVENTE DE OBRAS | H | 0.89098 | 4.68 | 4.17
PEDREIRO | H | 1.7809 | 6.65 | 11.84
OPERADOR DE BETONEIRA ESTACIONARIA/MISTURADOR | H | 0.050687 | 4.75 | 0.24
SUB TOTAL |  |  |  | 16.25
LEIS SOCIAIS 87,40% |  |  |  | 14.21
TOTAL (A) |  |  |  | 30.46
MATERIAL/SUB-CONTRATADO | UN | COEF. | CUSTO UNIT. | CUSTO TOTAL
BETONEIRA CAPACIDADE NOMINAL 400 L, CAPACIDADE DE MISTURA 280 L, MOTOR ELETRICO TRIFASICO 220/380 V POTENCIA 2 CV, SEM CARREGADOR | UN | 4.653e-06 | 2949 | 0.01
ESCADA EXTENSIVEL EM ALUMINIO COM 6,00 M ESTENDIDA | UN | 0.00011585 | 590.55 | 0.07
ESMERILHADEIRA ANGULAR ELETRICA, DIAMETRO DO DISCO 7 (180 MM), ROTACAO 8500 RPM, POTENCIA 2400 W | UN | 0.00017785 | 694.73 | 0.12
SELADOR HORIZONTAL PARA FITA DE ACO 1 " | UN | 0.00014238 | 218.74 | 0.03
ESCADA DUPLA DE ABRIR EM ALUMINIO, MODELO PINTOR, 8 DEGRAUS | UN | 0.00054037 | 208.52 | 0.11
LIXADEIRA ELETRICA ANGULAR, PARA DISCO DE 7 " (180 MM), POTENCIA DE 2.200 W, *5.000* RPM, 220 V | UN | 0.00011585 | 716.26 | 0.08
PROTETOR SOLAR FPS 30, EMBALAGEM 2 LITROS | UN | 0.0033207 | 168.13 | 0.56
TRAVA-QUEDAS EM ACO PARA CORDA DE 12 MM, EXTENSOR DE 25 X 300 MM, COM MOSQUETAO TIPO GANCHO TRAVA DUPLA | UN | 0.0019277 | 116.2 | 0.22
TALABARTE DE SEGURANCA, 2 MOSQUETOES TRAVA DUPLA *53* MM DE ABERTURA, COM ABSORVEDOR DE ENERGIA | UN | 0.0028782 | 132.27 | 0.38
REDUTOR TIPO THINNER PARA ACABAMENTO | L | 0.0039707 | 17.21 | 0.07
CARRINHO DE MAO DE ACO CAPACIDADE 50 A 60 L, PNEU COM CAMARA | UN | 0.0017459 | 112 | 0.2
ROLO DE LA DE CARNEIRO 23 CM (SEM CABO) | UN | 0.0039707 | 20.47 | 0.08
ROLO DE ESPUMA POLIESTER 23 CM (SEM CABO) | UN | 0.0039707 | 9.23 | 0.04
BOLSA DE LONA PARA FERRAMENTAS *50 X 35 X 25* CM | UN | 0.00071139 | 138.4 | 0.1
AREIA MEDIA - POSTO JAZIDA/FORNECEDOR (RETIRADO NA JAZIDA, SEM TRANSPORTE) | M3 | 0.013674 | 25 | 0.34
CIMENTO PORTLAND COMPOSTO CP II-32 | KG | 1.9677 | 0.5 | 0.98
BOTA DE SEGURANCA COM BIQUEIRA DE ACO E COLARINHO ACOLCHOADO | PAR | 0.0042864 | 47.47 | 0.2
LUVA RASPA DE COURO, CANO CURTO (PUNHO *7* CM) | PAR | 0.036772 | 8.9 | 0.33
RESPIRADOR DESCARTAVEL SEM VALVULA DE EXALACAO, PFF 1 | UN | 0.29849 | 1.1 | 0.33
AVENTAL DE SEGURANCA DE RASPA DE COURO 1,00 X 0,60 M | UN | 0.0070851 | 29.37 | 0.21
BALDE PLASTICO CAPACIDADE *10* L | UN | 0.021061 | 5.62 | 0.12
FITA CREPE ROLO DE 25 MM X 50 M | UN | 0.023825 | 5.21 | 0.12
LINHA DE PEDREIRO LISA 100 M | UN | 0.0071717 | 6.79 | 0.05
ENERGIA ELETRICA ATE 2000 KWH INDUSTRIAL, SEM DEMANDA | KW/H | 0.014708 | 0.51 | 0.01
CAL HIDRATADA CH-I PARA ARGAMASSAS | KG | 2.0532 | 0.66 | 1.36
TELA DE ACO SOLDADA GALVANIZADA/ZINCADA PARA ALVENARIA, FIO D = *1,20 A 1,70* MM, MALHA 15 X 15 MM, (C X L) *50 X 7,5* CM | M | 0.58 | 1.31 | 0.76
PINO DE ACO COM FURO, HASTE = 27 MM (ACAO DIRETA) | CENTO | 0.0069 | 39.57 | 0.27
ALIMENTACAO - HORISTA (ENCARGOS COMPLEMENTARES) (COLETADO CAIXA) | H | 2.6774 | 0.01 | 0.03
TRANSPORTE - HORISTA (ENCARGOS COMPLEMENTARES) (COLETADO CAIXA) | H | 2.6774 | 0.43 | 1.15
SEGURO - HORISTA (ENCARGOS COMPLEMENTARES) (COLETADO CAIXA) | H | 2.6774 | 0.02 | 0.05
EXAMES - HORISTA (ENCARGOS COMPLEMENTARES) (COLETADO CAIXA) | H | 2.6774 | 0.37 | 0.99
BLOCO CERAMICO (ALVENARIA VEDACAO), 6 FUROS, DE 9 X 14 X 19 CM | UN | 37.74 | 0.26 | 9.81
TOTAL (C) |  |  |  | 19.19
CUSTO DIRETO TOTAL |  |  |  | 49.65
BDI 25,03% |  |  |  | 12.43
PREÇO UNITÁRIO TOTAL |  |  |  | 62.08
ITEM: 87529U/SINAPI | UN: M2
SER.CG: MASSA ÚNICA, PARA RECEBIMENTO DE PINTURA, EM ARGAMASSA TRAÇO 1:2:8, PREPARO MECÂNICO COM BETONEIRA 400L, APLICADA MANUALMENTE EM FACES INTERNAS DE PAREDES, ESPESSURA DE 20MM, COM EXECUÇÃO DE TALISCAS. AF_06/2014
MÃO DE OBRA | UN | COEF. | CUSTO UNIT. | CUSTO TOTAL
SERVENTE DE OBRAS | H | 0.17392 | 4.68 | 0.81
PEDREIRO | H | 0.47804 | 6.65 | 3.18
OPERADOR DE BETONEIRA ESTACIONARIA/MISTURADOR | H | 0.1798 | 4.75 | 0.85
SUB TOTAL |  |  |  | 4.85
LEIS SOCIAIS 87,40% |  |  |  | 4.24
TOTAL (A) |  |  |  | 9.08
MATERIAL/SUB-CONTRATADO | UN | COEF. | CUSTO UNIT. | CUSTO TOTAL
BETONEIRA CAPACIDADE NOMINAL 400 L, CAPACIDADE DE MISTURA 280 L, MOTOR ELETRICO TRIFASICO 220/380 V POTENCIA 2 CV, SEM CARREGADOR | UN | 1.6506e-05 | 2949 | 0.05
ESCADA EXTENSIVEL EM ALUMINIO COM 6,00 M ESTENDIDA | UN | 2.8268e-05 | 590.55 | 0.02
ESMERILHADEIRA ANGULAR ELETRICA, DIAMETRO DO DISCO 7 (180 MM), ROTACAO 8500 RPM, POTENCIA 2400 W | UN | 4.3396e-05 | 694.73 | 0.03
SELADOR HORIZONTAL PARA FITA DE ACO 1 " | UN | 3.4742e-05 | 218.74 | 0.01
ESCADA DUPLA DE ABRIR EM ALUMINIO, MODELO PINTOR, 8 DEGRAUS | UN | 0.00013185 | 208.52 | 0.03
LIXADEIRA ELETRICA ANGULAR, PARA DISCO DE 7 " (180 MM), POTENCIA DE 2.200 W, *5.000* RPM, 220 V | UN | 2.8268e-05 | 716.26 | 0.02
PROTETOR SOLAR FPS 30, EMBALAGEM 2 LITROS | UN | 0.0010165 | 168.13 | 0.17
TRAVA-QUEDAS EM ACO PARA CORDA DE 12 MM, EXTENSOR DE 25 X 300 MM, COM MOSQUETAO TIPO GANCHO TRAVA DUPLA | UN | 0.00059011 | 116.2 | 0.07
TALABARTE DE SEGURANCA, 2 MOSQUETOES TRAVA DUPLA *53* MM DE ABERTURA, COM ABSORVEDOR DE ENERGIA | UN | 0.00088107 | 132.27 | 0.12
REDUTOR TIPO THINNER PARA ACABAMENTO | L | 0.00096887 | 17.21 | 0.02
CARRINHO DE MAO DE ACO CAPACIDADE 50 A 60 L, PNEU COM CAMARA | UN | 0.00042601 | 112 | 0.05
ROLO DE LA DE CARNEIRO 23 CM (SEM CABO) | UN | 0.00096887 | 20.47 | 0.02
ROLO DE ESPUMA POLIESTER 23 CM (SEM CABO) | UN | 0.00096887 | 9.23 | 0.01
BOLSA DE LONA PARA FERRAMENTAS *50 X 35 X 25* CM | UN | 0.00017358 | 138.4 | 0.02
AREIA MEDIA - POSTO JAZIDA/FORNECEDOR (RETIRADO NA JAZIDA, SEM TRANSPORTE) | M3 | 0.048504 | 25 | 1.21
ALIMENTACAO - HORISTA (ENCARGOS COMPLEMENTARES) (COLETADO CAIXA) | H | 0.8196 | 0.01 | 0.01
TRANSPORTE - HORISTA (ENCARGOS COMPLEMENTARES) (COLETADO CAIXA) | H | 0.8196 | 0.43 | 0.35
SEGURO - HORISTA (ENCARGOS COMPLEMENTARES) (COLETADO CAIXA) | H | 0.8196 | 0.02 | 0.02
EXAMES - HORISTA (ENCARGOS COMPLEMENTARES) (COLETADO CAIXA) | H | 0.8196 | 0.37 | 0.3
BOTA DE SEGURANCA COM BIQUEIRA DE ACO E COLARINHO ACOLCHOADO | PAR | 0.0013122 | 47.47 | 0.06
LUVA RASPA DE COURO, CANO CURTO (PUNHO *7* CM) | PAR | 0.011257 | 8.9 | 0.1
RESPIRADOR DESCARTAVEL SEM VALVULA DE EXALACAO, PFF 1 | UN | 0.091375 | 1.1 | 0.1
AVENTAL DE SEGURANCA DE RASPA DE COURO 1,00 X 0,60 M | UN | 0.0021689 | 29.37 | 0.06
BALDE PLASTICO CAPACIDADE *10* L | UN | 0.005139 | 5.62 | 0.03
FITA CREPE ROLO DE 25 MM X 50 M | UN | 0.0058133 | 5.21 | 0.03
LINHA DE PEDREIRO LISA 100 M | UN | 0.0017499 | 6.79 | 0.01
ENERGIA ELETRICA ATE 2000 KWH INDUSTRIAL, SEM DEMANDA | KW/H | 0.05217 | 0.51 | 0.03
CIMENTO PORTLAND COMPOSTO CP II-32 | KG | 6.9797 | 0.5 | 3.49
CAL HIDRATADA CH-I PARA ARGAMASSAS | KG | 7.2831 | 0.66 | 4.81
TOTAL (C) |  |  |  | 11.24
CUSTO DIRETO TOTAL |  |  |  | 20.32
BDI 25,03% |  |  |  | 5.09
PREÇO UNITÁRIO TOTAL |  |  |  | 25.41
ITEM: 87775U/SINAPI | UN: M2
SER.CG: EMBOÇO OU MASSA ÚNICA EM ARGAMASSA TRAÇO 1:2:8, PREPARO MECÂNICO COM BETONEIRA 400 L, APLICADA MANUALMENTE EM PANOS DE FACHADA COM PRESENÇA DE VÃOS, ESPESSURA DE 25 MM. AF_06/2014
MÃO DE OBRA | UN | COEF. | CUSTO UNIT. | CUSTO TOTAL
SERVENTE DE OBRAS | H | 0.79334 | 4.68 | 3.71
PEDREIRO | H | 0.79334 | 6.65 | 5.28
OPERADOR DE BETONEIRA ESTACIONARIA/MISTURADOR | H | 0.15015 | 4.75 | 0.71
SUB TOTAL |  |  |  | 9.7
LEIS SOCIAIS 87,40% |  |  |  | 8.48
TOTAL (A) |  |  |  | 18.18
MATERIAL/SUB-CONTRATADO | UN | COEF. | CUSTO UNIT. | CUSTO TOTAL
BETONEIRA CAPACIDADE NOMINAL 400 L, CAPACIDADE DE MISTURA 280 L, MOTOR ELETRICO TRIFASICO 220/380 V POTENCIA 2 CV, SEM CARREGADOR | UN | 1.3785e-05 | 2949 | 0.04
ESCADA EXTENSIVEL EM ALUMINIO COM 6,00 M ESTENDIDA | UN | 6.8796e-05 | 590.55 | 0.04
ESMERILHADEIRA ANGULAR ELETRICA, DIAMETRO DO DISCO 7 (180 MM), ROTACAO 8500 RPM, POTENCIA 2400 W | UN | 0.00010561 | 694.73 | 0.07
SELADOR HORIZONTAL PARA FITA DE ACO 1 " | UN | 8.4552e-05 | 218.74 | 0.02
ESCADA DUPLA DE ABRIR EM ALUMINIO, MODELO PINTOR, 8 DEGRAUS | UN | 0.00032089 | 208.52 | 0.07
LIXADEIRA ELETRICA ANGULAR, PARA DISCO DE 7 " (180 MM), POTENCIA DE 2.200 W, *5.000* RPM, 220 V | UN | 6.8796e-05 | 716.26 | 0.05
PROTETOR SOLAR FPS 30, EMBALAGEM 2 LITROS | UN | 0.0021199 | 168.13 | 0.36
TRAVA-QUEDAS EM ACO PARA CORDA DE 12 MM, EXTENSOR DE 25 X 300 MM, COM MOSQUETAO TIPO GANCHO TRAVA DUPLA | UN | 0.0012306 | 116.2 | 0.14
TALABARTE DE SEGURANCA, 2 MOSQUETOES TRAVA DUPLA *53* MM DE ABERTURA, COM ABSORVEDOR DE ENERGIA | UN | 0.0018373 | 132.27 | 0.24
REDUTOR TIPO THINNER PARA ACABAMENTO | L | 0.0023579 | 17.21 | 0.04
CARRINHO DE MAO DE ACO CAPACIDADE 50 A 60 L, PNEU COM CAMARA | UN | 0.0010368 | 112 | 0.12
ROLO DE LA DE CARNEIRO 23 CM (SEM CABO) | UN | 0.0023579 | 20.47 | 0.05
ROLO DE ESPUMA POLIESTER 23 CM (SEM CABO) | UN | 0.0023579 | 9.23 | 0.02
BOLSA DE LONA PARA FERRAMENTAS *50 X 35 X 25* CM | UN | 0.00042245 | 138.4 | 0.06
AREIA MEDIA - POSTO JAZIDA/FORNECEDOR (RETIRADO NA JAZIDA, SEM TRANSPORTE) | M3 | 0.040506 | 25 | 1.01
ALIMENTACAO - HORISTA (ENCARGOS COMPLEMENTARES) (COLETADO CAIXA) | H | 1.7091 | 0.01 | 0.02
TRANSPORTE - HORISTA (ENCARGOS COMPLEMENTARES) (COLETADO CAIXA) | H | 1.7091 | 0.43 | 0.73
SEGURO - HORISTA (ENCARGOS COMPLEMENTARES) (COLETADO CAIXA) | H | 1.7091 | 0.02 | 0.03
BOTA DE SEGURANCA COM BIQUEIRA DE ACO E COLARINHO ACOLCHOADO | PAR | 0.0027363 | 47.47 | 0.13
LUVA RASPA DE COURO, CANO CURTO (PUNHO *7* CM) | PAR | 0.023474 | 8.9 | 0.21
RESPIRADOR DESCARTAVEL SEM VALVULA DE EXALACAO, PFF 1 | UN | 0.19055 | 1.1 | 0.21
AVENTAL DE SEGURANCA DE RASPA DE COURO 1,00 X 0,60 M | UN | 0.0045229 | 29.37 | 0.13
BALDE PLASTICO CAPACIDADE *10* L | UN | 0.012507 | 5.62 | 0.07
FITA CREPE ROLO DE 25 MM X 50 M | UN | 0.014148 | 5.21 | 0.07
LINHA DE PEDREIRO LISA 100 M | UN | 0.0042588 | 6.79 | 0.03
ENERGIA ELETRICA ATE 2000 KWH INDUSTRIAL, SEM DEMANDA | KW/H | 0.043568 | 0.51 | 0.02
TELA DE ACO SOLDADA GALVANIZADA/ZINCADA PARA ALVENARIA, FIO D = *1,24 MM, MALHA 25 X 25 MM | M2 | 0.1388 | 10.48 | 1.45
CIMENTO PORTLAND COMPOSTO CP II-32 | KG | 5.8288 | 0.5 | 2.91
EXAMES - HORISTA (ENCARGOS COMPLEMENTARES) (COLETADO CAIXA) | H | 1.7091 | 0.37 | 0.63
CAL HIDRATADA CH-I PARA ARGAMASSAS | KG | 6.0822 | 0.66 | 4.01
TOTAL (C) |  |  |  | 13.01
CUSTO DIRETO TOTAL |  |  |  | 31.19
BDI 25,03% |  |  |  | 7.81
PREÇO UNITÁRIO TOTAL |  |  |  | 39
ITEM: 87879U/SINAPI | UN: M2
SER.CG: CHAPISCO APLICADO EM ALVENARIAS E ESTRUTURAS DE CONCRETO INTERNAS, COM COLHER DE PEDREIRO. ARGAMASSA TRAÇO 1:3 COM PREPARO EM BETONEIRA 400L. AF_06/2014
MÃO DE OBRA | UN | COEF. | CUSTO UNIT. | CUSTO TOTAL
SERVENTE DE OBRAS | H | 0.0071197 | 4.68 | 0.03
PEDREIRO | H | 0.071197 | 6.65 | 0.47
OPERADOR DE BETONEIRA ESTACIONARIA/MISTURADOR | H | 0.018096 | 4.75 | 0.09
SUB TOTAL |  |  |  | 0.59
LEIS SOCIAIS 87,40% |  |  |  | 0.52
TOTAL (A) |  |  |  | 1.11
MATERIAL/SUB-CONTRATADO | UN | COEF. | CUSTO UNIT. | CUSTO TOTAL
BETONEIRA CAPACIDADE NOMINAL 400 L, CAPACIDADE DE MISTURA 280 L, MOTOR ELETRICO TRIFASICO 220/380 V POTENCIA 2 CV, SEM CARREGADOR | UN | 1.661e-06 | 2949 | 0
ESCADA EXTENSIVEL EM ALUMINIO COM 6,00 M ESTENDIDA | UN | 3.396e-06 | 590.55 | 0
ESMERILHADEIRA ANGULAR ELETRICA, DIAMETRO DO DISCO 7 (180 MM), ROTACAO 8500 RPM, POTENCIA 2400 W | UN | 5.213e-06 | 694.73 | 0
SELADOR HORIZONTAL PARA FITA DE ACO 1 " | UN | 4.173e-06 | 218.74 | 0
ESCADA DUPLA DE ABRIR EM ALUMINIO, MODELO PINTOR, 8 DEGRAUS | UN | 1.5839e-05 | 208.52 | 0
LIXADEIRA ELETRICA ANGULAR, PARA DISCO DE 7 " (180 MM), POTENCIA DE 2.200 W, *5.000* RPM, 220 V | UN | 3.396e-06 | 716.26 | 0
PROTETOR SOLAR FPS 30, EMBALAGEM 2 LITROS | UN | 0.0001178 | 168.13 | 0.02
TRAVA-QUEDAS EM ACO PARA CORDA DE 12 MM, EXTENSOR DE 25 X 300 MM, COM MOSQUETAO TIPO GANCHO TRAVA DUPLA | UN | 6.8383e-05 | 116.2 | 0.01
TALABARTE DE SEGURANCA, 2 MOSQUETOES TRAVA DUPLA *53* MM DE ABERTURA, COM ABSORVEDOR DE ENERGIA | UN | 0.0001021 | 132.27 | 0.01
REDUTOR TIPO THINNER PARA ACABAMENTO | L | 0.00011639 | 17.21 | 0
CARRINHO DE MAO DE ACO CAPACIDADE 50 A 60 L, PNEU COM CAMARA | UN | 5.1174e-05 | 112 | 0.01
ROLO DE LA DE CARNEIRO 23 CM (SEM CABO) | UN | 0.00011639 | 20.47 | 0
ROLO DE ESPUMA POLIESTER 23 CM (SEM CABO) | UN | 0.00011639 | 9.23 | 0
BOLSA DE LONA PARA FERRAMENTAS *50 X 35 X 25* CM | UN | 2.0852e-05 | 138.4 | 0
ALIMENTACAO - HORISTA (ENCARGOS COMPLEMENTARES) (COLETADO CAIXA) | H | 0.094976 | 0.01 | 0
TRANSPORTE - HORISTA (ENCARGOS COMPLEMENTARES) (COLETADO CAIXA) | H | 0.094976 | 0.43 | 0.04
SEGURO - HORISTA (ENCARGOS COMPLEMENTARES) (COLETADO CAIXA) | H | 0.094976 | 0.02 | 0
EXAMES - HORISTA (ENCARGOS COMPLEMENTARES) (COLETADO CAIXA) | H | 0.094976 | 0.37 | 0.04
BOTA DE SEGURANCA COM BIQUEIRA DE ACO E COLARINHO ACOLCHOADO | PAR | 0.00015206 | 47.47 | 0.01
LUVA RASPA DE COURO, CANO CURTO (PUNHO *7* CM) | PAR | 0.0013045 | 8.9 | 0.01
RESPIRADOR DESCARTAVEL SEM VALVULA DE EXALACAO, PFF 1 | UN | 0.010589 | 1.1 | 0.01
AVENTAL DE SEGURANCA DE RASPA DE COURO 1,00 X 0,60 M | UN | 0.00025133 | 29.37 | 0.01
BALDE PLASTICO CAPACIDADE *10* L | UN | 0.00061732 | 5.62 | 0
FITA CREPE ROLO DE 25 MM X 50 M | UN | 0.00069832 | 5.21 | 0
LINHA DE PEDREIRO LISA 100 M | UN | 0.00021021 | 6.79 | 0
ENERGIA ELETRICA ATE 2000 KWH INDUSTRIAL, SEM DEMANDA | KW/H | 0.00525 | 0.51 | 0
AREIA GROSSA - POSTO JAZIDA/FORNECEDOR (RETIRADO NA JAZIDA, SEM TRANSPORTE) | M3 | 0.004452 | 52.8 | 0.24
CIMENTO PORTLAND COMPOSTO CP II-32 | KG | 1.7042 | 0.5 | 0.85
TOTAL (C) |  |  |  | 1.29
CUSTO DIRETO TOTAL |  |  |  | 2.4
BDI 25,03% |  |  |  | 0.6
PREÇO UNITÁRIO TOTAL |  |  |  | 3
ITEM: 88415U/SINAPI | UN: M2
SER.CG: APLICAÇÃO MANUAL DE FUNDO SELADOR ACRÍLICO EM PAREDES EXTERNAS DE CASAS. AF_06/2014
MÃO DE OBRA | UN | COEF. | CUSTO UNIT. | CUSTO TOTAL
SERVENTE DE OBRAS | H | 0.014239 | 4.68 | 0.07
PINTOR | H | 0.054643 | 6.65 | 0.36
SUB TOTAL |  |  |  | 0.43
LEIS SOCIAIS 87,40% |  |  |  | 0.38
TOTAL (A) |  |  |  | 0.81
MATERIAL/SUB-CONTRATADO | UN | COEF. | CUSTO UNIT. | CUSTO TOTAL
ESCADA EXTENSIVEL EM ALUMINIO COM 6,00 M ESTENDIDA | UN | 2.998e-06 | 590.55 | 0
LIXADEIRA ELETRICA ANGULAR, PARA DISCO DE 7 " (180 MM), POTENCIA DE 2.200 W, *5.000* RPM, 220 V | UN | 2.998e-06 | 716.26 | 0
ESMERILHADEIRA ANGULAR ELETRICA, DIAMETRO DO DISCO 7 (180 MM), ROTACAO 8500 RPM, POTENCIA 2400 W | UN | 4.604e-06 | 694.73 | 0
SELADOR HORIZONTAL PARA FITA DE ACO 1 " | UN | 3.686e-06 | 218.74 | 0
ESCADA DUPLA DE ABRIR EM ALUMINIO, MODELO PINTOR, 8 DEGRAUS | UN | 1.3988e-05 | 208.52 | 0
BOLSA DE LONA PARA FERRAMENTAS *50 X 35 X 25* CM | UN | 1.8414e-05 | 138.4 | 0
BOTA DE SEGURANCA COM BIQUEIRA DE ACO E COLARINHO ACOLCHOADO | PAR | 0.00010887 | 47.47 | 0.01
PROTETOR SOLAR FPS 30, EMBALAGEM 2 LITROS | UN | 8.434e-05 | 168.13 | 0.01
TRAVA-QUEDAS EM ACO PARA CORDA DE 12 MM, EXTENSOR DE 25 X 300 MM, COM MOSQUETAO TIPO GANCHO TRAVA DUPLA | UN | 4.896e-05 | 116.2 | 0.01
TALABARTE DE SEGURANCA, 2 MOSQUETOES TRAVA DUPLA *53* MM DE ABERTURA, COM ABSORVEDOR DE ENERGIA | UN | 7.31e-05 | 132.27 | 0.01
REDUTOR TIPO THINNER PARA ACABAMENTO | L | 0.00010278 | 17.21 | 0
CARRINHO DE MAO DE ACO CAPACIDADE 50 A 60 L, PNEU COM CAMARA | UN | 4.5192e-05 | 112 | 0.01
ROLO DE LA DE CARNEIRO 23 CM (SEM CABO) | UN | 0.00010278 | 20.47 | 0
ROLO DE ESPUMA POLIESTER 23 CM (SEM CABO) | UN | 0.00010278 | 9.23 | 0
ALIMENTACAO - HORISTA (ENCARGOS COMPLEMENTARES) (COLETADO CAIXA) | H | 0.068 | 0.01 | 0
TRANSPORTE - HORISTA (ENCARGOS COMPLEMENTARES) (COLETADO CAIXA) | H | 0.068 | 0.43 | 0.03
SEGURO - HORISTA (ENCARGOS COMPLEMENTARES) (COLETADO CAIXA) | H | 0.068 | 0.02 | 0
EXAMES - HORISTA (ENCARGOS COMPLEMENTARES) (COLETADO CAIXA) | H | 0.068 | 0.37 | 0.03
LUVA RASPA DE COURO, CANO CURTO (PUNHO *7* CM) | PAR | 0.00093395 | 8.9 | 0.01
RESPIRADOR DESCARTAVEL SEM VALVULA DE EXALACAO, PFF 1 | UN | 0.0075811 | 1.1 | 0.01
AVENTAL DE SEGURANCA DE RASPA DE COURO 1,00 X 0,60 M | UN | 0.00017995 | 29.37 | 0.01
BALDE PLASTICO CAPACIDADE *10* L | UN | 0.00054517 | 5.62 | 0
FITA CREPE ROLO DE 25 MM X 50 M | UN | 0.0006167 | 5.21 | 0
LINHA DE PEDREIRO LISA 100 M | UN | 0.00018564 | 6.79 | 0
SELADOR ACRILICO PAREDES INTERNAS/EXTERNAS | L | 0.16 | 4.85 | 0.78
TOTAL (C) |  |  |  | 0.92
CUSTO DIRETO TOTAL |  |  |  | 1.73
BDI 25,03% |  |  |  | 0.43
PREÇO UNITÁRIO TOTAL |  |  |  | 2.16
ITEM: 88489U/SINAPI | UN: M2
SER.CG: APLICAÇÃO MANUAL DE PINTURA COM TINTA LÁTEX ACRÍLICA EM PAREDES, DUAS DEMÃOS. AF_06/2014
MÃO DE OBRA | UN | COEF. | CUSTO UNIT. | CUSTO TOTAL
SERVENTE DE OBRAS | H | 0.07018 | 4.68 | 0.33
PINTOR | H | 0.18923 | 6.65 | 1.26
SUB TOTAL |  |  |  | 1.59
LEIS SOCIAIS 87,40% |  |  |  | 1.39
TOTAL (A) |  |  |  | 2.97
MATERIAL/SUB-CONTRATADO | UN | COEF. | CUSTO UNIT. | CUSTO TOTAL
ESCADA EXTENSIVEL EM ALUMINIO COM 6,00 M ESTENDIDA | UN | 1.129e-05 | 590.55 | 0.01
LIXADEIRA ELETRICA ANGULAR, PARA DISCO DE 7 " (180 MM), POTENCIA DE 2.200 W, *5.000* RPM, 220 V | UN | 1.129e-05 | 716.26 | 0.01
ESMERILHADEIRA ANGULAR ELETRICA, DIAMETRO DO DISCO 7 (180 MM), ROTACAO 8500 RPM, POTENCIA 2400 W | UN | 1.7331e-05 | 694.73 | 0.01
SELADOR HORIZONTAL PARA FITA DE ACO 1 " | UN | 1.3875e-05 | 218.74 | 0
ESCADA DUPLA DE ABRIR EM ALUMINIO, MODELO PINTOR, 8 DEGRAUS | UN | 5.2659e-05 | 208.52 | 0.01
BOLSA DE LONA PARA FERRAMENTAS *50 X 35 X 25* CM | UN | 6.9325e-05 | 138.4 | 0.01
BOTA DE SEGURANCA COM BIQUEIRA DE ACO E COLARINHO ACOLCHOADO | PAR | 0.00040986 | 47.47 | 0.02
PROTETOR SOLAR FPS 30, EMBALAGEM 2 LITROS | UN | 0.00031752 | 168.13 | 0.05
TRAVA-QUEDAS EM ACO PARA CORDA DE 12 MM, EXTENSOR DE 25 X 300 MM, COM MOSQUETAO TIPO GANCHO TRAVA DUPLA | UN | 0.00018432 | 116.2 | 0.02
TALABARTE DE SEGURANCA, 2 MOSQUETOES TRAVA DUPLA *53* MM DE ABERTURA, COM ABSORVEDOR DE ENERGIA | UN | 0.0002752 | 132.27 | 0.04
REDUTOR TIPO THINNER PARA ACABAMENTO | L | 0.00038694 | 17.21 | 0.01
CARRINHO DE MAO DE ACO CAPACIDADE 50 A 60 L, PNEU COM CAMARA | UN | 0.00017014 | 112 | 0.02
ROLO DE LA DE CARNEIRO 23 CM (SEM CABO) | UN | 0.00038694 | 20.47 | 0.01
ROLO DE ESPUMA POLIESTER 23 CM (SEM CABO) | UN | 0.00038694 | 9.23 | 0
ALIMENTACAO - HORISTA (ENCARGOS COMPLEMENTARES) (COLETADO CAIXA) | H | 0.256 | 0.01 | 0
TRANSPORTE - HORISTA (ENCARGOS COMPLEMENTARES) (COLETADO CAIXA) | H | 0.256 | 0.43 | 0.11
SEGURO - HORISTA (ENCARGOS COMPLEMENTARES) (COLETADO CAIXA) | H | 0.256 | 0.02 | 0.01
EXAMES - HORISTA (ENCARGOS COMPLEMENTARES) (COLETADO CAIXA) | H | 0.256 | 0.37 | 0.09
LUVA RASPA DE COURO, CANO CURTO (PUNHO *7* CM) | PAR | 0.0035161 | 8.9 | 0.03
RESPIRADOR DESCARTAVEL SEM VALVULA DE EXALACAO, PFF 1 | UN | 0.028541 | 1.1 | 0.03
AVENTAL DE SEGURANCA DE RASPA DE COURO 1,00 X 0,60 M | UN | 0.00067745 | 29.37 | 0.02
BALDE PLASTICO CAPACIDADE *10* L | UN | 0.0020524 | 5.62 | 0.01
FITA CREPE ROLO DE 25 MM X 50 M | UN | 0.0023217 | 5.21 | 0.01
LINHA DE PEDREIRO LISA 100 M | UN | 0.00069888 | 6.79 | 0
TINTA ACRILICA PREMIUM, COR BRANCO FOSCO | L | 0.33 | 19.58 | 6.46
TOTAL (C) |  |  |  | 7
CUSTO DIRETO TOTAL |  |  |  | 9.98
BDI 25,03% |  |  |  | 2.5
PREÇO UNITÁRIO TOTAL |  |  |  | 12.47
ITEM: 90830U/SINAPI | UN: UN
SER.CG: FECHADURA DE EMBUTIR COM CILINDRO, EXTERNA, COMPLETA, ACABAMENTO PADRÃO MÉDIO, INCLUSO EXECUÇÃO DE FURO - FORNECIMENTO E INSTALAÇÃO. AF_08/2015
MÃO DE OBRA | UN | COEF. | CUSTO UNIT. | CUSTO TOTAL
SERVENTE DE OBRAS | H | 0.50957 | 4.68 | 2.38
CARPINTEIRO DE ESQUADRIAS | H | 1.0139 | 5.95 | 6.03
SUB TOTAL |  |  |  | 8.42
LEIS SOCIAIS 87,40% |  |  |  | 7.36
TOTAL (A) |  |  |  | 15.77
MATERIAL/SUB-CONTRATADO | UN | COEF. | CUSTO UNIT. | CUSTO TOTAL
ESCADA EXTENSIVEL EM ALUMINIO COM 6,00 M ESTENDIDA | UN | 6.6282e-05 | 590.55 | 0.04
LIXADEIRA ELETRICA ANGULAR, PARA DISCO DE 7 " (180 MM), POTENCIA DE 2.200 W, *5.000* RPM, 220 V | UN | 6.6282e-05 | 716.26 | 0.05
ESMERILHADEIRA ANGULAR ELETRICA, DIAMETRO DO DISCO 7 (180 MM), ROTACAO 8500 RPM, POTENCIA 2400 W | UN | 0.00010175 | 694.73 | 0.07
SELADOR HORIZONTAL PARA FITA DE ACO 1 " | UN | 8.1462e-05 | 218.74 | 0.02
ESCADA DUPLA DE ABRIR EM ALUMINIO, MODELO PINTOR, 8 DEGRAUS | UN | 0.00030917 | 208.52 | 0.06
BOLSA DE LONA PARA FERRAMENTAS *50 X 35 X 25* CM | UN | 0.00040701 | 138.4 | 0.06
BOTA DE SEGURANCA COM BIQUEIRA DE ACO E COLARINHO ACOLCHOADO | PAR | 0.0024063 | 47.47 | 0.11
PROTETOR SOLAR FPS 30, EMBALAGEM 2 LITROS | UN | 0.0018642 | 168.13 | 0.31
TRAVA-QUEDAS EM ACO PARA CORDA DE 12 MM, EXTENSOR DE 25 X 300 MM, COM MOSQUETAO TIPO GANCHO TRAVA DUPLA | UN | 0.0010822 | 116.2 | 0.13
TALABARTE DE SEGURANCA, 2 MOSQUETOES TRAVA DUPLA *53* MM DE ABERTURA, COM ABSORVEDOR DE ENERGIA | UN | 0.0016157 | 132.27 | 0.21
REDUTOR TIPO THINNER PARA ACABAMENTO | L | 0.0022718 | 17.21 | 0.04
CARRINHO DE MAO DE ACO CAPACIDADE 50 A 60 L, PNEU COM CAMARA | UN | 0.00099889 | 112 | 0.11
ROLO DE LA DE CARNEIRO 23 CM (SEM CABO) | UN | 0.0022718 | 20.47 | 0.05
ROLO DE ESPUMA POLIESTER 23 CM (SEM CABO) | UN | 0.0022718 | 9.23 | 0.02
ALIMENTACAO - HORISTA (ENCARGOS COMPLEMENTARES) (COLETADO CAIXA) | H | 1.503 | 0.01 | 0.02
TRANSPORTE - HORISTA (ENCARGOS COMPLEMENTARES) (COLETADO CAIXA) | H | 1.503 | 0.43 | 0.65
SEGURO - HORISTA (ENCARGOS COMPLEMENTARES) (COLETADO CAIXA) | H | 1.503 | 0.02 | 0.03
EXAMES - HORISTA (ENCARGOS COMPLEMENTARES) (COLETADO CAIXA) | H | 1.503 | 0.37 | 0.56
LUVA RASPA DE COURO, CANO CURTO (PUNHO *7* CM) | PAR | 0.020643 | 8.9 | 0.18
RESPIRADOR DESCARTAVEL SEM VALVULA DE EXALACAO, PFF 1 | UN | 0.16757 | 1.1 | 0.18
AVENTAL DE SEGURANCA DE RASPA DE COURO 1,00 X 0,60 M | UN | 0.0039774 | 29.37 | 0.12
BALDE PLASTICO CAPACIDADE *10* L | UN | 0.01205 | 5.62 | 0.07
FITA CREPE ROLO DE 25 MM X 50 M | UN | 0.013631 | 5.21 | 0.07
LINHA DE PEDREIRO LISA 100 M | UN | 0.0041032 | 6.79 | 0.03
FECHADURA DE EMBUTIR PARA PORTA EXTERNA / ENTRADA, MAQUINA 55 MM, COM CILINDRO, MACANETA ALAVANCA E ESPELHO EM METAL CROMADO - NIVEL SEGURANCA MEDIO - COMPLETA | CJ | 1 | 60.54 | 60.54
TOTAL (C) |  |  |  | 63.72
CUSTO DIRETO TOTAL |  |  |  | 79.5
BDI 25,03% |  |  |  | 19.9
PREÇO UNITÁRIO TOTAL |  |  |  | 99.39
ITEM: 91338U/SINAPI | UN: M2
SER.CG: PORTA DE ALUMÍNIO DE ABRIR COM LAMBRI, COM GUARNIÇÃO, FIXAÇÃO COM PARAFUSOS - FORNECIMENTO E INSTALAÇÃO. AF_08/2015
MÃO DE OBRA | UN | COEF. | CUSTO UNIT. | CUSTO TOTAL
SERVENTE DE OBRAS | H | 0.18094 | 4.68 | 0.85
PEDREIRO | H | 0.36239 | 6.65 | 2.41
SUB TOTAL |  |  |  | 3.26
LEIS SOCIAIS 87,40% |  |  |  | 2.85
TOTAL (A) |  |  |  | 6.1
MATERIAL/SUB-CONTRATADO | UN | COEF. | CUSTO UNIT. | CUSTO TOTAL
ESCADA EXTENSIVEL EM ALUMINIO COM 6,00 M ESTENDIDA | UN | 2.3558e-05 | 590.55 | 0.01
LIXADEIRA ELETRICA ANGULAR, PARA DISCO DE 7 " (180 MM), POTENCIA DE 2.200 W, *5.000* RPM, 220 V | UN | 2.3558e-05 | 716.26 | 0.02
ESMERILHADEIRA ANGULAR ELETRICA, DIAMETRO DO DISCO 7 (180 MM), ROTACAO 8500 RPM, POTENCIA 2400 W | UN | 3.6166e-05 | 694.73 | 0.03
SELADOR HORIZONTAL PARA FITA DE ACO 1 " | UN | 2.8953e-05 | 218.74 | 0.01
ESCADA DUPLA DE ABRIR EM ALUMINIO, MODELO PINTOR, 8 DEGRAUS | UN | 0.00010988 | 208.52 | 0.02
BOLSA DE LONA PARA FERRAMENTAS *50 X 35 X 25* CM | UN | 0.00014466 | 138.4 | 0.02
BOTA DE SEGURANCA COM BIQUEIRA DE ACO E COLARINHO ACOLCHOADO | PAR | 0.00085525 | 47.47 | 0.04
PROTETOR SOLAR FPS 30, EMBALAGEM 2 LITROS | UN | 0.00066257 | 168.13 | 0.11
TRAVA-QUEDAS EM ACO PARA CORDA DE 12 MM, EXTENSOR DE 25 X 300 MM, COM MOSQUETAO TIPO GANCHO TRAVA DUPLA | UN | 0.00038462 | 116.2 | 0.04
TALABARTE DE SEGURANCA, 2 MOSQUETOES TRAVA DUPLA *53* MM DE ABERTURA, COM ABSORVEDOR DE ENERGIA | UN | 0.00057427 | 132.27 | 0.08
REDUTOR TIPO THINNER PARA ACABAMENTO | L | 0.00080744 | 17.21 | 0.01
CARRINHO DE MAO DE ACO CAPACIDADE 50 A 60 L, PNEU COM CAMARA | UN | 0.00035503 | 112 | 0.04
ROLO DE LA DE CARNEIRO 23 CM (SEM CABO) | UN | 0.00080744 | 20.47 | 0.02
ROLO DE ESPUMA POLIESTER 23 CM (SEM CABO) | UN | 0.00080744 | 9.23 | 0.01
ALIMENTACAO - HORISTA (ENCARGOS COMPLEMENTARES) (COLETADO CAIXA) | H | 0.5342 | 0.01 | 0.01
TRANSPORTE - HORISTA (ENCARGOS COMPLEMENTARES) (COLETADO CAIXA) | H | 0.5342 | 0.43 | 0.23
SEGURO - HORISTA (ENCARGOS COMPLEMENTARES) (COLETADO CAIXA) | H | 0.5342 | 0.02 | 0.01
EXAMES - HORISTA (ENCARGOS COMPLEMENTARES) (COLETADO CAIXA) | H | 0.5342 | 0.37 | 0.2
LUVA RASPA DE COURO, CANO CURTO (PUNHO *7* CM) | PAR | 0.007337 | 8.9 | 0.07
RESPIRADOR DESCARTAVEL SEM VALVULA DE EXALACAO, PFF 1 | UN | 0.059556 | 1.1 | 0.07
AVENTAL DE SEGURANCA DE RASPA DE COURO 1,00 X 0,60 M | UN | 0.0014137 | 29.37 | 0.04
BALDE PLASTICO CAPACIDADE *10* L | UN | 0.0042828 | 5.62 | 0.02
FITA CREPE ROLO DE 25 MM X 50 M | UN | 0.0048447 | 5.21 | 0.03
LINHA DE PEDREIRO LISA 100 M | UN | 0.0014584 | 6.79 | 0.01
SELANTE ELASTICO MONOCOMPONENTE A BASE DE POLIURETANO PARA JUNTAS DIVERSAS | 310ML | 0.8829 | 34.69 | 30.63
GUARNICAO/MOLDURA DE ACABAMENTO PARA ESQUADRIA DE ALUMINIO ANODIZADO NATURAL, PARA 1 FACE | M | 6.8504 | 8.36 | 57.27
PORTA DE ABRIR EM ALUMINIO COM LAMBRI HORIZONTAL/LAMINADA, ACABAMENTO ANODIZADO NATURAL, SEM GUARNICAO/ALIZAR/VISTA | M2 | 1 | 505.81 | 505.81
BUCHA DE NYLON SEM ABA S10, COM PARAFUSO DE 6,10 X 65 MM EM ACO ZINCADO COM ROSCA SOBERBA, CABECA CHATA E FENDA PHILLIPS | UN | 4.8166 | 0.61 | 2.94
TOTAL (C) |  |  |  | 597.78
CUSTO DIRETO TOTAL |  |  |  | 603.88
BDI 25,03% |  |  |  | 151.15
PREÇO UNITÁRIO TOTAL |  |  |  | 755.03
ITEM: 95467U/SINAPI | UN: M3
SER.CG: EMBASAMENTO C/PEDRA ARGAMASSADA UTILIZANDO ARG.CIM/AREIA 1:4
MÃO DE OBRA | UN | COEF. | CUSTO UNIT. | CUSTO TOTAL
SERVENTE DE OBRAS | H | 6.1026 | 4.68 | 28.56
PEDREIRO | H | 6.1026 | 6.65 | 40.58
OPERADOR DE BETONEIRA ESTACIONARIA/MISTURADOR | H | 1.3802 | 4.75 | 6.56
SUB TOTAL |  |  |  | 75.7
LEIS SOCIAIS 87,40% |  |  |  | 66.16
TOTAL (A) |  |  |  | 141.86
MATERIAL/SUB-CONTRATADO | UN | COEF. | CUSTO UNIT. | CUSTO TOTAL
BETONEIRA CAPACIDADE NOMINAL 400 L, CAPACIDADE DE MISTURA 280 L, MOTOR ELETRICO TRIFASICO 220/380 V POTENCIA 2 CV, SEM CARREGADOR | UN | 0.00012675 | 2949 | 0.37
ESCADA EXTENSIVEL EM ALUMINIO COM 6,00 M ESTENDIDA | UN | 0.0005292 | 590.55 | 0.31
ESMERILHADEIRA ANGULAR ELETRICA, DIAMETRO DO DISCO 7 (180 MM), ROTACAO 8500 RPM, POTENCIA 2400 W | UN | 0.0008124 | 694.73 | 0.56
SELADOR HORIZONTAL PARA FITA DE ACO 1 " | UN | 0.0006504 | 218.74 | 0.14
ESCADA DUPLA DE ABRIR EM ALUMINIO, MODELO PINTOR, 8 DEGRAUS | UN | 0.0024684 | 208.52 | 0.51
LIXADEIRA ELETRICA ANGULAR, PARA DISCO DE 7 " (180 MM), POTENCIA DE 2.200 W, *5.000* RPM, 220 V | UN | 0.0005292 | 716.26 | 0.38
PROTETOR SOLAR FPS 30, EMBALAGEM 2 LITROS | UN | 0.016584 | 168.13 | 2.79
TRAVA-QUEDAS EM ACO PARA CORDA DE 12 MM, EXTENSOR DE 25 X 300 MM, COM MOSQUETAO TIPO GANCHO TRAVA DUPLA | UN | 0.0096271 | 116.2 | 1.12
TALABARTE DE SEGURANCA, 2 MOSQUETOES TRAVA DUPLA *53* MM DE ABERTURA, COM ABSORVEDOR DE ENERGIA | UN | 0.014374 | 132.27 | 1.9
REDUTOR TIPO THINNER PARA ACABAMENTO | L | 0.018138 | 17.21 | 0.31
CARRINHO DE MAO DE ACO CAPACIDADE 50 A 60 L, PNEU COM CAMARA | UN | 0.0079752 | 112 | 0.89
ROLO DE LA DE CARNEIRO 23 CM (SEM CABO) | UN | 0.018138 | 20.47 | 0.37
ROLO DE ESPUMA POLIESTER 23 CM (SEM CABO) | UN | 0.018138 | 9.23 | 0.17
BOLSA DE LONA PARA FERRAMENTAS *50 X 35 X 25* CM | UN | 0.0032496 | 138.4 | 0.45
ALIMENTACAO - HORISTA (ENCARGOS COMPLEMENTARES) (COLETADO CAIXA) | H | 13.371 | 0.01 | 0.13
TRANSPORTE - HORISTA (ENCARGOS COMPLEMENTARES) (COLETADO CAIXA) | H | 13.371 | 0.43 | 5.75
SEGURO - HORISTA (ENCARGOS COMPLEMENTARES) (COLETADO CAIXA) | H | 13.371 | 0.02 | 0.27
BOTA DE SEGURANCA COM BIQUEIRA DE ACO E COLARINHO ACOLCHOADO | PAR | 0.021407 | 47.47 | 1.02
LUVA RASPA DE COURO, CANO CURTO (PUNHO *7* CM) | PAR | 0.18365 | 8.9 | 1.63
RESPIRADOR DESCARTAVEL SEM VALVULA DE EXALACAO, PFF 1 | UN | 1.4907 | 1.1 | 1.64
AVENTAL DE SEGURANCA DE RASPA DE COURO 1,00 X 0,60 M | UN | 0.035384 | 29.37 | 1.04
BALDE PLASTICO CAPACIDADE *10* L | UN | 0.096206 | 5.62 | 0.54
FITA CREPE ROLO DE 25 MM X 50 M | UN | 0.10883 | 5.21 | 0.57
LINHA DE PEDREIRO LISA 100 M | UN | 0.03276 | 6.79 | 0.22
ENERGIA ELETRICA ATE 2000 KWH INDUSTRIAL, SEM DEMANDA | KW/H | 0.40125 | 0.51 | 0.2
PEDRA DE MAO OU PEDRA RACHAO PARA ARRIMO/FUNDACAO (POSTO PEDREIRA/FORNECEDOR, SEM FRETE) | M3 | 1.1 | 64.58 | 71.04
AREIA GROSSA - POSTO JAZIDA/FORNECEDOR (RETIRADO NA JAZIDA, SEM TRANSPORTE) | M3 | 0.339 | 52.8 | 17.9
CIMENTO PORTLAND COMPOSTO CP II-32 | KG | 97.674 | 0.5 | 48.84
EXAMES - HORISTA (ENCARGOS COMPLEMENTARES) (COLETADO CAIXA) | H | 13.371 | 0.37 | 4.95
TOTAL (C) |  |  |  | 166.03
CUSTO DIRETO TOTAL |  |  |  | 307.88
BDI 25,03% |  |  |  | 77.06
PREÇO UNITÁRIO TOTAL |  |  |  | 384.95
ITEM: 96135U/SINAPI | UN: M2
SER.CG: APLICAÇÃO MANUAL DE MASSA ACRÍLICA EM PAREDES EXTERNAS DE CASAS, DUAS DEMÃOS. AF_05/2017
MÃO DE OBRA | UN | COEF. | CUSTO UNIT. | CUSTO TOTAL
SERVENTE DE OBRAS | H | 0.14545 | 4.68 | 0.68
PINTOR | H | 0.57779 | 6.65 | 3.84
SUB TOTAL |  |  |  | 4.52
LEIS SOCIAIS 87,40% |  |  |  | 3.95
TOTAL (A) |  |  |  | 8.48
MATERIAL/SUB-CONTRATADO | UN | COEF. | CUSTO UNIT. | CUSTO TOTAL
ESCADA EXTENSIVEL EM ALUMINIO COM 6,00 M ESTENDIDA | UN | 3.1487e-05 | 590.55 | 0.02
LIXADEIRA ELETRICA ANGULAR, PARA DISCO DE 7 " (180 MM), POTENCIA DE 2.200 W, *5.000* RPM, 220 V | UN | 3.1487e-05 | 716.26 | 0.02
ESMERILHADEIRA ANGULAR ELETRICA, DIAMETRO DO DISCO 7 (180 MM), ROTACAO 8500 RPM, POTENCIA 2400 W | UN | 4.8338e-05 | 694.73 | 0.03
SELADOR HORIZONTAL PARA FITA DE ACO 1 " | UN | 3.8699e-05 | 218.74 | 0.01
ESCADA DUPLA DE ABRIR EM ALUMINIO, MODELO PINTOR, 8 DEGRAUS | UN | 0.00014687 | 208.52 | 0.03
BOLSA DE LONA PARA FERRAMENTAS *50 X 35 X 25* CM | UN | 0.00019335 | 138.4 | 0.03
BOTA DE SEGURANCA COM BIQUEIRA DE ACO E COLARINHO ACOLCHOADO | PAR | 0.0011431 | 47.47 | 0.05
PROTETOR SOLAR FPS 30, EMBALAGEM 2 LITROS | UN | 0.00088557 | 168.13 | 0.15
TRAVA-QUEDAS EM ACO PARA CORDA DE 12 MM, EXTENSOR DE 25 X 300 MM, COM MOSQUETAO TIPO GANCHO TRAVA DUPLA | UN | 0.00051408 | 116.2 | 0.06
TALABARTE DE SEGURANCA, 2 MOSQUETOES TRAVA DUPLA *53* MM DE ABERTURA, COM ABSORVEDOR DE ENERGIA | UN | 0.00076755 | 132.27 | 0.1
REDUTOR TIPO THINNER PARA ACABAMENTO | L | 0.0010792 | 17.21 | 0.02
CARRINHO DE MAO DE ACO CAPACIDADE 50 A 60 L, PNEU COM CAMARA | UN | 0.00047453 | 112 | 0.05
ROLO DE LA DE CARNEIRO 23 CM (SEM CABO) | UN | 0.0010792 | 20.47 | 0.02
ROLO DE ESPUMA POLIESTER 23 CM (SEM CABO) | UN | 0.0010792 | 9.23 | 0.01
ALIMENTACAO - HORISTA (ENCARGOS COMPLEMENTARES) (COLETADO CAIXA) | H | 0.714 | 0.01 | 0.01
TRANSPORTE - HORISTA (ENCARGOS COMPLEMENTARES) (COLETADO CAIXA) | H | 0.714 | 0.43 | 0.31
SEGURO - HORISTA (ENCARGOS COMPLEMENTARES) (COLETADO CAIXA) | H | 0.714 | 0.02 | 0.01
EXAMES - HORISTA (ENCARGOS COMPLEMENTARES) (COLETADO CAIXA) | H | 0.714 | 0.37 | 0.26
LUVA RASPA DE COURO, CANO CURTO (PUNHO *7* CM) | PAR | 0.0098065 | 8.9 | 0.09
RESPIRADOR DESCARTAVEL SEM VALVULA DE EXALACAO, PFF 1 | UN | 0.079602 | 1.1 | 0.09
AVENTAL DE SEGURANCA DE RASPA DE COURO 1,00 X 0,60 M | UN | 0.0018895 | 29.37 | 0.06
BALDE PLASTICO CAPACIDADE *10* L | UN | 0.0057243 | 5.62 | 0.03
FITA CREPE ROLO DE 25 MM X 50 M | UN | 0.0064753 | 5.21 | 0.03
LINHA DE PEDREIRO LISA 100 M | UN | 0.0019492 | 6.79 | 0.01
LIXA EM FOLHA PARA PAREDE OU MADEIRA, NUMERO 120 (COR VERMELHA) | UN | 0.1 | 0.37 | 0.04
MASSA ACRILICA PARA PAREDES INTERIOR/EXTERIOR | GL | 0.244 | 17.22 | 4.2
TOTAL (C) |  |  |  | 5.75
CUSTO DIRETO TOTAL |  |  |  | 14.23
BDI 25,03% |  |  |  | 3.56
PREÇO UNITÁRIO TOTAL |  |  |  | 17.79
ITEM: 98681U/SINAPI | UN: M2
SER.CG: PISO CIMENTADO, TRAÇO 1:3 (CIMENTO E AREIA), ACABAMENTO RÚSTICO, ESPESSURA 2,0 CM, PREPARO MECÂNICO DA ARGAMASSA. AF_06/2018
MÃO DE OBRA | UN | COEF. | CUSTO UNIT. | CUSTO TOTAL
SERVENTE DE OBRAS | H | 0.15155 | 4.68 | 0.71
PEDREIRO | H | 0.3031 | 6.65 | 2.02
OPERADOR DE BETONEIRA ESTACIONARIA/MISTURADOR | H | 0.15885 | 4.75 | 0.75
SUB TOTAL |  |  |  | 3.48
LEIS SOCIAIS 87,40% |  |  |  | 3.04
TOTAL (A) |  |  |  | 6.52
MATERIAL/SUB-CONTRATADO | UN | COEF. | CUSTO UNIT. | CUSTO TOTAL
BETONEIRA CAPACIDADE NOMINAL 400 L, CAPACIDADE DE MISTURA 280 L, MOTOR ELETRICO TRIFASICO 220/380 V POTENCIA 2 CV, SEM CARREGADOR | UN | 1.4584e-05 | 2949 | 0.04
ESCADA EXTENSIVEL EM ALUMINIO COM 6,00 M ESTENDIDA | UN | 1.9713e-05 | 590.55 | 0.01
ESMERILHADEIRA ANGULAR ELETRICA, DIAMETRO DO DISCO 7 (180 MM), ROTACAO 8500 RPM, POTENCIA 2400 W | UN | 3.0262e-05 | 694.73 | 0.02
SELADOR HORIZONTAL PARA FITA DE ACO 1 " | UN | 2.4228e-05 | 218.74 | 0.01
ESCADA DUPLA DE ABRIR EM ALUMINIO, MODELO PINTOR, 8 DEGRAUS | UN | 9.1948e-05 | 208.52 | 0.02
LIXADEIRA ELETRICA ANGULAR, PARA DISCO DE 7 " (180 MM), POTENCIA DE 2.200 W, *5.000* RPM, 220 V | UN | 1.9713e-05 | 716.26 | 0.01
PROTETOR SOLAR FPS 30, EMBALAGEM 2 LITROS | UN | 0.00075012 | 168.13 | 0.13
TRAVA-QUEDAS EM ACO PARA CORDA DE 12 MM, EXTENSOR DE 25 X 300 MM, COM MOSQUETAO TIPO GANCHO TRAVA DUPLA | UN | 0.00043545 | 116.2 | 0.05
TALABARTE DE SEGURANCA, 2 MOSQUETOES TRAVA DUPLA *53* MM DE ABERTURA, COM ABSORVEDOR DE ENERGIA | UN | 0.00065015 | 132.27 | 0.09
REDUTOR TIPO THINNER PARA ACABAMENTO | L | 0.00067564 | 17.21 | 0.01
CARRINHO DE MAO DE ACO CAPACIDADE 50 A 60 L, PNEU COM CAMARA | UN | 0.00029708 | 112 | 0.03
ROLO DE LA DE CARNEIRO 23 CM (SEM CABO) | UN | 0.00067564 | 20.47 | 0.01
ROLO DE ESPUMA POLIESTER 23 CM (SEM CABO) | UN | 0.00067564 | 9.23 | 0.01
BOLSA DE LONA PARA FERRAMENTAS *50 X 35 X 25* CM | UN | 0.00012105 | 138.4 | 0.02
AREIA MEDIA - POSTO JAZIDA/FORNECEDOR (RETIRADO NA JAZIDA, SEM TRANSPORTE) | M3 | 0.04464 | 25 | 1.12
ALIMENTACAO - HORISTA (ENCARGOS COMPLEMENTARES) (COLETADO CAIXA) | H | 0.60479 | 0.01 | 0.01
TRANSPORTE - HORISTA (ENCARGOS COMPLEMENTARES) (COLETADO CAIXA) | H | 0.60479 | 0.43 | 0.26
SEGURO - HORISTA (ENCARGOS COMPLEMENTARES) (COLETADO CAIXA) | H | 0.60479 | 0.02 | 0.01
EXAMES - HORISTA (ENCARGOS COMPLEMENTARES) (COLETADO CAIXA) | H | 0.60479 | 0.37 | 0.22
BOTA DE SEGURANCA COM BIQUEIRA DE ACO E COLARINHO ACOLCHOADO | PAR | 0.00096827 | 47.47 | 0.05
LUVA RASPA DE COURO, CANO CURTO (PUNHO *7* CM) | PAR | 0.0083065 | 8.9 | 0.07
RESPIRADOR DESCARTAVEL SEM VALVULA DE EXALACAO, PFF 1 | UN | 0.067426 | 1.1 | 0.07
AVENTAL DE SEGURANCA DE RASPA DE COURO 1,00 X 0,60 M | UN | 0.0016005 | 29.37 | 0.05
BALDE PLASTICO CAPACIDADE *10* L | UN | 0.0035837 | 5.62 | 0.02
FITA CREPE ROLO DE 25 MM X 50 M | UN | 0.0040539 | 5.21 | 0.02
LINHA DE PEDREIRO LISA 100 M | UN | 0.0012203 | 6.79 | 0.01
ENERGIA ELETRICA ATE 2000 KWH INDUSTRIAL, SEM DEMANDA | KW/H | 0.046113 | 0.51 | 0.02
CIMENTO PORTLAND COMPOSTO CP II-32 | KG | 17.0686 | 0.5 | 8.53
JUNTA PLASTICA DE DILATACAO PARA PISOS, COR CINZA, 17 X 3 MM (ALTURA X ESPESSURA) | M | 1.67 | 1.57 | 2.62
TOTAL (C) |  |  |  | 13.55
CUSTO DIRETO TOTAL |  |  |  | 20.07
BDI 25,03% |  |  |  | 5.02
PREÇO UNITÁRIO TOTAL |  |  |  | 25.09
ITEM: 92395U/SINAPI | UN: M2
SER.CG: EXECUÇÃO DE PAVIMENTO EM PISO INTERTRAVADO, COM BLOCO SEXTAVADO DE 25 X 25 CM, ESPESSURA 10 CM. AF_12/2015
MÃO DE OBRA | UN | COEF. | CUSTO UNIT. | CUSTO TOTAL
SERVENTE DE OBRAS | H | 0.28367 | 4.68 | 1.33
CALCETEIRO | H | 0.28149 | 6.68 | 1.88
SUB TOTAL |  |  |  | 3.21
LEIS SOCIAIS 87,40% |  |  |  | 2.8
TOTAL (A) |  |  |  | 6.01
MATERIAL/SUB-CONTRATADO | UN | COEF. | CUSTO UNIT. | CUSTO TOTAL
COMPACTADOR DE SOLO, TIPO PLACA VIBRATORIA REVERSIVEL, COM MOTOR A GASOLINA DE 4 TEMPOS, PESO ENTRE 125 E 150 KG, FORCA CENTRIFUGA ENTRE 2500 E 2800 KGF, LARGURA DE TRABALHO ENTRE 400 E 450 MM, FREQUENCIA DE VIBRACAO ENTRE 4.300 E 4.500 RPM, VELOCIDADE DE TRABALHO ENTRE 15 E 20 M/MIN, POTENCIA ENTRE 5,5 E 6,0 HP | UN | 9.849e-06 | 8186.12 | 0.08
DISCO DE CORTE DIAMANTADO SEGMENTADO PARA CONCRETO, DIAMETRO DE 350 MM, FURO DE 1 " (14 X 1 ") | UN | 1.0008e-05 | 414.32 | 0
SELADOR HORIZONTAL PARA FITA DE ACO 1 " | UN | 3.0232e-05 | 218.74 | 0.01
ESCADA EXTENSIVEL EM ALUMINIO COM 6,00 M ESTENDIDA | UN | 2.4598e-05 | 590.55 | 0.01
LIXADEIRA ELETRICA ANGULAR, PARA DISCO DE 7 " (180 MM), POTENCIA DE 2.200 W, *5.000* RPM, 220 V | UN | 2.4598e-05 | 716.26 | 0.02
CORTADEIRA DE PISO DE CONCRETO E ASFALTO, PARA DISCO PADRAO DE DIAMETRO 350 MM (14") OU 450 MM (18") , MOTOR A GASOLINA, POTENCIA 13 HP, SEM DISCO | UN | 1.2016e-05 | 9598.08 | 0.12
PROTETOR SOLAR FPS 30, EMBALAGEM 2 LITROS | UN | 0.00069184 | 168.13 | 0.12
TRAVA-QUEDAS EM ACO PARA CORDA DE 12 MM, EXTENSOR DE 25 X 300 MM, COM MOSQUETAO TIPO GANCHO TRAVA DUPLA | UN | 0.00040162 | 116.2 | 0.05
TALABARTE DE SEGURANCA, 2 MOSQUETOES TRAVA DUPLA *53* MM DE ABERTURA, COM ABSORVEDOR DE ENERGIA | UN | 0.00059964 | 132.27 | 0.08
ESMERILHADEIRA ANGULAR ELETRICA, DIAMETRO DO DISCO 7 (180 MM), ROTACAO 8500 RPM, POTENCIA 2400 W | UN | 3.7764e-05 | 694.73 | 0.03
REDUTOR TIPO THINNER PARA ACABAMENTO | L | 0.00084311 | 17.21 | 0.01
CARRINHO DE MAO DE ACO CAPACIDADE 50 A 60 L, PNEU COM CAMARA | UN | 0.00037071 | 112 | 0.04
ESCADA DUPLA DE ABRIR EM ALUMINIO, MODELO PINTOR, 8 DEGRAUS | UN | 0.00011474 | 208.52 | 0.02
BOLSA DE LONA PARA FERRAMENTAS *50 X 35 X 25* CM | UN | 0.00015105 | 138.4 | 0.02
AREIA MEDIA - POSTO JAZIDA/FORNECEDOR (RETIRADO NA JAZIDA, SEM TRANSPORTE) | M3 | 0.0568 | 25 | 1.42
ALIMENTACAO - HORISTA (ENCARGOS COMPLEMENTARES) (COLETADO CAIXA) | H | 0.5578 | 0.01 | 0.01
TRANSPORTE - HORISTA (ENCARGOS COMPLEMENTARES) (COLETADO CAIXA) | H | 0.5578 | 0.43 | 0.24
BOTA DE SEGURANCA COM BIQUEIRA DE ACO E COLARINHO ACOLCHOADO | PAR | 0.00089304 | 47.47 | 0.04
LUVA RASPA DE COURO, CANO CURTO (PUNHO *7* CM) | PAR | 0.0076612 | 8.9 | 0.07
RESPIRADOR DESCARTAVEL SEM VALVULA DE EXALACAO, PFF 1 | UN | 0.062188 | 1.1 | 0.07
AVENTAL DE SEGURANCA DE RASPA DE COURO 1,00 X 0,60 M | UN | 0.0014761 | 29.37 | 0.04
BALDE PLASTICO CAPACIDADE *10* L | UN | 0.004472 | 5.62 | 0.03
FITA CREPE ROLO DE 25 MM X 50 M | UN | 0.0050587 | 5.21 | 0.03
ROLO DE LA DE CARNEIRO 23 CM (SEM CABO) | UN | 0.00084311 | 20.47 | 0.02
ROLO DE ESPUMA POLIESTER 23 CM (SEM CABO) | UN | 0.00084311 | 9.23 | 0.01
LINHA DE PEDREIRO LISA 100 M | UN | 0.0015228 | 6.79 | 0.01
PO DE PEDRA (POSTO PEDREIRA/FORNECEDOR, SEM FRETE) | M3 | 0.0064 | 58.96 | 0.38
GASOLINA COMUM | L | 0.031779 | 4.3 | 0.14
SEGURO - HORISTA (ENCARGOS COMPLEMENTARES) (COLETADO CAIXA) | H | 0.5578 | 0.02 | 0.01
EXAMES - HORISTA (ENCARGOS COMPLEMENTARES) (COLETADO CAIXA) | H | 0.5578 | 0.37 | 0.21
BLOQUETE/PISO INTERTRAVADO DE CONCRETO - MODELO SEXTAVADO, 25 CM X 25 CM, E = 10 CM, RESISTENCIA DE 35 MPA (NBR 9781), COR NATURAL | M2 | 1.0174 | 51.21 | 52.1
TOTAL (C) |  |  |  | 55.42
CUSTO DIRETO TOTAL |  |  |  | 61.43
BDI 25,03% |  |  |  | 15.38
PREÇO UNITÁRIO TOTAL |  |  |  | 76.8
ITEM: 94275U/SINAPI | UN: M
SER.CG: ASSENTAMENTO DE GUIA (MEIO-FIO) EM TRECHO RETO, CONFECCIONADA EM CONCRETO PRÉ-FABRICADO, DIMENSÕES 100X15X13X20 CM (COMPRIMENTO X BASE INFERIOR X BASE SUPERIOR X ALTURA), PARA URBANIZAÇÃO INTERNA DE EMPREENDIMENTOS. AF_06/2016_P
MÃO DE OBRA | UN | COEF. | CUSTO UNIT. | CUSTO TOTAL
SERVENTE DE OBRAS | H | 0.37478 | 4.68 | 1.75
PEDREIRO | H | 0.36616 | 6.65 | 2.43
SUB TOTAL |  |  |  | 4.19
LEIS SOCIAIS 87,40% |  |  |  | 3.66
TOTAL (A) |  |  |  | 7.85
MATERIAL/SUB-CONTRATADO | UN | COEF. | CUSTO UNIT. | CUSTO TOTAL
ESCADA EXTENSIVEL EM ALUMINIO COM 6,00 M ESTENDIDA | UN | 3.2126e-05 | 590.55 | 0.02
LIXADEIRA ELETRICA ANGULAR, PARA DISCO DE 7 " (180 MM), POTENCIA DE 2.200 W, *5.000* RPM, 220 V | UN | 3.2126e-05 | 716.26 | 0.02
ESMERILHADEIRA ANGULAR ELETRICA, DIAMETRO DO DISCO 7 (180 MM), ROTACAO 8500 RPM, POTENCIA 2400 W | UN | 4.9318e-05 | 694.73 | 0.03
SELADOR HORIZONTAL PARA FITA DE ACO 1 " | UN | 3.9484e-05 | 218.74 | 0.01
ESCADA DUPLA DE ABRIR EM ALUMINIO, MODELO PINTOR, 8 DEGRAUS | UN | 0.00014985 | 208.52 | 0.03
BOLSA DE LONA PARA FERRAMENTAS *50 X 35 X 25* CM | UN | 0.00019727 | 138.4 | 0.03
BOTA DE SEGURANCA COM BIQUEIRA DE ACO E COLARINHO ACOLCHOADO | PAR | 0.0011663 | 47.47 | 0.06
PROTETOR SOLAR FPS 30, EMBALAGEM 2 LITROS | UN | 0.00090353 | 168.13 | 0.15
TRAVA-QUEDAS EM ACO PARA CORDA DE 12 MM, EXTENSOR DE 25 X 300 MM, COM MOSQUETAO TIPO GANCHO TRAVA DUPLA | UN | 0.00052451 | 116.2 | 0.06
TALABARTE DE SEGURANCA, 2 MOSQUETOES TRAVA DUPLA *53* MM DE ABERTURA, COM ABSORVEDOR DE ENERGIA | UN | 0.00078312 | 132.27 | 0.1
REDUTOR TIPO THINNER PARA ACABAMENTO | L | 0.0011011 | 17.21 | 0.02
CARRINHO DE MAO DE ACO CAPACIDADE 50 A 60 L, PNEU COM CAMARA | UN | 0.00048415 | 112 | 0.05
ROLO DE LA DE CARNEIRO 23 CM (SEM CABO) | UN | 0.0011011 | 20.47 | 0.02
ROLO DE ESPUMA POLIESTER 23 CM (SEM CABO) | UN | 0.0011011 | 9.23 | 0.01
MEIO-FIO OU GUIA DE CONCRETO, PRE-MOLDADO, COMP 1 M, *30 X 15/ 12* CM (H X L1/L2) | M | 1.005 | 21.39 | 21.5
AREIA MEDIA - POSTO JAZIDA/FORNECEDOR (RETIRADO NA JAZIDA, SEM TRANSPORTE) | M3 | 0.00815 | 25 | 0.2
CIMENTO PORTLAND COMPOSTO CP II-32 | KG | 0.44151 | 0.5 | 0.22
ALIMENTACAO - HORISTA (ENCARGOS COMPLEMENTARES) (COLETADO CAIXA) | H | 0.72848 | 0.01 | 0.01
TRANSPORTE - HORISTA (ENCARGOS COMPLEMENTARES) (COLETADO CAIXA) | H | 0.72848 | 0.43 | 0.31
SEGURO - HORISTA (ENCARGOS COMPLEMENTARES) (COLETADO CAIXA) | H | 0.72848 | 0.02 | 0.01
EXAMES - HORISTA (ENCARGOS COMPLEMENTARES) (COLETADO CAIXA) | H | 0.72848 | 0.37 | 0.27
LUVA RASPA DE COURO, CANO CURTO (PUNHO *7* CM) | PAR | 0.010005 | 8.9 | 0.09
RESPIRADOR DESCARTAVEL SEM VALVULA DE EXALACAO, PFF 1 | UN | 0.081216 | 1.1 | 0.09
AVENTAL DE SEGURANCA DE RASPA DE COURO 1,00 X 0,60 M | UN | 0.0019278 | 29.37 | 0.06
BALDE PLASTICO CAPACIDADE *10* L | UN | 0.0058404 | 5.62 | 0.03
FITA CREPE ROLO DE 25 MM X 50 M | UN | 0.0066067 | 5.21 | 0.03
LINHA DE PEDREIRO LISA 100 M | UN | 0.0019888 | 6.79 | 0.01
TOTAL (C) |  |  |  | 23.46
CUSTO DIRETO TOTAL |  |  |  | 31.31
BDI 25,03% |  |  |  | 7.84
PREÇO UNITÁRIO TOTAL |  |  |  | 39.15
ITEM: 94990U/SINAPI | UN: M3
SER.CG: EXECUÇÃO DE PASSEIO (CALÇADA) OU PISO DE CONCRETO COM CONCRETO MOLDADO IN LOCO, FEITO EM OBRA, ACABAMENTO CONVENCIONAL, NÃO ARMADO. AF_07/2016
MÃO DE OBRA | UN | COEF. | CUSTO UNIT. | CUSTO TOTAL
SERVENTE DE OBRAS | H | 7.4329 | 4.68 | 34.79
PEDREIRO | H | 2.0169 | 6.65 | 13.41
OPERADOR DE BETONEIRA ESTACIONARIA/MISTURADOR | H | 1.9538 | 4.75 | 9.28
CARPINTEIRO DE FORMAS | H | 2.277 | 6.65 | 15.14
SUB TOTAL |  |  |  | 72.62
LEIS SOCIAIS 87,40% |  |  |  | 63.47
TOTAL (A) |  |  |  | 136.09
MATERIAL/SUB-CONTRATADO | UN | COEF. | CUSTO UNIT. | CUSTO TOTAL
BETONEIRA CAPACIDADE NOMINAL 400 L, CAPACIDADE DE MISTURA 280 L, MOTOR ELETRICO TRIFASICO 220/380 V POTENCIA 2 CV, SEM CARREGADOR | UN | 0.00021352 | 2949 | 0.63
ESCADA EXTENSIVEL EM ALUMINIO COM 6,00 M ESTENDIDA | UN | 0.00050922 | 590.55 | 0.3
ESMERILHADEIRA ANGULAR ELETRICA, DIAMETRO DO DISCO 7 (180 MM), ROTACAO 8500 RPM, POTENCIA 2400 W | UN | 0.00078172 | 694.73 | 0.54
SELADOR HORIZONTAL PARA FITA DE ACO 1 " | UN | 0.00062584 | 218.74 | 0.14
ESCADA DUPLA DE ABRIR EM ALUMINIO, MODELO PINTOR, 8 DEGRAUS | UN | 0.0023752 | 208.52 | 0.5
LIXADEIRA ELETRICA ANGULAR, PARA DISCO DE 7 " (180 MM), POTENCIA DE 2.200 W, *5.000* RPM, 220 V | UN | 0.00050922 | 716.26 | 0.36
PROTETOR SOLAR FPS 30, EMBALAGEM 2 LITROS | UN | 0.016729 | 168.13 | 2.81
TRAVA-QUEDAS EM ACO PARA CORDA DE 12 MM, EXTENSOR DE 25 X 300 MM, COM MOSQUETAO TIPO GANCHO TRAVA DUPLA | UN | 0.0097111 | 116.2 | 1.13
TALABARTE DE SEGURANCA, 2 MOSQUETOES TRAVA DUPLA *53* MM DE ABERTURA, COM ABSORVEDOR DE ENERGIA | UN | 0.014499 | 132.27 | 1.92
REDUTOR TIPO THINNER PARA ACABAMENTO | L | 0.017453 | 17.21 | 0.3
CARRINHO DE MAO DE ACO CAPACIDADE 50 A 60 L, PNEU COM CAMARA | UN | 0.0076741 | 112 | 0.86
ROLO DE LA DE CARNEIRO 23 CM (SEM CABO) | UN | 0.017453 | 20.47 | 0.36
ROLO DE ESPUMA POLIESTER 23 CM (SEM CABO) | UN | 0.017453 | 9.23 | 0.16
BOLSA DE LONA PARA FERRAMENTAS *50 X 35 X 25* CM | UN | 0.0031269 | 138.4 | 0.43
AREIA MEDIA - POSTO JAZIDA/FORNECEDOR (RETIRADO NA JAZIDA, SEM TRANSPORTE) | M3 | 0.9522 | 25 | 23.81
BOTA DE SEGURANCA COM BIQUEIRA DE ACO E COLARINHO ACOLCHOADO | PAR | 0.021594 | 47.47 | 1.03
LUVA RASPA DE COURO, CANO CURTO (PUNHO *7* CM) | PAR | 0.18525 | 8.9 | 1.65
RESPIRADOR DESCARTAVEL SEM VALVULA DE EXALACAO, PFF 1 | UN | 1.5037 | 1.1 | 1.65
AVENTAL DE SEGURANCA DE RASPA DE COURO 1,00 X 0,60 M | UN | 0.035692 | 29.37 | 1.05
BALDE PLASTICO CAPACIDADE *10* L | UN | 0.092574 | 5.62 | 0.52
FITA CREPE ROLO DE 25 MM X 50 M | UN | 0.10472 | 5.21 | 0.55
LINHA DE PEDREIRO LISA 100 M | UN | 0.031523 | 6.79 | 0.21
ENERGIA ELETRICA ATE 2000 KWH INDUSTRIAL, SEM DEMANDA | KW/H | 1.2585 | 0.51 | 0.64
SARRAFO DE MADEIRA NAO APARELHADA *2,5 X 10 CM, MACARANDUBA, ANGELIM OU EQUIVALENTE DA REGIAO | M | 2.5 | 5.73 | 14.33
PECA DE MADEIRA NATIVA/REGIONAL 2,5 X 7,0 CM (SARRAFO-P/FORMA) | M | 2 | 0.95 | 1.9
PEDRA BRITADA N. 1 (9,5 a 19 MM) POSTO PEDREIRA/FORNECEDOR, SEM FRETE | M3 | 0.71203 | 61.77 | 43.98
CIMENTO PORTLAND COMPOSTO CP II-32 | KG | 391.7747 | 0.5 | 195.89
ALIMENTACAO - HORISTA (ENCARGOS COMPLEMENTARES) (COLETADO CAIXA) | H | 13.4877 | 0.01 | 0.13
TRANSPORTE - HORISTA (ENCARGOS COMPLEMENTARES) (COLETADO CAIXA) | H | 13.4877 | 0.43 | 5.8
SEGURO - HORISTA (ENCARGOS COMPLEMENTARES) (COLETADO CAIXA) | H | 13.4877 | 0.02 | 0.27
EXAMES - HORISTA (ENCARGOS COMPLEMENTARES) (COLETADO CAIXA) | H | 13.4877 | 0.37 | 4.99
TOTAL (C) |  |  |  | 308.83
CUSTO DIRETO TOTAL |  |  |  | 444.92
BDI 25,03% |  |  |  | 111.36
PREÇO UNITÁRIO TOTAL |  |  |  | 556.29
ITEM: 28010104/UFMA | UN: UN
SER.CG: Desmobilização - Bacabal, Pedreiras, Chapadinha e Codó.
MÃO DE OBRA | UN | COEF. | CUSTO UNIT. | CUSTO TOTAL
SERVENTE DE OBRAS | H | 48.8208 | 4.68 | 228.48
MOTORISTA DE CAMINHAO | H | 36.1476 | 5.47 | 197.73
SUB TOTAL |  |  |  | 426.21
LEIS SOCIAIS 87,40% |  |  |  | 372.51
TOTAL (A) |  |  |  | 798.72
MATERIAL/SUB-CONTRATADO | UN | COEF. | CUSTO UNIT. | CUSTO TOTAL
ESCADA EXTENSIVEL EM ALUMINIO COM 6,00 M ESTENDIDA | UN | 0.0021168 | 590.55 | 1.25
LIXADEIRA ELETRICA ANGULAR, PARA DISCO DE 7 " (180 MM), POTENCIA DE 2.200 W, *5.000* RPM, 220 V | UN | 0.0021168 | 716.26 | 1.52
ESMERILHADEIRA ANGULAR ELETRICA, DIAMETRO DO DISCO 7 (180 MM), ROTACAO 8500 RPM, POTENCIA 2400 W | UN | 0.0032496 | 694.73 | 2.26
SELADOR HORIZONTAL PARA FITA DE ACO 1 " | UN | 0.0026016 | 218.74 | 0.57
CARROCERIA FIXA ABERTA DE MADEIRA PARA TRANSPORTE GERAL DE CARGA SECA DIMENSOES APROXIMADAS 2,5 X 7,00 X 0,50 M (INCLUI MONTAGEM, NAO INCLUI CAMINHAO) | UN | 0.003372 | 15653.84 | 52.78
CAMINHAO TOCO, PESO BRUTO TOTAL 16000 KG, CARGA UTIL MAXIMA DE 10685 KG, DISTANCIA ENTRE EIXOS 4,8M, POTENCIA 189 CV (INCLUI CABINE E CHASSI, NAO INCLUI CARROCERIA) | UN | 0.003372 | 175949.36 | 593.3
PROTETOR SOLAR FPS 30, EMBALAGEM 2 LITROS | UN | 0.059534 | 168.13 | 10.01
TRAVA-QUEDAS EM ACO PARA CORDA DE 12 MM, EXTENSOR DE 25 X 300 MM, COM MOSQUETAO TIPO GANCHO TRAVA DUPLA | UN | 0.03456 | 116.2 | 4.02
TALABARTE DE SEGURANCA, 2 MOSQUETOES TRAVA DUPLA *53* MM DE ABERTURA, COM ABSORVEDOR DE ENERGIA | UN | 0.0516 | 132.27 | 6.83
REDUTOR TIPO THINNER PARA ACABAMENTO | L | 0.072552 | 17.21 | 1.25
CARRINHO DE MAO DE ACO CAPACIDADE 50 A 60 L, PNEU COM CAMARA | UN | 0.031901 | 112 | 3.57
ROLO DE LA DE CARNEIRO 23 CM (SEM CABO) | UN | 0.072552 | 20.47 | 1.49
ESCADA DUPLA DE ABRIR EM ALUMINIO, MODELO PINTOR, 8 DEGRAUS | UN | 0.0098736 | 208.52 | 2.06
BOLSA DE LONA PARA FERRAMENTAS *50 X 35 X 25* CM | UN | 0.012998 | 138.4 | 1.8
ALIMENTACAO - HORISTA (ENCARGOS COMPLEMENTARES) (COLETADO CAIXA) | H | 84 | 0.01 | 0.84
TRANSPORTE - HORISTA (ENCARGOS COMPLEMENTARES) (COLETADO CAIXA) | H | 84 | 0.43 | 36.12
SEGURO - HORISTA (ENCARGOS COMPLEMENTARES) (COLETADO CAIXA) | H | 84 | 0.02 | 1.68
EXAMES - HORISTA (ENCARGOS COMPLEMENTARES) (COLETADO CAIXA) | H | 84 | 0.37 | 31.08
BOTA DE SEGURANCA COM BIQUEIRA DE ACO E COLARINHO ACOLCHOADO | PAR | 0.076848 | 47.47 | 3.65
LUVA RASPA DE COURO, CANO CURTO (PUNHO *7* CM) | PAR | 0.65926 | 8.9 | 5.87
RESPIRADOR DESCARTAVEL SEM VALVULA DE EXALACAO, PFF 1 | UN | 5.3514 | 1.1 | 5.89
AVENTAL DE SEGURANCA DE RASPA DE COURO 1,00 X 0,60 M | UN | 0.12702 | 29.37 | 3.73
BALDE PLASTICO CAPACIDADE *10* L | UN | 0.38483 | 5.62 | 2.16
FITA CREPE ROLO DE 25 MM X 50 M | UN | 0.43532 | 5.21 | 2.27
ROLO DE ESPUMA POLIESTER 23 CM (SEM CABO) | UN | 0.072552 | 9.23 | 0.67
LINHA DE PEDREIRO LISA 100 M | UN | 0.13104 | 6.79 | 0.89
OLEO DIESEL COMBUSTIVEL COMUM | L | 600.96 | 3.34 | 2007.21
TOTAL (C) |  |  |  | 2784.74
CUSTO DIRETO TOTAL |  |  |  | 3583.46
BDI 25,03% |  |  |  | 896.94
PREÇO UNITÁRIO TOTAL |  |  |  | 4480.4