## Curva_ABC_Serv._BICT
UNIVERSIDADE FEDERAL DO MARANHÃO
SUPERINTENDÊNCIA DE INFRAESTRUTURA
Diretoria de Planejamento Engenharia e Controle
Divisão de Projetos e Sustentabilidade/ Orçamentação
CURVA ABC DE INSUMO
OBJETO: Complementação de Instalações Elétricas Para Ar Condicionado, Força e Iluminação do Prédio do BICT | [7 empty] | Sinapi: março/2023 Data: Maio/2022
ITEM | CÓDIGO | DESCRIÇÃO DOS SERVIÇOS | UND | QUANT. | VALOR (R$) |  | PESO (%)
[5 empty] | Unitário | Parcial | Unitário | Parcial
2.2.21 3.2.22 | 13060202.3-UFMA | Ponto de força monofásico aparente, c/eletroduto rígido soldável cinza e conduletes, 32mm (1"), cabo 2,5mm², isolação (450/750)V, tomada 2P+T (20A/250V). | un | 189 | 405.02 | 76548.01 | 13.5017 | 13.5017
4.3.3 | 13060302.5-UFMA | Ponto de força monofásico de embutir p/central mini-split, distância média 20m, c/eletroduto PVC soldável roscável 32mm (1"), cabo flexivel isolação (450/750)V 4,00mm², caixa elétrica e saída de refrigeração 50mm, chumbamento. | un | 55 | 793.38 | 43636.02 | 7.6966 | 21.1983
2.2.21 3.2.21 4.2.12 | 96563U.D2-UFMA | Perfilado perfurado em chapa de aço galvanizado # 22, largura 38 mm x altura 38 mm, com tampa,instalação com suporte em barra roscável Ø 3/8, emenda a cada 3,00m e acesórios de fixação. | m | 682 | 60.54 | 41286.34 | 7.2822 | 28.4805
2.4.1 3.4.1 4.4.1 | 96113U-SINAPI | Forro em placas de gesso, para ambientes comerciais. Af_05/2017_PS. | m² | 905 | 44.54 | 40313.07 | 7.1105 | 35.591
2.3.13 | 13060302.7-UFMA | Ponto de força monofásico de embutir p/central mini-split, distância média 45m, c/eletroduto PVC rígido roscável, 32mm (1"), cabo flexivel isolação (450/750)V 4,00mm², caixa elétrica e saída de refrigeração 50mm, chumbamento. | un | 20 | 1339.26 | 26785.1 | 4.7244 | 40.3154
3.3.12 | 13060302.6-UFMA | Ponto de força monofásico de embutir p/central mini-split, distância média 40m, c/eletroduto PVC rígido roscável, 32mm (1"), cabo flexivel isolação (450/750)V 4,00mm², caixa elétrica e saída de refrigeração 50mm, chumbamento. | un | 20 | 1230.08 | 24601.61 | 4.3393 | 44.6546
2.5.3 3.5.3 4.6.3 | 88489U-SINAPI | Aplicação manual de pintura com tinta látex acrílica em paredes, duas demãos. Af_06/2014 | m² | 896.12 | 18.75 | 16798.87 | 2.963 | 47.6177
2.1.18 3.2.19 4.2.10 | 13040608-UFMA | Eletrocalha perfurada em chapa de aço galvanizado tipo "U", sem tampa largura 200 mm x altura 100mm, instalação com suporte em barra roscável Ø 3/8 , curvas Horiz. e Vert. 90º, Tê hor. 90º, inclusive emenda a cada 3,00m. | m | 73 | 226.31 | 16520.47 | 2.9139 | 50.5316
2.2.17 | 92998UD-UFMA | Cabo de cobre flexível isolado, 185 mm², 0,6/1,0 KV-XLPE. | m | 82 | 183.74 | 15066.54 | 2.6575 | 53.189
2.2.19 3.2.20 4.2.11 | 13040609-UFMA | Eletrocalha perfurada em chapa de aço galvanizado tipo "U", sem tampa largura 400 mm x altura 100mm, instalação com suporte em barra roscável Ø 3/8 , curvas Horiz. e Vert. 90º, Tê hor. 90º, inclusive emenda a cada 3,00m. | m | 27.25 | 548.74 | 14953.11 | 2.6375 | 55.8265
2.5.4 3.5.4 4.6.4 | 88488UD-UFMA | Aplicação manual de pintura p/gesso em tetos, duas demãos. | m² | 905 | 16.4 | 14845.27 | 2.6184 | 58.4449
2.3.12 3.3.11 4.2.9 | 92986UD-UFMA | Cabo de cobre flexível isolado, 35 mm², 0,6/1,0 KV-XLPE. | m | 401 | 36.24 | 14530.81 | 2.563 | 61.0079
2.3.11 3.2.16 4.3.9 | 92980UD-UFMA | Cabo de cobre flexível isolado, 10 mm², 0,6/1,0 KV-XLPE. | m | 1208 | 10.57 | 12773.64 | 2.253 | 63.2609
1.4 | 01080101-UFMA | Tapume em chapa galvanizada (26 GSG espessura 0,55mm), altura 2m, c/estrutura em peças de madeira (3x3)" a cada 2,00m; contraventamento horizontal (inferior e superior) c/peça de madeira (2x2)". | m | 60 | 204.72 | 12283.49 | 2.1666 | 65.4275
2.2.14 3.2.15 | 91931UD-UFMA | Cabo de cobre flexível isolado, 6 mm², 0,6/1,0 KV,- XLPE | m | 1169 | 10.05 | 11746.24 | 2.0718 | 67.4993
2.3.14 | 13060302.12-UFMA | Ponto de força trifásico de embutir p/central mini-split, distância média 40m, c/eletroduto PVC rígido roscável, 32mm (1"), cabo flexivel isolação (450/750)V 4,00mm², caixa elétrica e saída de refrigeração 50mm, chumbamento. | un | 6 | 1812.34 | 10874.07 | 1.918 | 69.4173
3.3.13 4.3.12 | 13060302.8-UFMA | Ponto de força monofásico de embutir p/central mini-split, distância média 50m, c/eletroduto PVC rígido roscável, 32mm (1"), cabo flexivel isolação (450/750)V 6,00mm², caixa elétrica e saída de refrigeração 50mm, chumbamento. | un | 5 | 1877.29 | 9386.46 | 1.6556 | 71.0729
2.3.17 3.3.17 4.3.14 | 89446U.DRA-UFMA | Tubo PVC soldável 25mm, instalado em prumada de água, c/rasgo em alvenaria, inclusive conexões. | m | 431 | 20.47 | 8822.89 | 1.5562 | 72.6291
3.3.14 | 13060302.9-UFMA | Ponto de força monofásico de embutir p/central mini-split, distância média 40m, c/eletroduto PVC rígido soldável cinza, 32mm, cabo flexivel isolação (450/750)V 2,50mm², caixa elétrica e saída de refrigeração 50mm, chumbamento. | un | 8 | 925.13 | 7401.03 | 1.3054 | 73.9345
2.2.2 2.3.1 3.2.4 3.3.2 4.3.2 | 74131/5.D2-UFMA | Quadro de distribuição de energia de sobrepor, em chapa metálica, p/24 disjuntores termomagnéticos monopolares, c/barramento trifásico e neutro, fornecimento e instalação. | un | 10 | 676.16 | 6761.6 | 1.1926 | 75.1272
2.2.16 | 92992UD-UFMA | Cabo de cobre flexível isolado, 95 mm², (0,6/1,0) KV - XLPE. | m | 60 | 110.4 | 6624.08 | 1.1684 | 76.2955
6.3 | 9537UD-UFMA | Limpeza final da obra. | m² | 718 | 8.77 | 6296.73 | 1.1106 | 77.4062
2.3.1 3.3.18 4.3.15 | 90466U-SINAPI | Chumbamento linear em alvenaria para ramais/distribuição com diâmetros menores ou iguais a 40 mm. Af_05/2015 | m | 431 | 14.24 | 6135.28 | 1.0822 | 78.4883
3.2.17 | 92990UD-UFMA | Cabo de cobre flexível isolado, 70 mm²,0,6/1,0 KV, -XLPE | m | 81 | 75.37 | 6105.04 | 1.0768 | 79.5651
3.2.18 | 92994UD-UFMA | Cabo de cobre flexível isolado, 120 mm², 0,6/1,0 KV-XLPE. | m | 54 | 111.62 | 6027.31 | 1.0631 | 80.6282
3.2.1 4.2.1 | 74131/5.D18 -UFMA | Quadro de montagem de sobrepor (800x600x250)mm, em chapa metálica, c/barramento trifásico e neutro 250A. | un | 2 | 2945.91 | 5891.83 | 1.0392 | 81.6675
3.3.10 4.2.8 | 92984UD-UFMA | Cabo de cobre flexível isolado, 25 mm², 0,6/1,0 KV - XLPE | m | 197 | 27.5 | 5417.55 | 0.9556 | 82.623
4.3.8 2.3.10 3.2.14 3.3.9 | 13030406-UFMA | Dispositivo de proteção de surto (DPS), corrente nominal 30KA, 275V | un | 48 | 107.68 | 5168.43 | 0.9116 | 83.5346
1.12 | 5928U | Guindauto hidráulico, capacidade máxima de carga 6200 kg, momento máximo de carga 11,7 TM, alcance máximo horizontal 9,70 m, inclusive caminhão toco PBT 16.000 kg, potência de 189 CV - CHP diurno. Af_06/2014 | CHP | 16 | 315.25 | 5044.07 | 0.8897 | 84.4243
2.3.2 4.3.3 | 74131/006UD-UFMA | Quadro de distribuição de energia de sobrepor, em chapa metálica, para até 36 disjuntores termomagnéticos monopolares, com barramento trifásico e neutro, fornecimento e instalação. | un | 2 | 2344.52 | 4689.04 | 0.8271 | 85.2514
2.11 3.11 4.11 | 97641U-SINAPI | Remoção de forro de gesso, de forma manual, sem reaproveitamento. Af_12/2017 | m² | 905 | 5.04 | 4561.47 | 0.8046 | 86.056
2.3.15 | 13060302.10-UFMA | Ponto de força monofásico de embutir p/central mini-split, distância média 35m, c/eletroduto PVC rígido roscável, 32mm (1"), cabo flexivel isolação (450/750)V 10 mm², caixa elétrica e saída de refrigeração 50mm, chumbamento. | un | 2 | 2255.35 | 4510.71 | 0.7956 | 86.8516
2.2.1 | 74131/5.D17 -UFMA | Quadro de montagem de sobrepor (1200x800x250)mm, em chapa metálica, c/barramento trifásico e neutro 250A. | un | 1 | 4251.69 | 4251.69 | 0.7499 | 87.6015
6.2 | 29010101-UFMA | Desmobilização - São Luís | un | 1 | 4026.15 | 4026.15 | 0.7101 | 88.3116
1.14 | 01040101-UFMA | Mobilização - São Luís | un | 1 | 4026.15 | 4026.15 | 0.7101 | 89.0218
1.2 | 01010201D-UFMA | Taxa da Prefeitura (Alvará de Construção). | m² | 718 | 5.13 | 3685.34 | 0.65 | 89.6718
6.1 | 01010204D-UFMA | Taxa da Prefeitura (Habite-se). | m² | 718 | 5.13 | 3685.34 | 0.65 | 90.3218
1.16 | 97064UD | Montagem e desmontagem de andaime tubular tipo torre,inclusive piso c/três prancha (6,00 x 25,00)cm. | m | 170 | 21.12 | 3590.98 | 0.6334 | 90.9552
3.3.15 | 13060302.11-UFMA | Ponto de força trifásico de embutir p/central mini-split, distância média 35m, c/eletroduto PVC rígido roscável, 32mm (1"), cabo flexivel isolação (450/750)V 10 mm², caixa elétrica e saída de refrigeração 50mm, chumbamento. | un | 1 | 3521.13 | 3521.13 | 0.6211 | 91.5763
1.11 | 10777UD-UFMA | Locação de container 2,30 x 4,30 m, alt. 2,50 m, para sanitário, com 3 bacias, 4 chuveiros, 1 lavatório e 1 mictório (não inclui mobilização/desmobilização) | mês | 3 | 1122.29 | 3366.88 | 0.5939 | 92.1701
4.3.10 4.2.7 | 92982UD-UFMA | Cabo de cobre flexível isolado, 16 mm², 0,6/1,0 KV-XLPE. | m | 207 | 16.19 | 3350.56 | 0.591 | 92.7611
1.9 | 10775D-UFMA | Locacao de container 2,30 x 6,00 m, alt. 2,50 m, com 1 sanitario, para escritorio, completo, sem divisorias internas (nao inclui mobilizacao/desmobilizacao) | mês | 3 | 980.11 | 2940.33 | 0.5186 | 93.2797
2.3.16 3.3.16 4.3.13 | 89446U.DAP-UFMA | Tubo PVC soldável 25mm, aparente, instalado em prumada de água, inclusive conexões . | m | 352 | 7.84 | 2759.16 | 0.4867 | 93.7664
2.3.3 3.2.2 | 101875UD-UFMA | Quadro de distribuição de energia em chapa de aço galvanizado, de sobrepor com barramento trifásico 100A, para 12 disjuntores DIN - fornecimento e instalação. | un | 3 | 896.19 | 2688.57 | 0.4742 | 94.2406
3.3.1 4.3.1 3.2.3 | 101878U-SINAPI | Quadro de distribuição de energia em chapa de aço galvanizado, de sobrepor, com barramento trifásico, para 18 disjuntores DIN, 100A - fornecimento e instalação. Af_10/2020 | un | 4 | 636.99 | 2547.96 | 0.4494 | 94.69
1.10 | 10776UD-UFMA | Locação de container 2,30 x 6,00 m, alt. 2,50 m, para escritório, sem divisórias internas e sem sanitário (não inclui mobilização/desmobilização) | mês | 3 | 772.22 | 2316.65 | 0.4086 | 95.0986
1.3 | 01090101-UFMA | Placa de obra (3,20 X 1,60)m, em lona 420 c/reforço nas bordas e ilhós p/fixação em estrutura de metalon, formada p/três peças ( 50 X 50 X 1,2)mm, verticais e três contraventamentos horizontais ( 50 X 25 X 1,2)mm; executada de acordo c/Manual de uso de marca do Governo Federal-Obras. | un | 1 | 2085.69 | 2085.69 | 0.3679 | 95.4665
1.15 | 10527UD-UFMA | Locacao de andaime metalico tubular de encaixe, tipo de torre, com largura de 1 ate 1,5 m e altura de *1,00* m (incluso sapatas fixas ou rodizios). | m | 170 | 11.91 | 2024.53 | 0.3571 | 95.8236
2.2.6 3.2.8 | 93671UD-UFMA | Disjuntor tripolar caixa moldada, corrente nominal de 32A - fornecimento e instalação. | un | 5 | 388.61 | 1943.05 | 0.3427 | 96.1663
2.2.7 3.2.9 4.2.2 | 93672UD-UFMA | Disjuntor tripolar caixa moldada, corrente nominal de 40A - fornecimento e instalação. | un | 5 | 380.36 | 1901.81 | 0.3354 | 96.5018
3.2.12 | 101898UD-UFMA | Disjuntor tripolar caixa moldada, corrente nominal de 300A - fornecimento e instalação. | un | 1 | 1632.22 | 1632.22 | 0.2879 | 96.7897
2.5.2 3.5.2 4.5.2 | 88497U-SINAPI | Aplicação e lixamento de massa látex em paredes, duas demãos. Af_06/2014 | m² | 87 | 17.63 | 1533.84 | 0.2705 | 97.0602
2210 424 | 13030204-UFMA | Disjuntor tripolar caixa moldada, corrente nominal de 70A - fornecimento e instalação. | un | 3 | 501.19 | 1503.57 | 0.2652 | 97.3254
2.2.13 3.2.13 4.2.6 | 13030401-UFMA | Dispositivo de proteção de surto (DPS), corrente nominal 45KA, 275V | un | 12 | 124.92 | 1499.01 | 0.2644 | 97.5898
2.2.12 | 101898U-SINAPI | Disjuntor termomagnético tripolar, corrente nominal de 400A - fornecimento e instalação. Af_10/2020 | un | 1 | 1363.02 | 1363.02 | 0.2404 | 97.8302
2.2.11 3.2.11 4.2.5 | 101895U-SINAPI | Disjuntor termomagnético tripolar, corrente nominal de 125A - fornecimento e instalação. Af_10/2020 | un | 3 | 432.26 | 1296.79 | 0.2287 | 98.0589
1.6 | 01030102-UFMA | Instalação provisória de luz, c/ eletroduto 20mm (1/2). | pt | 5 | 212.45 | 1062.27 | 0.1874 | 98.2463
2.3.3 3.3.3 4.3.4 | 93655U-SINAPI | Disjuntor monopolar tipo DIN, corrente nominal de 20A - fornecimento e instalação. Af_10/2020 | un | 72 | 14 | 1007.65 | 0.1777 | 98.424
2.3.9 3.3.8 | 101895UD-UFMA | Disjuntor termomagnético tripolar tipo DIN, corrente nominal de 125A - fornecimento e instalação. | un | 2 | 495.83 | 991.65 | 0.1749 | 98.599
2.2.8 | 93673U.D2-UFMA | Disjuntor Tripolar caixa moldada, corrente nominal de 50A - fornecimento e instalação. | un | 2 | 473.11 | 946.23 | 0.1669 | 98.7659
1.8 | 01030202-UFMA | Instalação provisória de água c/tubo PVC e torneira 20mm (1/2)" | pt | 3 | 254.03 | 762.1 | 0.1344 | 98.9003
1.13 | 5930U | Guindauto hidráulico, capacidade máxima de carga 6200 kg, momento máximo de carga 11,7 TM, alcance máximo horizontal 9,70 m, inclusive caminhão toco PBT 16.000 kg, potência de 189 cv - CHI diurno. Af_06/2014 | CHI | 8 | 71.4 | 571.21 | 0.1008 | 99.001
3.2.10 | 101895U.D1-UFMA | Disjuntor tripolar, caixa moldada , corrente nominal de 100A - fornecimento e instalação. Af_10/2020 | un | 1 | 544.85 | 544.85 | 0.0961 | 99.0971
2.2.9 | 93673U.D3 UFMA | Disjuntor Tripolar caixa moldada, corrente nominal 63A-Fornecimento e Instalação. | un | 1 | 480.02 | 480.02 | 0.0847 | 99.1818
1.5 | 01030101-UFMA | Instalação provisória de força, c/ eletroduto 25mm (3/4). | PT | 2 | 239.42 | 478.84 | 0.0845 | 99.2662
2.3.7 | 93669U-SINAPI | Disjuntor tripolar tipo DIN, corrente nominal de 20A - fornecimento e instalação. Af_10/2020 | un | 6 | 77.88 | 467.26 | 0.0824 | 99.3487
2.3.8 4.2.3 | 13030205- UFMA | Disjuntor Tripolar tipo DIN, corrente nominal 70A-Fornecimento e Instalação. | un | 2 | 217.48 | 434.97 | 0.0767 | 99.4254
2.2.5 3.2.7 | 93671U-SINAPI | Disjuntor tripolar tipo DIN, corrente nominal de 32A - fornecimento e instalação. Af_10/2020 | un | 5 | 82.82 | 414.12 | 0.073 | 99.4984
2.2.4 3.2.6 | 93654U-SINAPI | Disjuntor monopolar tipo DIN, corrente nominal de 16A - fornecimento e instalação. Af_10/2020 | un | 32 | 12.63 | 404.28 | 0.0713 | 99.5697
2.1.2 3.1.2 4.1.2 | 74010U/1UD.95875UD-UFMA | Carga e descarga mecanizada de terra/entulho c/ transporte em caminhão basculante 10m³, DMT 10km. | m³ | 11 | 31.03 | 341.35 | 0.0602 | 99.6299
1.1 | 01010101D-UFMA | Taxa do CREA - ART de obras acima de 15.000,00. | un | 1 | 303.19 | 303.19 | 0.0535 | 99.6834
3.3.7 | 101895U.D2-UFMA | Disjuntor tripolar tipo DIN , corrente nominal de 100A - fornecimento e instalação. Af_10/2020 | un | 1 | 297.03 | 297.03 | 0.0524 | 99.7358
2.5.1 3.5.1 4.6.1 | 88485U-SINAPI | Aplicação de fundo selador acrílico em paredes, uma demão. Af_06/2014 | m² | 87 | 3.4 | 296.13 | 0.0522 | 99.788
2.3.5 3.3.5 4.3.6 | 93657U-SINAPI | Disjuntor monopolar tipo DIN, corrente nominal de 32A - fornecimento e instalação. Af_10/2020 | un | 18 | 15.64 | 281.53 | 0.0497 | 99.8377
2.3.4 3.3.4 4.3.5 | 93656U-SINAPI | Disjuntor monopolar tipo DIN, corrente nominal de 25A - fornecimento e instalação. Af_10/2020 | un | 18 | 14 | 251.91 | 0.0444 | 99.8821
5.1 | 95978UD-UFMA | Transporte de areia média, material laterítico ou outro, em caminhão basculante 10 m³, em via urbana pavimentada, DMT até 30km (Vila Maranhão x Bacanga), 20km . | m³ | 4 | 56.5 | 226 | 0.0399 | 99.922
4.3.7 | 93672U-SINAPI | Disjuntor tripolar tipo DIN, corrente nominal de 40A - fornecimento e instalação. Af_10/2020 | un | 2 | 90.48 | 180.96 | 0.0319 | 99.9539
1.7 | 01030201-UFMA | Instalação provisória de água c/tubo PVC e registro de esfera 25mm (3/4)". | pt | 1 | 160.09 | 160.09 | 0.0282 | 99.9822
2.3.6 3.3.6 | 93659U-SINAPI | Disjuntor monopolar tipo DIN, corrente nominal de 50A - fornecimento e instalação. Af_10/2020 | un | 3 | 25.81 | 77.44 | 0.0137 | 99.9958
3.2.5 | 93653U-SINAPI | Disjuntor monopolar tipo DIN, corrente nominal de 10A - fornecimento e instalação. Af_10/2020 | un | 2 | 11.95 | 23.91 | 0.0042 | 100
| TOTAL GERAL: | [5 empty] | 100 | 566951.54
Volare 22 - PINI
36.2085

## SERV. RELEVANTES
UNIVERSIDADE FEDERAL DO MARANHÃO
SUPERINTENDÊNCIA DE INFRAESTRUTURA
Diretoria de Planejamento Engenharia e Controle
Divisão de Projetos e Sustentabilidade/ Orçamentação
SERVIÇOS RELEVANTES
OBJETO: Complementação de Instalações Elétricas Para Ar Condicionado, Força e Iluminação do Prédio do BICT | [7 empty] | Sinapi: março/2023 Data: Maio/2022
ITEM | CÓDIGO | DESCRIÇÃO DOS SERVIÇOS | UND | QUANT. | VALOR (R$) |  | PESO (%)
[5 empty] | Unitário | Parcial | Unitário | Parcial
INSTALAÇÃO ELÉTRICA/REFRIGERAÇÃO/CLIMATIZAÇÃO
2.2.21 3.2.22 | 13060202.3-UFMA | Ponto de força monofásico aparente, c/eletroduto rígido soldável cinza e conduletes, 32mm (1"), cabo 2,5mm², isolação (450/750)V, tomada 2P+T (20A/250V). | un | 189 | 405.02 | 76548.01 | 13.5017 | 13.5017
4.3.3 | 13060302.5-UFMA | Ponto de força monofásico de embutir p/central mini-split, distância média 20m, c/eletroduto PVC soldável roscável 32mm (1"), cabo flexivel isolação (450/750)V 4,00mm², caixa elétrica e saída de refrigeração 50mm, chumbamento. | un | 55 | 793.38 | 43636.02 | 7.6966 | 21.1983
Total |  |  | un | 244
40% |  |  | un | 97.6
2.3.13 | 13060302.7-UFMA | Ponto de força monofásico de embutir p/central mini-split, distância média 45m, c/eletroduto PVC rígido roscável, 32mm (1"), cabo flexivel isolação (450/750)V 4,00mm², caixa elétrica e saída de refrigeração 50mm, chumbamento. | un | 20 | 1339.26 | 26785.1 | 4.7244 | 25.9227
3.3.12 | 13060302.6-UFMA | Ponto de força monofásico de embutir p/central mini-split, distância média 40m, c/eletroduto PVC rígido roscável, 32mm (1"), cabo flexivel isolação (450/750)V 4,00mm², caixa elétrica e saída de refrigeração 50mm, chumbamento. | un | 20 | 1230.08 | 24601.61 | 4.3393 | 30.262
2.3.14 | 13060302.12-UFMA | Ponto de força trifásico de embutir p/central mini-split, distância média 40m, c/eletroduto PVC rígido roscável, 32mm (1"), cabo flexivel isolação (450/750)V 4,00mm², caixa elétrica e saída de refrigeração 50mm, chumbamento. | un | 6 | 1812.34 | 10874.07 | 1.918 | 32.18
3.3.13 4.3.12 | 13060302.8-UFMA | Ponto de força monofásico de embutir p/central mini-split, distância média 50m, c/eletroduto PVC rígido roscável, 32mm (1"), cabo flexivel isolação (450/750)V 6,00mm², caixa elétrica e saída de refrigeração 50mm, chumbamento. | un | 5 | 1877.29 | 9386.46 | 1.6556 | 33.8356
3.3.14 | 13060302.9-UFMA | Ponto de força monofásico de embutir p/central mini-split, distância média 40m, c/eletroduto PVC rígido soldável cinza, 32mm, cabo flexivel isolação (450/750)V 2,50mm², caixa elétrica e saída de refrigeração 50mm, chumbamento. | un | 8 | 925.13 | 7401.03 | 1.3054 | 35.141
2.3.15 | 13060302.10-UFMA | Ponto de força monofásico de embutir p/central mini-split, distância média 35m, c/eletroduto PVC rígido roscável, 32mm (1"), cabo flexivel isolação (450/750)V 10 mm², caixa elétrica e saída de refrigeração 50mm, chumbamento. | un | 2 | 2255.35 | 4510.71 | 0.7956 | 35.9366
3.3.15 | 13060302.11-UFMA | Ponto de força trifásico de embutir p/central mini-split, distância média 35m, c/eletroduto PVC rígido roscável, 32mm (1"), cabo flexivel isolação (450/750)V 10 mm², caixa elétrica e saída de refrigeração 50mm, chumbamento. | un | 1 | 3521.13 | 3521.13 | 0.6211 | 36.5577
Total |  |  | un | 62
40% |  |  | un | 24.8
2.2.17 | 92998UD-UFMA | Cabo de cobre flexível isolado, 185 mm², 0,6/1,0 KV-XLPE. | m | 82 | 183.74 | 15066.54 | 2.6575 | 39.2152
3.2.18 | 92994UD-UFMA | Cabo de cobre flexível isolado, 120 mm², 0,6/1,0 KV-XLPE. | m | 54 | 111.62 | 6027.31 | 1.0631 | 49.4113
Total |  |  | m | 136
40% |  |  | m | 54.4
2.3.12 3.3.11 4.2.9 | 92986UD-UFMA | Cabo de cobre flexível isolado, 35 mm², 0,6/1,0 KV-XLPE. | m | 401 | 36.24 | 14530.81 | 2.563 | 41.7782
2.3.11 3.2.16 4.3.9 | 92980UD-UFMA | Cabo de cobre flexível isolado, 10 mm², 0,6/1,0 KV-XLPE. | m | 1208 | 10.57 | 12773.64 | 2.253 | 44.0312
2.2.14 3.2.15 | 91931UD-UFMA | Cabo de cobre flexível isolado, 6 mm², 0,6/1,0 KV,- XLPE | m | 1169 | 10.05 | 11746.24 | 2.0718 | 46.103
2.2.16 | 92992UD-UFMA | Cabo de cobre flexível isolado, 95 mm², (0,6/1,0) KV - XLPE. | m | 60 | 110.4 | 6624.08 | 1.1684 | 47.2714
3.2.17 | 92990UD-UFMA | Cabo de cobre flexível isolado, 70 mm²,0,6/1,0 KV, -XLPE | m | 81 | 75.37 | 6105.04 | 1.0768 | 48.3482
3.3.10 4.2.8 | 92984UD-UFMA | Cabo de cobre flexível isolado, 25 mm², 0,6/1,0 KV - XLPE | m | 197 | 27.5 | 5417.55 | 0.9556 | 50.3669
4.3.10 4.2.7 | 92982UD-UFMA | Cabo de cobre flexível isolado, 16 mm², 0,6/1,0 KV-XLPE. | m | 207 | 16.19 | 3350.56 | 0.591 | 50.9579
Total |  |  | m | 3323
40% |  |  | m | 1329.2
2.2.21 3.2.21 4.2.12 | 96563U.D2-UFMA | Perfilado perfurado em chapa de aço galvanizado # 22, largura 38 mm x altura 38 mm, com tampa,instalação com suporte em barra roscável Ø 3/8, emenda a cada 3,00m e acesórios de fixação. | m | 682 | 60.54 | 41286.34 | 7.2822 | 58.2401
2.1.18 3.2.19 4.2.10 | 13040608-UFMA | Eletrocalha perfurada em chapa de aço galvanizado tipo "U", sem tampa largura 200 mm x altura 100mm, instalação com suporte em barra roscável Ø 3/8 , curvas Horiz. e Vert. 90º, Tê hor. 90º, inclusive emenda a cada 3,00m. | m | 73 | 226.31 | 16520.47 | 2.9139 | 61.154
2.2.19 3.2.20 4.2.11 | 13040609-UFMA | Eletrocalha perfurada em chapa de aço galvanizado tipo "U", sem tampa largura 400 mm x altura 100mm, instalação com suporte em barra roscável Ø 3/8 , curvas Horiz. e Vert. 90º, Tê hor. 90º, inclusive emenda a cada 3,00m. | m | 27.25 | 548.74 | 14953.11 | 2.6375 | 63.7915
Total |  |  | m | 782.25
40% |  |  | m | 312.9
Maria de Lourdes Serejo Pinto
Engª Civil SIAPE 1027896

## MATRIZ DE RISCO
UNIVERSIDADE FEDERAL DO MARANHÃO
SUPERINTENDÊNCIA DE INFRAESTRUTURA
Diretoria de Planejamento Engenharia e Controle
Divisão de Projetos e Sustentabilidade/ Orçamentação
CURVA ABC DE SERVIÇOS
OBJETO: Complementação de Instalações Elétricas Para Ar Condicionado, Força e Iluminação do Prédio do BICT | [8 empty] | Sinapi: março/2023 Data: Maio/2022
ITEM | CÓDIGO | DESCRIÇÃO DOS SERVIÇOS | UND | QUANT. | VALOR (R$) |  | PESO (%) |  | MATRIZ DE RISCO
[5 empty] | Unitário | Parcial | Unitário | Parcial
2.2.21 3.2.22 | 13060202.3-UFMA | Ponto de força monofásico aparente, c/eletroduto rígido soldável cinza e conduletes, 32mm (1"), cabo 2,5mm², isolação (450/750)V, tomada 2P+T (20A/250V). | un | 189 | 405.02 | 76548.01 | 13.5017 | 13.5017 | FAIXA A
4.3.3 | 13060302.5-UFMA | Ponto de força monofásico de embutir p/central mini-split, distância média 20m, c/eletroduto PVC soldável roscável 32mm (1"), cabo flexivel isolação (450/750)V 4,00mm², caixa elétrica e saída de refrigeração 50mm, chumbamento. | un | 55 | 793.38 | 43636.02 | 7.6966 | 21.1983
2.2.21 3.2.21 4.2.12 | 96563U.D2-UFMA | Perfilado perfurado em chapa de aço galvanizado # 22, largura 38 mm x altura 38 mm, com tampa,instalação com suporte em barra roscável Ø 3/8, emenda a cada 3,00m e acesórios de fixação. | m | 682 | 60.54 | 41286.34 | 7.2822 | 28.4805
2.4.1 3.4.1 4.4.1 | 96113U-SINAPI | Forro em placas de gesso, para ambientes comerciais. Af_05/2017_PS. | m² | 905 | 44.54 | 40313.07 | 7.1105 | 35.591
2.3.13 | 13060302.7-UFMA | Ponto de força monofásico de embutir p/central mini-split, distância média 45m, c/eletroduto PVC rígido roscável, 32mm (1"), cabo flexivel isolação (450/750)V 4,00mm², caixa elétrica e saída de refrigeração 50mm, chumbamento. | un | 20 | 1339.26 | 26785.1 | 4.7244 | 40.3154
3.3.12 | 13060302.6-UFMA | Ponto de força monofásico de embutir p/central mini-split, distância média 40m, c/eletroduto PVC rígido roscável, 32mm (1"), cabo flexivel isolação (450/750)V 4,00mm², caixa elétrica e saída de refrigeração 50mm, chumbamento. | un | 20 | 1230.08 | 24601.61 | 4.3393 | 44.6546
2.5.3 3.5.3 4.6.3 | 88489U-SINAPI | Aplicação manual de pintura com tinta látex acrílica em paredes, duas demãos. Af_06/2014 | m² | 896.12 | 18.75 | 16798.87 | 2.963 | 47.6177
2.1.18 3.2.19 4.2.10 | 13040608-UFMA | Eletrocalha perfurada em chapa de aço galvanizado tipo "U", sem tampa largura 200 mm x altura 100mm, instalação com suporte em barra roscável Ø 3/8 , curvas Horiz. e Vert. 90º, Tê hor. 90º, inclusive emenda a cada 3,00m. | m | 73 | 226.31 | 16520.47 | 2.9139 | 50.5316
2.2.17 | 92998UD-UFMA | Cabo de cobre flexível isolado, 185 mm², 0,6/1,0 KV-XLPE. | m | 82 | 183.74 | 15066.54 | 2.6575 | 53.189
2.2.19 3.2.20 4.2.11 | 13040609-UFMA | Eletrocalha perfurada em chapa de aço galvanizado tipo "U", sem tampa largura 400 mm x altura 100mm, instalação com suporte em barra roscável Ø 3/8 , curvas Horiz. e Vert. 90º, Tê hor. 90º, inclusive emenda a cada 3,00m. | m | 27.25 | 548.74 | 14953.11 | 2.6375 | 55.8265
2.5.4 3.5.4 4.6.4 | 88488UD-UFMA | Aplicação manual de pintura p/gesso em tetos, duas demãos. | m² | 905 | 16.4 | 14845.27 | 2.6184 | 58.4449
2.3.12 3.3.11 4.2.9 | 92986UD-UFMA | Cabo de cobre flexível isolado, 35 mm², 0,6/1,0 KV-XLPE. | m | 401 | 36.24 | 14530.81 | 2.563 | 61.0079
2.3.11 3.2.16 4.3.9 | 92980UD-UFMA | Cabo de cobre flexível isolado, 10 mm², 0,6/1,0 KV-XLPE. | m | 1208 | 10.57 | 12773.64 | 2.253 | 63.2609
1.4 | 01080101-UFMA | Tapume em chapa galvanizada (26 GSG espessura 0,55mm), altura 2m, c/estrutura em peças de madeira (3x3)" a cada 2,00m; contraventamento horizontal (inferior e superior) c/peça de madeira (2x2)". | m | 60 | 204.72 | 12283.49 | 2.1666 | 65.4275
2.2.14 3.2.15 | 91931UD-UFMA | Cabo de cobre flexível isolado, 6 mm², 0,6/1,0 KV,- XLPE | m | 1169 | 10.05 | 11746.24 | 2.0718 | 67.4993
2.3.14 | 13060302.12-UFMA | Ponto de força trifásico de embutir p/central mini-split, distância média 40m, c/eletroduto PVC rígido roscável, 32mm (1"), cabo flexivel isolação (450/750)V 4,00mm², caixa elétrica e saída de refrigeração 50mm, chumbamento. | un | 6 | 1812.34 | 10874.07 | 1.918 | 69.4173
3.3.13 4.3.12 | 13060302.8-UFMA | Ponto de força monofásico de embutir p/central mini-split, distância média 50m, c/eletroduto PVC rígido roscável, 32mm (1"), cabo flexivel isolação (450/750)V 6,00mm², caixa elétrica e saída de refrigeração 50mm, chumbamento. | un | 5 | 1877.29 | 9386.46 | 1.6556 | 71.0729 | FAIXA B
2.3.17 3.3.17 4.3.14 | 89446U.DRA-UFMA | Tubo PVC soldável 25mm, instalado em prumada de água, c/rasgo em alvenaria, inclusive conexões. | m | 431 | 20.47 | 8822.89 | 1.5562 | 72.6291
3.3.14 | 13060302.9-UFMA | Ponto de força monofásico de embutir p/central mini-split, distância média 40m, c/eletroduto PVC rígido soldável cinza, 32mm, cabo flexivel isolação (450/750)V 2,50mm², caixa elétrica e saída de refrigeração 50mm, chumbamento. | un | 8 | 925.13 | 7401.03 | 1.3054 | 73.9345
2.2.2 2.3.1 3.2.4 3.3.2 4.3.2 | 74131/5.D2-UFMA | Quadro de distribuição de energia de sobrepor, em chapa metálica, p/24 disjuntores termomagnéticos monopolares, c/barramento trifásico e neutro, fornecimento e instalação. | un | 10 | 676.16 | 6761.6 | 1.1926 | 75.1272
2.2.16 | 92992UD-UFMA | Cabo de cobre flexível isolado, 95 mm², (0,6/1,0) KV - XLPE. | m | 60 | 110.4 | 6624.08 | 1.1684 | 76.2955
6.3 | 9537UD-UFMA | Limpeza final da obra. | m² | 718 | 8.77 | 6296.73 | 1.1106 | 77.4062
2.3.1 3.3.18 4.3.15 | 90466U-SINAPI | Chumbamento linear em alvenaria para ramais/distribuição com diâmetros menores ou iguais a 40 mm. Af_05/2015 | m | 431 | 14.24 | 6135.28 | 1.0822 | 78.4883
3.2.17 | 92990UD-UFMA | Cabo de cobre flexível isolado, 70 mm²,0,6/1,0 KV, -XLPE | m | 81 | 75.37 | 6105.04 | 1.0768 | 79.5651
3.2.18 | 92994UD-UFMA | Cabo de cobre flexível isolado, 120 mm², 0,6/1,0 KV-XLPE. | m | 54 | 111.62 | 6027.31 | 1.0631 | 80.6282
3.2.1 4.2.1 | 74131/5.D18 -UFMA | Quadro de montagem de sobrepor (800x600x250)mm, em chapa metálica, c/barramento trifásico e neutro 250A. | un | 2 | 2945.91 | 5891.83 | 1.0392 | 81.6675
3.3.10 4.2.8 | 92984UD-UFMA | Cabo de cobre flexível isolado, 25 mm², 0,6/1,0 KV - XLPE | m | 197 | 27.5 | 5417.55 | 0.9556 | 82.623
4.3.8 2.3.10 3.2.14 3.3.9 | 13030406-UFMA | Dispositivo de proteção de surto (DPS), corrente nominal 30KA, 275V | un | 48 | 107.68 | 5168.43 | 0.9116 | 83.5346
1.12 | 5928U | Guindauto hidráulico, capacidade máxima de carga 6200 kg, momento máximo de carga 11,7 TM, alcance máximo horizontal 9,70 m, inclusive caminhão toco PBT 16.000 kg, potência de 189 CV - CHP diurno. Af_06/2014 | CHP | 16 | 315.25 | 5044.07 | 0.8897 | 84.4243
2.3.2 4.3.3 | 74131/006UD-UFMA | Quadro de distribuição de energia de sobrepor, em chapa metálica, para até 36 disjuntores termomagnéticos monopolares, com barramento trifásico e neutro, fornecimento e instalação. | un | 2 | 2344.52 | 4689.04 | 0.8271 | 85.2514
2.11 3.11 4.11 | 97641U-SINAPI | Remoção de forro de gesso, de forma manual, sem reaproveitamento. Af_12/2017 | m² | 905 | 5.04 | 4561.47 | 0.8046 | 86.056
2.3.15 | 13060302.10-UFMA | Ponto de força monofásico de embutir p/central mini-split, distância média 35m, c/eletroduto PVC rígido roscável, 32mm (1"), cabo flexivel isolação (450/750)V 10 mm², caixa elétrica e saída de refrigeração 50mm, chumbamento. | un | 2 | 2255.35 | 4510.71 | 0.7956 | 86.8516
2.2.1 | 74131/5.D17 -UFMA | Quadro de montagem de sobrepor (1200x800x250)mm, em chapa metálica, c/barramento trifásico e neutro 250A. | un | 1 | 4251.69 | 4251.69 | 0.7499 | 87.6015
6.2 | 29010101-UFMA | Desmobilização - São Luís | un | 1 | 4026.15 | 4026.15 | 0.7101 | 88.3116
1.14 | 01040101-UFMA | Mobilização - São Luís | un | 1 | 4026.15 | 4026.15 | 0.7101 | 89.0218
1.2 | 01010201D-UFMA | Taxa da Prefeitura (Alvará de Construção). | m² | 718 | 5.13 | 3685.34 | 0.65 | 89.6718
6.1 | 01010204D-UFMA | Taxa da Prefeitura (Habite-se). | m² | 718 | 5.13 | 3685.34 | 0.65 | 90.3218
1.16 | 97064UD | Montagem e desmontagem de andaime tubular tipo torre,inclusive piso c/três prancha (6,00 x 25,00)cm. | m | 170 | 21.12 | 3590.98 | 0.6334 | 90.9552
3.3.15 | 13060302.11-UFMA | Ponto de força trifásico de embutir p/central mini-split, distância média 35m, c/eletroduto PVC rígido roscável, 32mm (1"), cabo flexivel isolação (450/750)V 10 mm², caixa elétrica e saída de refrigeração 50mm, chumbamento. | un | 1 | 3521.13 | 3521.13 | 0.6211 | 91.5763 | FAIXA C
1.11 | 10777UD-UFMA | Locação de container 2,30 x 4,30 m, alt. 2,50 m, para sanitário, com 3 bacias, 4 chuveiros, 1 lavatório e 1 mictório (não inclui mobilização/desmobilização) | mês | 3 | 1122.29 | 3366.88 | 0.5939 | 92.1701
4.3.10 4.2.7 | 92982UD-UFMA | Cabo de cobre flexível isolado, 16 mm², 0,6/1,0 KV-XLPE. | m | 207 | 16.19 | 3350.56 | 0.591 | 92.7611
1.9 | 10775D-UFMA | Locacao de container 2,30 x 6,00 m, alt. 2,50 m, com 1 sanitario, para escritorio, completo, sem divisorias internas (nao inclui mobilizacao/desmobilizacao) | mês | 3 | 980.11 | 2940.33 | 0.5186 | 93.2797
2.3.16 3.3.16 4.3.13 | 89446U.DAP-UFMA | Tubo PVC soldável 25mm, aparente, instalado em prumada de água, inclusive conexões . | m | 352 | 7.84 | 2759.16 | 0.4867 | 93.7664
2.3.3 3.2.2 | 101875UD-UFMA | Quadro de distribuição de energia em chapa de aço galvanizado, de sobrepor com barramento trifásico 100A, para 12 disjuntores DIN - fornecimento e instalação. | un | 3 | 896.19 | 2688.57 | 0.4742 | 94.2406
3.3.1 4.3.1 3.2.3 | 101878U-SINAPI | Quadro de distribuição de energia em chapa de aço galvanizado, de sobrepor, com barramento trifásico, para 18 disjuntores DIN, 100A - fornecimento e instalação. Af_10/2020 | un | 4 | 636.99 | 2547.96 | 0.4494 | 94.69
1.10 | 10776UD-UFMA | Locação de container 2,30 x 6,00 m, alt. 2,50 m, para escritório, sem divisórias internas e sem sanitário (não inclui mobilização/desmobilização) | mês | 3 | 772.22 | 2316.65 | 0.4086 | 95.0986
1.3 | 01090101-UFMA | Placa de obra (3,20 X 1,60)m, em lona 420 c/reforço nas bordas e ilhós p/fixação em estrutura de metalon, formada p/três peças ( 50 X 50 X 1,2)mm, verticais e três contraventamentos horizontais ( 50 X 25 X 1,2)mm; executada de acordo c/Manual de uso de marca do Governo Federal-Obras. | un | 1 | 2085.69 | 2085.69 | 0.3679 | 95.4665
1.15 | 10527UD-UFMA | Locacao de andaime metalico tubular de encaixe, tipo de torre, com largura de 1 ate 1,5 m e altura de *1,00* m (incluso sapatas fixas ou rodizios). | m | 170 | 11.91 | 2024.53 | 0.3571 | 95.8236
2.2.6 3.2.8 | 93671UD-UFMA | Disjuntor tripolar caixa moldada, corrente nominal de 32A - fornecimento e instalação. | un | 5 | 388.61 | 1943.05 | 0.3427 | 96.1663
2.2.7 3.2.9 4.2.2 | 93672UD-UFMA | Disjuntor tripolar caixa moldada, corrente nominal de 40A - fornecimento e instalação. | un | 5 | 380.36 | 1901.81 | 0.3354 | 96.5018
3.2.12 | 101898UD-UFMA | Disjuntor tripolar caixa moldada, corrente nominal de 300A - fornecimento e instalação. | un | 1 | 1632.22 | 1632.22 | 0.2879 | 96.7897
2.5.2 3.5.2 4.5.2 | 88497U-SINAPI | Aplicação e lixamento de massa látex em paredes, duas demãos. Af_06/2014 | m² | 87 | 17.63 | 1533.84 | 0.2705 | 97.0602
2210 424 | 13030204-UFMA | Disjuntor tripolar caixa moldada, corrente nominal de 70A - fornecimento e instalação. | un | 3 | 501.19 | 1503.57 | 0.2652 | 97.3254
2.2.13 3.2.13 4.2.6 | 13030401-UFMA | Dispositivo de proteção de surto (DPS), corrente nominal 45KA, 275V | un | 12 | 124.92 | 1499.01 | 0.2644 | 97.5898
2.2.12 | 101898U-SINAPI | Disjuntor termomagnético tripolar, corrente nominal de 400A - fornecimento e instalação. Af_10/2020 | un | 1 | 1363.02 | 1363.02 | 0.2404 | 97.8302
2.2.11 3.2.11 4.2.5 | 101895U-SINAPI | Disjuntor termomagnético tripolar, corrente nominal de 125A - fornecimento e instalação. Af_10/2020 | un | 3 | 432.26 | 1296.79 | 0.2287 | 98.0589
1.6 | 01030102-UFMA | Instalação provisória de luz, c/ eletroduto 20mm (1/2). | pt | 5 | 212.45 | 1062.27 | 0.1874 | 98.2463
2.3.3 3.3.3 4.3.4 | 93655U-SINAPI | Disjuntor monopolar tipo DIN, corrente nominal de 20A - fornecimento e instalação. Af_10/2020 | un | 72 | 14 | 1007.65 | 0.1777 | 98.424
2.3.9 3.3.8 | 101895UD-UFMA | Disjuntor termomagnético tripolar tipo DIN, corrente nominal de 125A - fornecimento e instalação. | un | 2 | 495.83 | 991.65 | 0.1749 | 98.599
2.2.8 | 93673U.D2-UFMA | Disjuntor Tripolar caixa moldada, corrente nominal de 50A - fornecimento e instalação. | un | 2 | 473.11 | 946.23 | 0.1669 | 98.7659
1.8 | 01030202-UFMA | Instalação provisória de água c/tubo PVC e torneira 20mm (1/2)" | pt | 3 | 254.03 | 762.1 | 0.1344 | 98.9003
1.13 | 5930U | Guindauto hidráulico, capacidade máxima de carga 6200 kg, momento máximo de carga 11,7 TM, alcance máximo horizontal 9,70 m, inclusive caminhão toco PBT 16.000 kg, potência de 189 cv - CHI diurno. Af_06/2014 | CHI | 8 | 71.4 | 571.21 | 0.1008 | 99.001
3.2.10 | 101895U.D1-UFMA | Disjuntor tripolar, caixa moldada , corrente nominal de 100A - fornecimento e instalação. Af_10/2020 | un | 1 | 544.85 | 544.85 | 0.0961 | 99.0971
2.2.9 | 93673U.D3 UFMA | Disjuntor Tripolar caixa moldada, corrente nominal 63A-Fornecimento e Instalação. | un | 1 | 480.02 | 480.02 | 0.0847 | 99.1818
1.5 | 01030101-UFMA | Instalação provisória de força, c/ eletroduto 25mm (3/4). | PT | 2 | 239.42 | 478.84 | 0.0845 | 99.2662
2.3.7 | 93669U-SINAPI | Disjuntor tripolar tipo DIN, corrente nominal de 20A - fornecimento e instalação. Af_10/2020 | un | 6 | 77.88 | 467.26 | 0.0824 | 99.3487
2.3.8 4.2.3 | 13030205- UFMA | Disjuntor Tripolar tipo DIN, corrente nominal 70A-Fornecimento e Instalação. | un | 2 | 217.48 | 434.97 | 0.0767 | 99.4254
2.2.5 3.2.7 | 93671U-SINAPI | Disjuntor tripolar tipo DIN, corrente nominal de 32A - fornecimento e instalação. Af_10/2020 | un | 5 | 82.82 | 414.12 | 0.073 | 99.4984
2.2.4 3.2.6 | 93654U-SINAPI | Disjuntor monopolar tipo DIN, corrente nominal de 16A - fornecimento e instalação. Af_10/2020 | un | 32 | 12.63 | 404.28 | 0.0713 | 99.5697
2.1.2 3.1.2 4.1.2 | 74010U/1UD.95875UD-UFMA | Carga e descarga mecanizada de terra/entulho c/ transporte em caminhão basculante 10m³, DMT 10km. | m³ | 11 | 31.03 | 341.35 | 0.0602 | 99.6299
1.1 | 01010101D-UFMA | Taxa do CREA - ART de obras acima de 15.000,00. | un | 1 | 303.19 | 303.19 | 0.0535 | 99.6834
3.3.7 | 101895U.D2-UFMA | Disjuntor tripolar tipo DIN , corrente nominal de 100A - fornecimento e instalação. Af_10/2020 | un | 1 | 297.03 | 297.03 | 0.0524 | 99.7358
2.5.1 3.5.1 4.6.1 | 88485U-SINAPI | Aplicação de fundo selador acrílico em paredes, uma demão. Af_06/2014 | m² | 87 | 3.4 | 296.13 | 0.0522 | 99.788
2.3.5 3.3.5 4.3.6 | 93657U-SINAPI | Disjuntor monopolar tipo DIN, corrente nominal de 32A - fornecimento e instalação. Af_10/2020 | un | 18 | 15.64 | 281.53 | 0.0497 | 99.8377
2.3.4 3.3.4 4.3.5 | 93656U-SINAPI | Disjuntor monopolar tipo DIN, corrente nominal de 25A - fornecimento e instalação. Af_10/2020 | un | 18 | 14 | 251.91 | 0.0444 | 99.8821
5.1 | 95978UD-UFMA | Transporte de areia média, material laterítico ou outro, em caminhão basculante 10 m³, em via urbana pavimentada, DMT até 30km (Vila Maranhão x Bacanga), 20km . | m³ | 4 | 56.5 | 226 | 0.0399 | 99.922
4.3.7 | 93672U-SINAPI | Disjuntor tripolar tipo DIN, corrente nominal de 40A - fornecimento e instalação. Af_10/2020 | un | 2 | 90.48 | 180.96 | 0.0319 | 99.9539
1.7 | 01030201-UFMA | Instalação provisória de água c/tubo PVC e registro de esfera 25mm (3/4)". | pt | 1 | 160.09 | 160.09 | 0.0282 | 99.9822
2.3.6 3.3.6 | 93659U-SINAPI | Disjuntor monopolar tipo DIN, corrente nominal de 50A - fornecimento e instalação. Af_10/2020 | un | 3 | 25.81 | 77.44 | 0.0137 | 99.9958
3.2.5 | 93653U-SINAPI | Disjuntor monopolar tipo DIN, corrente nominal de 10A - fornecimento e instalação. Af_10/2020 | un | 2 | 11.95 | 23.91 | 0.0042 | 100
TOTAL GERAL: | [8 empty] | 566951.54