## Orçamento Sintético
|  |  | Obra | Bancos |  |  | B.D.I. |  |  | Encargos Sociais
|  |  | UFMA - CONCLUSÃO DO PRÉDIO DA BIBLIOTECA CENTRAL | SINAPI - 10/2022 - Maranhão |  |  | 25,03% |  |  | Desonerado: Horista: 83,87% Mensalista: 47,51%
Planilha Orçamentária Sintética Com Valor do Material e da Mão de Obra
Item | Código | Banco | Descrição | Und | Quant. | Valor Unit | Valor Unit com BDI |  |  | Total
[7 empty] | M. O. | MAT. | Total | M. O. | MAT. | Total
1 |  |  | SERVIÇOS INICIAIS OU PRELIMINARES | [8 empty] | 138843.94
1.1 | 00000002 | Próprio | Taxa do CREA - ART de obras acima de 15.000,00 | UNID | 1 | 132.86 | 0 | 166.11
1.2 | 00000148 | Próprio | Taxa da Prefeitura ( Alvará de Construção) | m² | 8993 | 1.87 | 0 | 2.33
1.3 | 98524 | SINAPI | LIMPEZA MANUAL DE VEGETAÇÃO EM TERRENO COM ENXADA.AF_05/2018 | m² | 164 | 1.86 | 2 | 0.32
1.4 | 00000152 | Próprio | Carga e descarga mecanizada de terra/entulho c/ transporte em caminhão basculante 10m3, DMT 10km. | m³ | 73 | 14.89 | 2.32 | 16.29
1.5 | 00000149 | Próprio | Placa de obra (3,20 X 1,60)m, em lona 420 c/reforço nas bordas e ilhós p/fixação em estrutura de metalon, formada p/três peças ( 50 X 50 X 1,2)mm, verticais e três contraventamentos horizontais ( 50 X 25 X 1,2)mm; executada de acordo c/Manual de uso de marca do Governo Federal-Obras. | UNID | 1 | 1132.11 | 408.48 | 1006.99
1.6 | 00000150 | Próprio | Tapume em chapa galvanizada (26 GSG espessura 0,55mm), altura 2m, c/estrutura em peças de madeira (3x3)" a cada 2,00m; contraventamento horizontal (inferior e superior) c/peça de madeira (2x2)". | M | 100 | 108.56 | 17.13 | 118.6
1.7 | 00000121 | Próprio | Instalação provisória de luz, c/ eletroduto 20mm (1/2). | pt | 25 | 117.51 | 85.9 | 61.02
1.8 | 00000122 | Próprio | Instalação provisória de água c/tubo PVC e registro de esfera 25mm (3/4)". | pt | 5 | 96.09 | 59.39 | 60.75
1.9 | 00000123 | Próprio | Instalação provisória de água c/tubo PVC e torneira 20mm (1/2)" | pt | 5 | 117.25 | 61.38 | 85.21
1.10 | 00000119 | Próprio | Instalação provisória de força, c/ eletroduto 25mm (3/4). | pt | 20 | 131.43 | 98.93 | 65.39
1.11 | 00000154 | Próprio | Locação de container 2,30 x 6,00 m, alt. 2,50 m, para escritório, sem divisórias internas e sem sanitário (não inclui mobilização/desmobilização) | UNID | 12 | 399.31 | 0 | 499.25
1.12 | 00000155 | Próprio | Locação de container 2,30 x 4,30 m, alt. 2,50 m, para sanitário, com 3 bacias, 4 chuveiros, 1 lavatório e 1 mictório (não inclui mobilização/desmobilização) | UNID | 12 | 580.33 | 0 | 725.58
1.13 | 5928 | SINAPI | Guindauto hidráulico, capacidade máxima de carga 6200 kg, momento máximo de carga 11,7 TM, alcance máximo horizontal 9,70 m, inclusive caminhão toco PBT 16.000 kg, potência de 189 CV - CHP diurno. Af_06/2014 | CHP | 16 | 157.02 | 18.49 | 177.83
1.14 | 5930 | SINAPI | Guindauto hidráulico, capacidade máxima de carga 6200 kg, momento máximo de carga 11,7 TM, alcance máximo horizontal 9,70 m, inclusive caminhão toco PBT 16.000 kg, potência de 189 CV - CHI diurno. Af_06/2014 | CHI | 8 | 34.47 | 18.49 | 24.6
1.15 | 00000568 | Próprio | Mobilização - São Luís | UNID | 1 | 2106.91 | 1145.24 | 1489.02
1.16 | 00000157 | Próprio | Locacao de andaime metalico tubular de encaixe, tipo de torre, com largura de 1 ate 1,5 m e altura de *1,00* m (incluso sapatas fixas ou rodizios). | M | 400 | 5.68 | 0 | 7.1
1.17 | 00000569 | Próprio | Locacao de andaime metalico tipo fachadeiro, largura de 1,20 m, altura por peca de 2,0 m, incluindo sapatas e itens necessarios a instalacao | m² | 1080 | 1.89 | 0 | 2.36
1.18 | 97063 | SINAPI | Montagem e desmontagem de andaime modular fachadeiro, com piso metálico, para edificações com múltiplos pavimentos. | m² | 400 | 6.47 | 7.27 | 0.81
1.19 | 97064 | SINAPI | Montagem e desmontagem de andaime tubular tipo torre. | M | 400 | 11.93 | 13.35 | 1.56
1.20 | 00000570 | Próprio | Locação de Balancim comprimento 6,00m, pelo período de 06 meses, incluindo montagem, desmontagem, reinstalação, mobilização, desmobilização, EPI e ART para fabricação, montagem e desmontagem, completo. | UNID | 3 | 15276.54 | 0 | 19100.25
2 |  |  | PAVIMENTO TÉRREO | [8 empty] | 3104515.71
2.1 |  |  | Demolições,Retiradas e Remoções | [8 empty] | 6417.1
2.1.1 | 97622 | SINAPI | DEMOLIÇÃO DE ALVENARIA DE BLOCO FURADO, DE FORMA MANUAL, SEM REAPROVEITAMENTO. AF_12/2017 | m³ | 39 | 34.5 | 37.36 | 5.77
2.1.2 | 97627 | SINAPI | Demolição mecanizada de concreto simples, c/martelete, s/ reaproveitamento. | m³ | 5 | 170.61 | 168.48 | 44.83
2.1.3 | 00000129 | Próprio | Demolição mecanizada de calçada, piso korodur/ceramico, inclusive contrapiso, c/uso de martelete, espessura até 5cm. | m² | 125 | 7.49 | 8.04 | 1.32
2.1.4 | 97631 | SINAPI | DEMOLIÇÃO DE ARGAMASSAS, DE FORMA MANUAL, SEM REAPROVEITAMENTO. AF_12/2017 | m² | 221 | 2.03 | 2.21 | 0.32
2.1.5 | 97662 | SINAPI | Remoção de tubulações (tubos e conexões) de água fria, de forma manual, sem reaproveitamento. Af_12/2017 | M | 10 | 0.3 | 0.32 | 0.05
2.1.6 | 97663 | SINAPI | REMOÇÃO DE LOUÇAS, DE FORMA MANUAL, SEM REAPROVEITAMENTO. AF_12/2017 | UN | 2 | 7.53 | 8.29 | 1.12
2.1.7 | 00000152 | Próprio | Carga e descarga mecanizada de terra/entulho c/ transporte em caminhão basculante 10m3, DMT 10km. | m³ | 103 | 14.89 | 2.32 | 16.29
2.2 |  |  | Serviços em Concreto | [8 empty] | 33754.63
2.2.1 |  |  | Infra Estrutura | [8 empty] | 23536.92
2.2.1.1 | 96523 | SINAPI | ESCAVAÇÃO MANUAL PARA BLOCO DE COROAMENTO OU SAPATA (INCLUINDO ESCAVAÇÃO PARA COLOCAÇÃO DE FÔRMAS). AF_06/2017 | m³ | 4 | 60.93 | 66.54 | 9.64
2.2.1.2 | 96617 | SINAPI | LASTRO DE CONCRETO MAGRO, APLICADO EM BLOCOS DE COROAMENTO OU SAPATAS, ESPESSURA DE 3 CM. AF_08/2017 | m² | 2.5 | 11.07 | 6.09 | 7.75
2.2.1.3 | 96546 | SINAPI | ARMAÇÃO DE BLOCO, VIGA BALDRAME OU SAPATA UTILIZANDO AÇO CA-50 DE 10 MM - MONTAGEM. AF_06/2017 | KG | 21 | 8.6 | 2.29 | 8.46
2.2.1.4 | 92759 | SINAPI | ARMAÇÃO DE PILAR OU VIGA DE ESTRUTURA CONVENCIONAL DE CONCRETO ARMADO UTILIZANDO AÇO CA-60 DE 5,0 MM - MONTAGEM. AF_06/2022 | KG | 9 | 9.26 | 3.55 | 8.02
2.2.1.5 | 92760 | SINAPI | ARMAÇÃO DE PILAR OU VIGA DE ESTRUTURA CONVENCIONAL DE CONCRETO ARMADO UTILIZANDO AÇO CA-50 DE 6,3 MM - MONTAGEM. AF_06/2022 | KG | 4 | 8.82 | 2.36 | 8.66
2.2.1.6 | 92762 | SINAPI | ARMAÇÃO DE PILAR OU VIGA DE ESTRUTURA CONVENCIONAL DE CONCRETO ARMADO UTILIZANDO AÇO CA-50 DE 10,0 MM - MONTAGEM. AF_06/2022 | KG | 23 | 7.46 | 1 | 8.32
2.2.1.7 | 92763 | SINAPI | ARMAÇÃO DE PILAR OU VIGA DE ESTRUTURA CONVENCIONAL DE CONCRETO ARMADO UTILIZANDO AÇO CA-50 DE 12,5 MM - MONTAGEM. AF_06/2022 | KG | 18 | 6.27 | 0.63 | 7.2
2.2.1.8 | 92770 | SINAPI | ARMAÇÃO DE LAJE DE ESTRUTURA CONVENCIONAL DE CONCRETO ARMADO UTILIZANDO AÇO CA-50 DE 8,0 MM - MONTAGEM. AF_06/2022 | KG | 978 | 8.02 | 1.2 | 8.82
2.2.1.9 | 96534 | SINAPI | FABRICAÇÃO, MONTAGEM E DESMONTAGEM DE FÔRMA PARA BLOCO DE COROAMENTO, EM MADEIRA SERRADA, E=25 MM, 4 UTILIZAÇÕES. AF_06/2017 | m² | 2 | 58.43 | 36.43 | 36.62
2.2.1.10 | 96536 | SINAPI | FABRICAÇÃO, MONTAGEM E DESMONTAGEM DE FÔRMA PARA VIGA BALDRAME, EM MADEIRA SERRADA, E=25 MM, 4 UTILIZAÇÕES. AF_06/2017 | m² | 5 | 50.37 | 29.51 | 33.46
2.2.1.11 | 97086 | SINAPI | FABRICAÇÃO, MONTAGEM E DESMONTAGEM DE FORMA PARA RADIER, PISO DE CONCRETO OU LAJE SOBRE SOLO, EM MADEIRA SERRADA, 4 UTILIZAÇÕES. AF_09/2021 | m² | 17 | 81.27 | 66.59 | 35.02
2.2.1.12 | 92419 | SINAPI | MONTAGEM E DESMONTAGEM DE FÔRMA DE PILARES RETANGULARES E ESTRUTURAS SIMILARES, PÉ-DIREITO SIMPLES, EM CHAPA DE MADEIRA COMPENSADA RESINADA, 4 UTILIZAÇÕES. AF_09/2020 | m² | 1.3 | 51.7 | 27.45 | 37.19
2.2.1.13 | 97087 | SINAPI | CAMADA SEPARADORA PARA EXECUÇÃO DE RADIER, PISO DE CONCRETO OU LAJE SOBRE SOLO, EM LONA PLÁSTICA. AF_09/2021 | m² | 79 | 1.98 | 0.32 | 2.15
2.2.1.14 | 94972 | SINAPI | CONCRETO FCK = 30MPA, TRAÇO 1:2,1:2,5 (EM MASSA SECA DE CIMENTO/ AREIA MÉDIA/ BRITA 1) - PREPARO MECÂNICO COM BETONEIRA 600 L. AF_05/2021 | m³ | 17 | 292.89 | 48.14 | 318.06
2.2.1.15 | 103670 | SINAPI | LANÇAMENTO COM USO DE BALDES, ADENSAMENTO E ACABAMENTO DE CONCRETO EM ESTRUTURAS. AF_02/2022 | m³ | 17 | 183.75 | 200.39 | 29.35
2.2.1.16 | 93382 | SINAPI | Reaterro manual de caixão, e compactação mecanizada empregando placa vibratória. | m³ | 3 | 18.75 | 18.37 | 5.07
2.2.2 |  |  | Supra Estrutura | [8 empty] | 10217.71
2.2.2.1 | 92759 | SINAPI | ARMAÇÃO DE PILAR OU VIGA DE ESTRUTURA CONVENCIONAL DE CONCRETO ARMADO UTILIZANDO AÇO CA-60 DE 5,0 MM - MONTAGEM. AF_06/2022 | KG | 32 | 9.26 | 3.55 | 8.02
2.2.2.2 | 92760 | SINAPI | ARMAÇÃO DE PILAR OU VIGA DE ESTRUTURA CONVENCIONAL DE CONCRETO ARMADO UTILIZANDO AÇO CA-50 DE 6,3 MM - MONTAGEM. AF_06/2022 | KG | 51 | 8.82 | 2.36 | 8.66
2.2.2.3 | 96546 | SINAPI | ARMAÇÃO DE BLOCO, VIGA BALDRAME OU SAPATA UTILIZANDO AÇO CA-50 DE 10 MM - MONTAGEM. AF_06/2017 | KG | 21 | 8.6 | 2.29 | 8.46
2.2.2.4 | 92763 | SINAPI | ARMAÇÃO DE PILAR OU VIGA DE ESTRUTURA CONVENCIONAL DE CONCRETO ARMADO UTILIZANDO AÇO CA-50 DE 12,5 MM - MONTAGEM. AF_06/2022 | KG | 200 | 6.27 | 0.63 | 7.2
2.2.2.5 | 92768 | SINAPI | ARMAÇÃO DE LAJE DE ESTRUTURA CONVENCIONAL DE CONCRETO ARMADO UTILIZANDO AÇO CA-60 DE 5,0 MM - MONTAGEM. AF_06/2022 | KG | 16 | 8.93 | 3.04 | 8.12
2.2.2.6 | 92419 | SINAPI | MONTAGEM E DESMONTAGEM DE FÔRMA DE PILARES RETANGULARES E ESTRUTURAS SIMILARES, PÉ-DIREITO SIMPLES, EM CHAPA DE MADEIRA COMPENSADA RESINADA, 4 UTILIZAÇÕES. AF_09/2020 | m² | 33 | 51.7 | 27.45 | 37.19
2.2.2.7 | 92452 | SINAPI | MONTAGEM E DESMONTAGEM DE FÔRMA DE VIGA, ESCORAMENTO METÁLICO, PÉ-DIREITO SIMPLES, EM CHAPA DE MADEIRA RESINADA, 2 UTILIZAÇÕES. AF_09/2020 | m² | 22 | 98.74 | 54.74 | 68.71
2.2.2.8 | 92514 | SINAPI | MONTAGEM E DESMONTAGEM DE FÔRMA DE LAJE MACIÇA, PÉ-DIREITO SIMPLES, EM CHAPA DE MADEIRA COMPENSADA RESINADA, 4 UTILIZAÇÕES. AF_09/2020 | m² | 2 | 32.94 | 14.18 | 27
2.2.2.9 | 94972 | SINAPI | CONCRETO FCK = 30MPA, TRAÇO 1:2,1:2,5 (EM MASSA SECA DE CIMENTO/ AREIA MÉDIA/ BRITA 1) - PREPARO MECÂNICO COM BETONEIRA 600 L. AF_05/2021 | m³ | 4 | 292.89 | 48.14 | 318.06
2.2.2.10 | 103670 | SINAPI | LANÇAMENTO COM USO DE BALDES, ADENSAMENTO E ACABAMENTO DE CONCRETO EM ESTRUTURAS. AF_02/2022 | m³ | 4 | 183.75 | 200.39 | 29.35
2.3 |  |  | Recuperação Estrutural | [8 empty] | 8098.26
2.3.1 | 00000571 | Próprio | Serviço de Recuperação de estrutura de concreto com revestimento bicomponente inibidor de corrosão de armadura. | M | 52 | 47.3 | 32.09 | 27.04
2.3.2 | 00000572 | Próprio | Corte de rebarba de cordoalha de protensão e grauteamento dos furos. | UNID | 800 | 4.36 | 4.11 | 1.34
2.3.3 | 00000573 | Próprio | Retirada de espaçador em aço e grauteamento do rasgo (0,03x0,03)m | M | 50 | 10.62 | 8.99 | 4.28
2.4 |  |  | Estrutura Metálica | [8 empty] | 66683.58
2.4.1 | 00000574 | Próprio | Estrutura metálica para acesso da laje dos condensadores de ar condicionado, composta por: perfil U 127x50x3 mm, cantoneira 2x3/16", Chapa A36 1/2", Chapa expandida 1/4" e tubos de aço galvanizado 1.1/4" e 2'', inclusive fabricação, pintura com prime uma demão epóxi e acabamento acetinado duas demãos e montagem, conforme projeto. (Plataforma Escada 1-Biblioteca Central). | kg | 1038 | 25.86 | 4.87 | 27.46
2.4.2 | 00000576 | Próprio | Estrutura metálica para acesso da laje dos condensadores de ar condicionado, composta por: perfil U 127x50x3 mm, cantoneira 2x3/16", Chapa A36 1/2", Chapa expandida 1/4" e tubos de aço galvanizado 1.1/4" e 2'', inclusive fabricação, pintura com prime uma demão epóxi e acabamento acetinado duas demãos e montagem, conforme projeto. (Plataforma Escada 2-Biblioteca Central) | kg | 615 | 27.36 | 5.42 | 28.78
2.4.3 | 00000577 | Próprio | Escada metálica para acesso da laje dos condensadores de ar condicionado, composta por: ,", Chapa A36 1/2", barra lisa 5/8'', barras chata 2"x1/4" e 1. ½"x1/4" e chumbadores 5/8", inclusive fabricação, pintura com prime uma demão epóxi e acabamento acetinado duas demãos e montagem, conforme projeto. (Escada Plataforma 1-Biblioteca Central) | kg | 456 | 14.32 | 4.07 | 13.83
2.4.4 | 00000578 | Próprio | Escada metálica para acesso da laje dos condensadores de ar condicionado, composta por: ,", Chapa A36 1/2", barra lisa 5/8'', barras chata 2"x1/4" e 1. ½"x1/4" e chumbadores 5/8", inclusive fabricação, pintura com prime uma demão epóxi e acabamento acetinado duas demãos e montagem, conforme projeto. (Escada Plataforma 2-Biblioteca Central) | kg | 229 | 13.73 | 4.1 | 13.06
2.5 |  |  | Alvenarias e Divisórias | [8 empty] | 72271.39
2.5.1 | 00000579 | Próprio | Alvenaria de bloco ceramico seis furos (9x14x19)cm esp. 9cm, c/junta 20mm, assente c/argamassa de cimento e areia (1:5), preparo mecanico. | m² | 392 | 44.41 | 29.34 | 26.18
2.5.2 | 00000580 | Próprio | Alvenaria de bloco ceramico seis furos (9x14x19)cm esp. 19cm, c/junta 20mm, assente c/argamassa de cimento e areia (1:5), preparo mecanico. | m² | 68 | 129.92 | 76.59 | 85.84
2.5.3 | 00000164 | Próprio | Alvenaria de bloco vazado de concreto - Padrão UFMA, (15X20X20)cm, assente c/argamassa de cimento e areia (1:4), preparo mecanico. formando junta de 20mm, c/acabamento boleado. | m² | 10 | 52.08 | 35.99 | 29.12
2.5.4 | 96361 | SINAPI | Parede com placas de gesso acartonado (drywall), para uso interno, com duas faces simples e estrutura metálica com guias duplas, com vãos. Af_06/2017_p | m² | 12 | 100.4 | 17.09 | 108.44
2.5.5 | 102253 | SINAPI | Divisoria sanitária, tipo cabine, em granito cinza polido, esp = 3cm, assentado com argamassa colante AC III-E, exclusive ferragens. Af_01/2021 | m² | 55 | 542.49 | 60.87 | 617.4
2.6 |  |  | Esquadrias | [8 empty] | 258741.59
2.6.1 | 100675 | SINAPI | KIT DE PORTA-PRONTA DE MADEIRA EM ACABAMENTO MELAMÍNICO BRANCO, FOLHA LEVE OU MÉDIA, 90X210, EXCLUSIVE FECHADURA, FIXAÇÃO COM PREENCHIMENTO TOTAL DE ESPUMA EXPANSIVA - FORNECIMENTO E INSTALAÇÃO. AF_12/2019 | UN | 6 | 376.98 | 17.45 | 453.88
2.6.2 | 00000171 | Próprio | Kit de porta-pronta de madeira em acabamento melamínico branco, folha leve ou média, 90x210, inclusive fechadura, puxador de aço inox comprimento de 40 cm e revestimento inferior com chapa de aço inox 304,fixação com preenchimento total de espuma expansiva - fornecimento e instalação. | UN | 4 | 1195.59 | 57.96 | 1436.88
2.6.3 | 00000582 | Próprio | Kit de porta-pronta de madeira , acabamento melamínico branco, folha leve ou média, (0,90 x 2,10)m, c/visor em vidro liso incolor (0,40x0,60)m, batente , alizar, dobradiças e fechadura , fixação com preenchimento total de espuma expansiva -completa | UNID | 5 | 562.59 | 85.14 | 618.26
2.6.4 | 00000590 | Próprio | Porta acústica de madeira em 01 folha de abrir, med.(0,90x2,10)m, STC = 35DB, composta por: vedação inferior tipo guilhotina; revestida com laminado melamínico na cor branca inclusive alizares; revestimento interno com material absorvente acústico (lã de rocha). Barra antipânico de acionamento radial tipo push-Conforme projeto. | UNID | 1 | 3154.2 | 303.48 | 3640.21
2.6.5 | 00000591 | Próprio | Porta de madeira acústica de 01 folha de abrir, med.(2,00x2,10)m, com revestimento laminado melaminico branco, composta por: Dobradiças reforçadas com anéis(latão); manta de lamix e lã de rocha; vedação com guarnições de EPDM, trava retrátil para vedação no piso; jogo de batentes completo com dupla vedação de borraca EPDM; batente 120mm; redução de 42 DB. | UNID | 2 | 12608.36 | 337.32 | 15426.91
2.6.6 | 91341 | SINAPI | PORTA EM ALUMÍNIO DE ABRIR TIPO VENEZIANA COM GUARNIÇÃO, FIXAÇÃO COM PARAFUSOS - FORNECIMENTO E INSTALAÇÃO. AF_12/2019 | m² | 42 | 472.62 | 10.17 | 580.74
2.6.7 | 00000584 | Próprio | Porta de abrir, duas folhas, med. (2,00 x 2,10)m, em vidro temperado 10mm, c/caixaria, guarnições e moldura de acabamento em alumínio branco, largura mínima do perfil de sustentação da folha de vidro:7cm, barra antipânico dupla, completa. | UNID | 2 | 3044.65 | 235.12 | 3571.6
2.6.8 | 00000598 | Próprio | Porta de abrir, duas folhas, med. (1,80 x 2,10)m, em vidro temperado 10mm, c/caixaria, guarnições e moldura de acabamento em alumínio branco, largura mínima do perfil de sustentação da folha de vidro:7cm, barra antipânico dupla, completa. | UNID | 1 | 2101.78 | 235.12 | 2392.73
2.6.9 | 00000592 | Próprio | Porta de abrir em aço inoxidável AISI 304, acabamento polido, medindo(1,00x1,00)m, formado por montante em tubo de 4 | UNID | 1 | 2166.56 | 0 | 2708.84
2.6.10 | 90838 | SINAPI | PORTA CORTA-FOGO 90X210X4CM - FORNECIMENTO E INSTALAÇÃO. AF_12/2019 | UN | 4 | 836.53 | 97.37 | 948.54
2.6.11 | 00000593 | Próprio | Porta metálica tipo grade padrão UFMA, med. (1,00 x 2,10)m, duas folhas de abrir, c/estrutura externa(moldura) e contraventamentos horizontais em barra chata (1 1/2X1/4)", espaçamento máximo 50cm; enchimento vertical em barra de ferro laminado Ø 1/2", sem emenda, espaçamento máximo 12,5cm, assente na face interna do vão, c/argamassa de cimento e areia (1:3), preparo mecanico, inclusive três dobradiça de ferro 3/4" por folha, conjunto de fecho inferior e superior em barra laminada 1/2 comprimento 20cm, porta cadeado em barra laminada 10mm, cadeados 35mm, fechadura de embutir extra forte para porta externa, completo. | UNID | 2 | 557.18 | 248.61 | 448.03
2.6.12 | 00000594 | Próprio | Porta metálica tipo grade padrão UFMA, med. (1,80 x 2,10)m, duas folhas de abrir, c/estrutura externa(moldura) composto por dois perfis de metalon (40x30x1,5)mm soldados, contraventamentos horizontais em barra chata (1 1/2X1/4)", espaçamento aproximado 50cm; enchimento vertical em barra de ferro laminado Ø 1/2", sem emenda, espaçamento máximo 12,5cm, assente na face interna do vão, c/argamassa de cimento e areia (1:3), preparo mecanico, inclusive três dobradiça de ferro 5/8" por folha, conjunto de fecho inferior e superior em barra laminada 1/2 comprimento 20cm, porta cadeado em barra laminada 10mm, cadeados 30mm, fechadura de embutir extra forte para porta externa, completo. | UNID | 7 | 1249.88 | 296.67 | 1266.05
2.6.13 | 00000595 | Próprio | Porta metálica camarão tipo grade padrão UFMA, med. (2,80 x 2,20)m, c/quatro folhas de abrir, estrutura externa(moldura) e contraventamentos horizontais em barra chata (1 1/2X1/4)", espaçamento aproximado de 50cm; enchimento vertical em barra de ferro laminado Ø 1/2", sem emenda, espaçamento máximo 12,5cm, barra de chapa galvanizada lisa nº 18 (1,25mm) fixada internamente, nos dois intervalos horizontais inferiores, assente na face interna do vão, c/argamassa de cimento e areia (1:3), preparo mecanico, inclusive três dobradiça de ferro 3/4" por folha, conjunto de fecho inferior e superior em barra laminada 1/2 comprimento 20cm, porta cadeado em barra laminada 10mm, cadeados 35mm, fechadura de embutir extra forte para porta externa, completo. | UNID | 2 | 1633.58 | 679.27 | 1363.19
2.6.14 | 00000596 | Próprio | Porta metálica camarão tipo grade padrão UFMA, med. (2,90 x 2,20)m, c/quatro folhas de abrir, estrutura externa(moldura) e contraventamentos horizontais em barra chata (1 1/2X1/4)", espaçamento aproximado de 50cm; enchimento vertical em barra de ferro laminado Ø 1/2", sem emenda, espaçamento máximo 12,5cm, barra de chapa galvanizada lisa nº 18 (1,25mm) fixada internamente, nos dois intervalos horizontais inferiores, assente na face interna do vão, c/argamassa de cimento e areia (1:3), preparo mecanico, inclusive três dobradiça de ferro 3/4" por folha, conjunto de fecho inferior e superior em barra laminada 1/2 comprimento 20cm, porta cadeado em barra laminada 10mm, cadeados 35mm, fechadura de embutir extra forte para porta externa, completo. | UNID | 3 | 1682.94 | 702.23 | 1401.94
2.6.15 | 00000587 | Próprio | Janela em alumínio branco, fixa, tipo veneziana c/ guarnição, fixação c/parafusos. | m² | 17 | 333.56 | 10.34 | 406.71
2.6.16 | 00000599 | Próprio | Janela de alumínio branco, maxim-ar, c/vidro liso 4mm, batentes, guarnições, fechos e demais e ferragens, fornecimento e instalação, completa. | m² | 8 | 476.72 | 46.22 | 549.82
2.6.17 | 00000597 | Próprio | Janela de alumínio branco, maxim-ar, c/vidro fantasia mini boreal 4mm, batentes, guarnições, fechaduras e demais ferragens, fornecimento e instalação, completa. | m² | 11 | 480.21 | 46.22 | 554.18
2.6.18 | 00000600 | Próprio | Janela de vidro temperado 8mm, folhas fixa e correr, com perfis de alumínio branco (trilho inferior e superior-cabeçote, acabamento lateral/alvenaria-PU, acabamento vidro/vidro, acabamento superior-tampa/capa, e fecho V/V, completa). | m² | 29 | 327.79 | 102.62 | 307.21
2.6.19 | 00000601 | Próprio | Janelafixa med. (1,60 x 0,70)m, c/quadro em cantoneira (1 1/2X1/4)"e fechamento em chapa gralvanizada 1/4". | m² | 7 | 432.9 | 193.09 | 348.16
2.6.20 | 00000602 | Próprio | Janela de correr em alumínio branco, formada por quatro módulos de 1,85 (cada), separados por montante de (5x10)cm, c/duas folhas, cada, c/caixaria, guarnições, molduras, acessórios, ferragens de fixação/trancamento e vidro temperado 8mm, completa. | m² | 20 | 309.37 | 48.86 | 337.94
2.6.21 | 00000603 | Próprio | Janela/Painel em vidro duplo laminado (4+4)mm, c/caixaria, guarnições, molduras, acessórios e ferragens de fixação e trancamento em alumínio branco; largura mínima do perfil de sustentação da folha de vidro:7cm, completa. (Obs. observar padrão existente na obra) | m² | 28 | 653.09 | 53.27 | 763.28
2.6.22 | 00000604 | Próprio | Visor Acústico 40 DB, med. (2,00 x 1,10)m, quadro em chapa de aço carbono e enchimento c/chapa perfurada galvanizada e vidro duplo esp. 10mm | UNID | 1 | 4384 | 135.13 | 5346.18
2.6.23 | 91306 | SINAPI | FECHADURA DE EMBUTIR PARA PORTAS INTERNAS, COMPLETA, ACABAMENTO PADRÃO MÉDIO, COM EXECUÇÃO DE FURO - FORNECIMENTO E INSTALAÇÃO. AF_12/2019 | UN | 16 | 95.71 | 19.64 | 100.02
2.6.24 | 00000605 | Próprio | Ferragens p/porta veneziana de alumínio uma folha, (dobradiça de latão ( 3 x 2. 1/2 ), fechadura de embutir p/sanitário, parafusos, completa. | cj | 22 | 144.9 | 39.93 | 141.23
2.6.25 | 00000606 | Próprio | Ferragens p/porta de veneziana de alumínio uma folha (dobradiça de latão ( 3 x 2. 1/2 ), fechadura interna de embutir, parafusos, completa. | cj | 2 | 157.21 | 36.77 | 159.78
2.6.26 | 00000607 | Próprio | Ferragens p/porta de veneziana de alumínio uma folha (dobradiça de latão ( 3 x 2. 1/2 ), fechadura interna de embutir, puxador em aço inoxidável diam. 3,5cm, parafusos,completa. | cj | 2 | 236.61 | 54.26 | 241.57
2.6.27 | 00000608 | Próprio | Ferragens p/porta de veneziana de alumínio, uma folha (dobradiça de latão ( 3 x 2. 1/2 ), fechadura externa de embutir, parafusos, completa. | cj | 1 | 182.97 | 56.03 | 172.73
2.6.28 | 00000609 | Próprio | Ferragens p/porta de veneziana de alumínio, duas folhas (dobradiça de latão ( 3 x 2. 1/2 ), fechadura externa de embutir, ferrolho redondo, fecho de piso c/capuchinho e parafusos, completa. | cj | 3 | 283 | 86.08 | 267.75
2.6.29 | 00000610 | Próprio | Ferragens p/porta de veneziana de alumínio, duas folhas (dobradiça de latão ( 3 x 2. 1/2 ), fechadura externa de embutir, ferrolho redondo, fecho de piso c/capuchinho e parafusos, completa. | cj | 1 | 283 | 86.08 | 267.75
2.6.30 | 00000611 | Próprio | Ferragens p/porta de veneziana de alumínio duas folhas (dobradiça de latão ( 3 x 2. 1/2 ), fechadura interna de embutir, ferrolho redondo, fecho de piso c/capuchino e parafusos, completa. | cj | 4 | 260.36 | 79.99 | 245.53
2.6.31 | 00000612 | Próprio | Grade metálica fixa, padrão UFMA , c/estrutura externa(moldura) e contraventamentos horizontais em barra chata (1 1/2X1/4)", espaçamento aproximado de 50cm; enchimento vertical em barra de ferro laminado Ø 1/2", sem emenda, espaçamento máximo 12,5cm, assente na face interna do vão, c/argamassa de cimento e areia (1:3), preparo mecanico. | m² | 216 | 191.71 | 104.35 | 135.34
2.6.32 | 00000613 | Próprio | Grade metálica com quadro em cantoneira de abas iguais 1.1/2'' x 3/16'' , montantes de tubo galvanizado 1.1/2'' e fechamento em tela ondulada fio 2,77mm (12BWG), malha 5x5 cm. | m² | 26 | 444.27 | 34.12 | 521.35
2.7 |  |  | Instalação Elétrica | [8 empty] | 404847.46
2.7.1 | 00000215 | Próprio | Quadro de montagem de sobrepor (800x500x220)mm, em chapa metálica, c/barramento trifásico e neutro, chave seletora 2 posições e botão de comando duplo com sinaleira, interruptor horário, fornecimento e instalação. (Medicina-Imperatriz) | UNID | 1 | 1399.55 | 103.56 | 1646.29
2.7.2 | 00000614 | Próprio | Quadro de montagem de sobrepor (1000x600x250)mm, em chapa metálica, c/barramento trifásico e neutro, chave seletora 2 posições ,botoeira liga-desliga, programador horário, lâmpada de sinalização, e relé supervisor trifásico, fornecimento e instalação. (Fábrica Progresso) | UNID | 1 | 2019.48 | 117.35 | 2407.6
2.7.3 | 00000615 | Próprio | Quadro de montagem de sobrepor (1200x800x250)mm, em chapa metálica, c/barramento trifásico e neutro, chave seletora 2 posições ,botoeira liga-desliga, programador horário, lâmpada de sinalização, e relé supervisor trifásico, fornecimento e instalação. (Fábrica Progresso) | UNID | 1 | 2171.82 | 117.35 | 2598.07
2.7.4 | 00000616 | Próprio | Quadro de montagem de sobrepor (800x500x250)mm, em chapa metálica, c/barramento trifásico e neutro,relés, chave seletora 2 posições e botão de comando duplo com sinaleira fornecimento e instalação. | UNID | 3 | 2554.23 | 177.81 | 3015.74
2.7.5 | 101880 | SINAPI | QUADRO DE DISTRIBUIÇÃO DE ENERGIA EM CHAPA DE AÇO GALVANIZADO, DE EMBUTIR, COM BARRAMENTO TRIFÁSICO, PARA 30 DISJUNTORES DIN 150A - FORNECIMENTO E INSTALAÇÃO. AF_10/2020 | UN | 2 | 410.41 | 24.91 | 488.22
2.7.6 | 101883 | SINAPI | QUADRO DE DISTRIBUIÇÃO DE ENERGIA EM CHAPA DE AÇO GALVANIZADO, DE EMBUTIR, COM BARRAMENTO TRIFÁSICO, PARA 18 DISJUNTORES DIN 100A - FORNECIMENTO E INSTALAÇÃO. AF_10/2020 | UN | 3 | 339.81 | 20.53 | 404.33
2.7.7 | 00000617 | Próprio | Quadro de distribuição de energia de sobrepor, de PVC, para 16 disjuntores DIN, fornecimento e instalação. | UNID | 1 | 106.46 | 21.32 | 111.78
2.7.8 | 00000618 | Próprio | Painel autoportante TTW (QGBT 1000A), em chapa metálica 14msg, med.(100+2000x2000x600)mm (A.L.P), 1 disj.na cor bege, Disjuntor Geral caixa moldada tripolar 630A, barramento principal de 1000A, fecho fenda, com os seguintes componentes: Multimedidor MMW03-CH; Chave de aferição; TC 800/5A janela/ precisão 0,6/ carga 2,5 para barramento 1.3/4x3/8; 01 disjuntor Cx moldada tripolar 125A; 01 disjuntor cx. Moldada tripolar 100A; 03 disjuntores cx. Moldada tripolar 75A; 01 disj. Cx moldada tripolar 60A; 01 disjuntor cx. tripolar 50A; 01 disjuntor cx. tripolar 40A; 01 disjuntor cx. tripolar 30A; 01 disjuntor cx. tripolar 20A; 01 disjuntor cx. tripolar 25A; 01 disjuntor cx. tripolar 16A; 01 disjuntor cx. tripolar 15A; Dispositivo protetor de surto 60KA. | UNID | 1 | 60425.28 | 0 | 75549.72
2.7.9 | 00000619 | Próprio | Disjuntor termomagnético tripolar em caixa moldada 120A/150A, fornecimento e instalação. | UNID | 1 | 207.23 | 14.2 | 244.89
2.7.10 | 93653 | SINAPI | DISJUNTOR MONOPOLAR TIPO DIN, CORRENTE NOMINAL DE 10A - FORNECIMENTO E INSTALAÇÃO. AF_10/2020 | UN | 6200 | 6.07 | 1.2 | 6.38
2.7.11 | 93654 | SINAPI | DISJUNTOR MONOPOLAR TIPO DIN, CORRENTE NOMINAL DE 16A - FORNECIMENTO E INSTALAÇÃO. AF_10/2020 | UN | 1 | 6.45 | 1.63 | 6.43
2.7.12 | 93667 | SINAPI | DISJUNTOR TRIPOLAR TIPO DIN, CORRENTE NOMINAL DE 10A - FORNECIMENTO E INSTALAÇÃO. AF_10/2020 | UN | 3 | 35.87 | 3.63 | 41.21
2.7.13 | 93668 | SINAPI | DISJUNTOR TRIPOLAR TIPO DIN, CORRENTE NOMINAL DE 16A - FORNECIMENTO E INSTALAÇÃO. AF_10/2020 | UN | 19 | 37.03 | 4.92 | 41.37
2.7.14 | 00000620 | Próprio | Disjuntor tripolar DR, corrente nominal de 25A - fornecimento e instalação. | UN | 31 | 85.14 | 6.84 | 99.61
2.7.15 | 93670 | SINAPI | DISJUNTOR TRIPOLAR TIPO DIN, CORRENTE NOMINAL DE 25A - FORNECIMENTO E INSTALAÇÃO. AF_10/2020 | UN | 2 | 39.27 | 6.84 | 42.25
2.7.16 | 93671 | SINAPI | DISJUNTOR TRIPOLAR TIPO DIN, CORRENTE NOMINAL DE 32A - FORNECIMENTO E INSTALAÇÃO. AF_10/2020 | UN | 1 | 42.09 | 9.43 | 43.19
2.7.17 | 00000621 | Próprio | Disjuntor tripolar caixa moldada, corrente nominal de 70A - fornecimento e instalação. | UN | 1 | 225.14 | 19.59 | 261.9
2.7.18 | 00000197 | Próprio | Dispositivo de proteção de surto (DPS), corrente nominal 45KA, 275V. | UNID | 22 | 63.2 | 14 | 65.01
2.7.19 | 00000622 | Próprio | Eletrocalha perfurada em chapa de aço galvanizado tipo "U", sem tampa largura 100 mm x altura 50mm, instalação com suporte em mão francesa reforçada de 150mm, inclusive emenda a cada 3,00m. | M | 141 | 49.55 | 23.46 | 38.49
2.7.20 | 00000623 | Próprio | Eletrocalha perfurada em chapa de aço galvanizado tipo "U", sem tampa largura 100 mm x altura 50mm, instalação com suporte em mão francesa reforçada de 150mm, inclusive emenda a cada 3,00m. | M | 26 | 56.74 | 23.46 | 47.48
2.7.21 | 00000624 | Próprio | Perfilado perfurado em chapa de aço galvanizado # 22, largura 38 mm x altura 38 mm, com tampa, instalação superior | M | 380 | 16.44 | 3.61 | 16.94
2.7.22 | 91929 | SINAPI | CABO DE COBRE FLEXÍVEL ISOLADO, 4 MM², ANTI-CHAMA 0,6/1,0 KV, PARA CIRCUITOS TERMINAIS - FORNECIMENTO E INSTALAÇÃO. AF_12/2015 | M | 24 | 3.84 | 1.37 | 3.43
2.7.23 | 91931 | SINAPI | CABO DE COBRE FLEXÍVEL ISOLADO, 6 MM², ANTI-CHAMA 0,6/1,0 KV, PARA CIRCUITOS TERMINAIS - FORNECIMENTO E INSTALAÇÃO. AF_12/2015 | M | 1336 | 5.38 | 1.78 | 4.94
2.7.24 | 92982 | SINAPI | CABO DE COBRE FLEXÍVEL ISOLADO, 16 MM², ANTI-CHAMA 0,6/1,0 KV, PARA DISTRIBUIÇÃO - FORNECIMENTO E INSTALAÇÃO. AF_12/2015 | M | 1020 | 8.85 | 0.43 | 10.63
2.7.25 | 92986 | SINAPI | CABO DE COBRE FLEXÍVEL ISOLADO, 35 MM², ANTI-CHAMA 0,6/1,0 KV, PARA REDE ENTERRADA DE DISTRIBUIÇÃO DE ENERGIA ELÉTRICA - FORNECIMENTO E INSTALAÇÃO. AF_12/2021 | M | 59 | 20.43 | 2.4 | 23.14
2.7.26 | 92990 | SINAPI | CABO DE COBRE FLEXÍVEL ISOLADO, 70 MM², ANTI-CHAMA 0,6/1,0 KV, PARA REDE ENTERRADA DE DISTRIBUIÇÃO DE ENERGIA ELÉTRICA - FORNECIMENTO E INSTALAÇÃO. AF_12/2021 | M | 311 | 40.88 | 3.46 | 47.65
2.7.27 | 92994 | SINAPI | CABO DE COBRE FLEXÍVEL ISOLADO, 120 MM², ANTI-CHAMA 0,6/1,0 KV, PARA REDE ENTERRADA DE DISTRIBUIÇÃO DE ENERGIA ELÉTRICA - FORNECIMENTO E INSTALAÇÃO. AF_12/2021 | M | 379 | 68.59 | 4.98 | 80.77
2.7.28 | 00000650 | Próprio | Ponto de iluminação, c/eletroduto rígido soldável 25mm 3/4"), cabo 2,5mm² c/isolação(0,6 a 1)Kv, caixa elétrica, rasgo, quebra e chumbamento. | UNID | 388 | 131.05 | 108.17 | 55.68
2.7.29 | 00000626 | Próprio | Ponto de força monofásico no teto, c/eletroduto rígido soldável 25mm (3/4"), cabo 2,5mm², isolação (0,6 a 1)Kv, tomada 2P+T (10A/250V), caixa elétrica, quebra e chumbamento. | UN | 1 | 153.08 | 111.14 | 80.25
2.7.30 | 00000627 | Próprio | Ponto de força monofásico embutido na parede, c/eletroduto rígido soldável 25mm (3/4"), cabo 2,5mm², isolação (0,6 a 1)Kv, tomada dupla 2P+T (10A/250V), caixa elétrica, quebra e chumbamento. | UN | 55 | 134.79 | 93.18 | 75.34
2.7.31 | 00000628 | Próprio | Ponto de força monofásico embutido na parede, c/eletroduto rígido soldável 25mm (3/4"), cabo 2,5mm², isolação (0,6 a 1)Kv, tomada 2P+T (20A/250V), caixa elétrica, quebra e chumbamento. | UN | 18 | 181.88 | 143.6 | 83.8
2.7.32 | 00000627 | Próprio | Ponto de força monofásico embutido na parede, c/eletroduto rígido soldável 25mm (3/4"), cabo 2,5mm², isolação (0,6 a 1)Kv, tomada dupla 2P+T (10A/250V), caixa elétrica, quebra e chumbamento. | UN | 69 | 134.79 | 93.18 | 75.34
2.7.33 | 00000629 | Próprio | Ponto de força monofásico no piso, c/eletroduto rígido soldável 25mm (3/4"), cabo 2,5mm², isolação (0,6 a 1)Kv, tomada 2P+T (10A/250V), caixa elétrica, rasgo e chumbamento. | UN | 32 | 93.33 | 39.51 | 77.18
2.7.34 | 91953 | SINAPI | INTERRUPTOR SIMPLES (1 MÓDULO), 10A/250V, INCLUINDO SUPORTE E PLACA - FORNECIMENTO E INSTALAÇÃO. AF_12/2015 | UN | 33 | 16.22 | 10.21 | 10.06
2.7.35 | 91955 | SINAPI | INTERRUPTOR PARALELO (1 MÓDULO), 10A/250V, INCLUINDO SUPORTE E PLACA - FORNECIMENTO E INSTALAÇÃO. AF_12/2015 | UN | 6 | 20.1 | 13.07 | 12.06
2.7.36 | 91959 | SINAPI | INTERRUPTOR SIMPLES (2 MÓDULOS), 10A/250V, INCLUINDO SUPORTE E PLACA - FORNECIMENTO E INSTALAÇÃO. AF_12/2015 | UN | 6 | 25.64 | 15.89 | 16.16
2.7.37 | 91967 | SINAPI | INTERRUPTOR SIMPLES (3 MÓDULOS), 10A/250V, INCLUINDO SUPORTE E PLACA - FORNECIMENTO E INSTALAÇÃO. AF_12/2015 | UN | 5 | 35.06 | 21.6 | 22.23
2.7.38 | 91969 | SINAPI | INTERRUPTOR PARALELO (3 MÓDULOS), 10A/250V, INCLUINDO SUPORTE E PLACA - FORNECIMENTO E INSTALAÇÃO. AF_12/2015 | UN | 2 | 46.64 | 30.12 | 28.19
2.7.39 | 00000630 | Próprio | Luminária de embutir 37W 3360LM 5.000K Medidas: (100x67x617mm) Nicho (88x602mm). MODELO: EHT04-E3500850 | UNID | 40 | 462.84 | 22.12 | 556.56
2.7.40 | 00000631 | Próprio | Painel Led de embutir redondo em alumínio na cor branca lux6W 3.000K 120° ø118mm. Nicho ø110mm. | UNID | 62 | 45.52 | 22.12 | 34.79
2.7.41 | 00000632 | Próprio | Painel de Led Lux recuado 18W de embutir 4.000K 120° ø170mm | UNID | 29 | 51.82 | 22.12 | 42.67
2.7.42 | 00000633 | Próprio | Balizador Led de embutir em alumínio na cor branca e difusor em vidro miniboreal temperado. Bivolt 6w 220lm 3.000k medidas: (160x75mm). Instalar a 35cm do piso seguindo a inclinação da rampa. Modelo: b248-e5led3kbc | UNID | 10 | 103.16 | 22.12 | 106.86
2.7.43 | 00000634 | Próprio | Luminária de embutir calha aletada 2x36W 250V soquete G3 em metal na cor branca. Medidas: (1241x150x64mm). Modelo: branco 2x36W - 5.000K a 6.500K com fixação no perfilado em aço carbono galvanizado através de parafuso e arruela (ver medidas dos perfilados em projeto específico) | UNID | 87 | 115.21 | 22.12 | 121.92
2.7.44 | 00000635 | Próprio | Luminária de embutir calha aletada 2x18W 250V soquete G3 em metal na cor branca. Medidas: (620x150x64mm). Modelo: branco 2x36W - 5.000K a 6.500K com fixação no perfilado em aço carbono galvanizado através de parafuso e arruela (ver medidas dos perfilados em projeto específico). | UNID | 36 | 94.67 | 22.12 | 96.24
2.7.45 | 00000636 | Próprio | Luminária de sobrepor calha atela 2x36W 250V soquete G3 em metal na cor branca. Medidas: (1241x150x64mm). Modelo: branco 2x36W - 5.000K a 6.500K com fixação no perfilado em aço carbono galvanizado através de parafuso e arruela (ver medidas dos perfilados em projeto específico) | UNID | 77 | 246.93 | 22.12 | 286.61
2.7.46 | 00000637 | Próprio | Luminária de sobrepor calha atela 2x18W 250v soquete G3 em metal na cor branca. Medidas: (620x150x64mm). Modelo: branco 2x18W - 5.000K a 6.500K com fixação no perfilado em aço carbono galvanizado através de parafuso e arruela (ver medidas dos perfilados em projeto específico). | UNID | 3 | 66.72 | 22.12 | 61.3
2.7.47 | 00000638 | Próprio | Luminária arandela LED face 26W 2.700K + 6.500K com luz frontal 2.160lm + luz indireta decorativa medidas: (180x66x207mm). | UNID | 3 | 63.13 | 22.12 | 56.81
2.7.48 | 00000639 | Próprio | Luminária arandela tartaruga suprema E27 em metal e policarbonato 40w medidas: (215x140x100mm) | UNID | 24 | 60.45 | 22.12 | 53.46
2.7.49 | 00000640 | Próprio | Luminária arandela tartaruga suprema E27 em metal e policarbonato 40W medidas: (215x140x100mm para lâmpada de led bulbo 9W. | UNID | 12 | 32.76 | 22.12 | 18.83
2.7.50 | 00000641 | Próprio | Luminária blindada plafonier fixada no teto com iluminação à prova de tempo com lentes em policarbonato E27 200w 45w medidas: (289xø133mm) cod pl200. | UNID | 5 | 134.88 | 22.12 | 146.52
2.8 |  |  | Eletrificação Externa e Subestação | [8 empty] | 292994.24
2.8.1 | 00000642 | Próprio | Subestação Abrigada 500KVA, inclusive acessórios. | UNID | 1 | 111308 | 5021.62 | 134146.77
2.8.2 | 00000643 | Próprio | Disjuntor termomagnético tripolar em caixa moldada 800A, fornecimento e instalação | UNID | 1 | 1377.03 | 47.05 | 1674.65
2.8.3 | 00000644 | Próprio | Disjuntor a vácuo classe de tensão 25KV, com bobIna de abertura fechamento e motor, 800A Icc-16KA, tensão comando 220 vca | UNID | 1 | 33157.53 | 431.78 | 41025.07
2.8.4 | 00000647 | Próprio | Eletroduto rígido roscável, PVC, DN 50 mm (1 1/2"), c/escavação, reaterro, carga, transporte e descarga do material excedente e envelopamento, inclusive conexões. | M | 417 | 22.1 | 14.58 | 13.05
2.8.5 | 00000645 | Próprio | Eletroduto flexível corrugado, PEAD, DN 90 (3"), para rede enterrada de distribuição de energia elétrica, c/escavação, reaterro e envelopamento. | M | 45 | 278.47 | 15.51 | 332.66
2.8.6 | 00000648 | Próprio | Cabo de cobre isolado ,240mm², isolação 0,6/1KV EPR/90º | M | 100 | 154.49 | 35.54 | 157.61
2.8.7 | 91927 | SINAPI | CABO DE COBRE FLEXÍVEL ISOLADO, 2,5 MM², ANTI-CHAMA 0,6/1,0 KV, PARA CIRCUITOS TERMINAIS - FORNECIMENTO E INSTALAÇÃO. AF_12/2015 | M | 1940 | 2.63 | 1.02 | 2.26
2.8.8 | 00000649 | Próprio | Cabo de cobre unipolar, 35 mm², blindado, isolação 12/20 KV EPR. | M | 192 | 54.82 | 2.4 | 66.14
2.8.9 | 00000650 | Próprio | Ponto de iluminação, c/eletroduto rígido soldável 25mm 3/4"), cabo 2,5mm² c/isolação(0,6 a 1)Kv, caixa elétrica, rasgo, quebra e chumbamento. | UNID | 34 | 131.05 | 108.17 | 55.68
2.8.10 | 00000639 | Próprio | Luminária arandela tartaruga suprema E27 em metal e policarbonato 40w medidas: (215x140x100mm) | UNID | 10 | 60.45 | 22.12 | 53.46
2.8.11 | 00000651 | Próprio | Luminária refletor com corpo em alumínio na cor preta microtexturizada, e um módulo de leds SMD de alta eficiência aplicados sobre placa de metalcore com lentes em policarbonato injetado de 110° de abertura de facho, dissipador em alumínio e driver dimerizável pwm medidas: (317x200x137mm) 4.000K 75W modelo: LHB10-S1M840FWX | UNID | 24 | 47 | 22.12 | 36.64
2.8.12 | 00000652 | Próprio | Luminária LED COB com corpo em alumínio - Pintura eletrostática em poliéster a pó para durabilidade e acabamento superiores - BIVOLT - 140° Medidas: (660mm x 245mm x 150mmm) 6.500K 100W MODELO: LED COB AD 118 Conjunto 01 Luminária + Poste Galvanizado - Reto base e chumbador 4 metros + Suporte para luminária | UNID | 9 | 88.67 | 22.12 | 88.74
2.8.13 | 00000653 | Próprio | Luminária LED COB com corpo em alumínio - Pintura eletrostática em poliéster a pó para durabilidade e acabamento superiores - BIVOLT - 140° Medidas: (660mm x 245mm x 150mmm) 6.500K 100W MODELO: LED COB AD 118 Conjunto 02 Luminárias + Poste Galvanizado - Reto base e chumbador 4 metros + Suporte para as luminárias | UNID | 18 | 224.23 | 29.6 | 250.75
2.8.14 | 00000654 | Próprio | Poste decorativo - fabricado em aço SAE 1010/1020 para fixação de 2 luminárias fechadas ,tipo pétala. Corpo repuxado em chapa de aluminio o Lâmpadas :Vapor Metálico Vapor Sódio Vapor Mercúrio 70W Dimensões da luminária (mm) : Diametro x Ø Altura 250 140 Alturas do Poste: 2 metros Tubo Ø 50,80 MODELO: Poste Decorativo B-149, inclusive fixação em base de concreto. | UNID | 10 | 224.23 | 29.6 | 250.75
2.8.15 | 101632 | SINAPI | RELÉ FOTOELÉTRICO PARA COMANDO DE ILUMINAÇÃO EXTERNA 1000 W - FORNECIMENTO E INSTALAÇÃO. AF_08/2020 | UN | 42 | 21.38 | 0.56 | 26.17
2.8.16 | 96973 | SINAPI | CORDOALHA DE COBRE NU 35 MM², NÃO ENTERRADA, COM ISOLADOR - FORNECIMENTO E INSTALAÇÃO. AF_12/2017 | M | 80 | 35.8 | 14.19 | 30.57
2.8.17 | 00000655 | Próprio | Cordoalha de cobre nu 50 mm², enterrada, sem isolador - fornecimento e instalação, inclusive escavação. | M | 120 | 54.53 | 23.26 | 44.91
2.8.18 | 96985 | SINAPI | HASTE DE ATERRAMENTO 5/8 PARA SPDA - FORNECIMENTO E INSTALAÇÃO. AF_12/2017 | UN | 18 | 54.11 | 8.72 | 58.93
2.8.19 | 00000657 | Próprio | Caixa enterrada elétrica, em alvenaria de blocos de concreto, fundo c/brita, med. (0,30x0,30x0,30) m, c/tampa de concreto. | UN | 36 | 121.01 | 85.91 | 65.38
2.8.20 | 00000658 | Próprio | Caixa enterrada elétrica retangular, em alvenaria com blocos de concreto, fundo com brita, dimensões internas: 0,8x0,8x0,8 m. | UN | 2 | 329.67 | 211.32 | 200.86
2.8.21 | 98111 | SINAPI | CAIXA DE INSPEÇÃO PARA ATERRAMENTO, CIRCULAR, EM POLIETILENO, DIÂMETRO INTERNO = 0,3 M. AF_12/2020 | UN | 2 | 32.98 | 5.42 | 35.81
2.8.22 | 00000659 | Próprio | Canaleta em alvenaria de bloco estrutural esp. 9cm, med.(60x50)fundo em concreto simples, tampa de concreto armado perfurada, revestimento interno em cimento e areia 1:3, e aditivo impermeabilizante. | M | 22 | 275.6 | 145.9 | 198.68
2.9 |  |  | Refrigeração/ Climatização | [8 empty] | 73726.29
2.9.1 | 00000660 | Próprio | Ponto de força trifásico aparente p/central mini-split, distância média 30m, c/eletroduto PVC soldável 25mm e 32mm, cabo flexivel isolação (0,6 a 1)Kv 6,00mm², caixa com tampa de furo central, tubulações de dreno e de saida de refrigeração chumbamento. | UNID | 19 | 1567.01 | 834.81 | 1124.42
2.9.2 | 00000661 | Próprio | Ponto de força monofásico aparente p/central mini-split, distância média 20m, c/eletroduto PVC soldável 25mm e 32mm, cabo flexivel isolação (0,6 a 1)Kv 2,50mm², caixa com tampa de furo central, tubulações de dreno e de saida de refrigeração chumbamento. | UNID | 2 | 427.05 | 236.25 | 297.69
2.9.3 | 00000662 | Próprio | Ponto de climatização(tubulação e frigorífica) para conjunto Evaporadora/condensadora, composto por, tubulação de drenagem e acessórios de fixação, completa, para 9000 BTU's. | UNID | 1 | 788.41 | 258.14 | 727.6
2.9.4 | 00000663 | Próprio | Ponto de climatização(tubulação e frigorífica) para conjunto Evaporadora/condensadora, composto por eletrocalha, suportes, tirantes, tubulação de drenagem e acessórios de fixação, completa, para 48000 BTU's. | UNID | 2 | 1523.01 | 232.31 | 1671.9
2.9.5 | 00000665 | Próprio | Ponto de climatização(tubulação e frigorífica) para conjunto Evaporadora/condensadora, composto por eletrocalha, suportes, tirantes, tubulação de drenagem e acessórios de fixação, completa, para 58000 BTU's. | UNID | 6 | 4084.21 | 572.16 | 4534.32
2.10 |  |  | Sistema de Proteção Contra Descarga Atmosférica | [8 empty] | 28783.25
2.10.1 | 00000666 | Próprio | Cordoalha de cobre nu 50 mm², enterrada, sem isolador - fornecimento e instalação, inclusive escavação. | M | 404 | 49.2 | 20.26 | 41.25
2.10.2 | 00000667 | Próprio | Eletroduto rígido roscável, PVC, 60 mm (2"), aparente, instalado em parede. | M | 49 | 2.83 | 1.8 | 1.73
2.10.3 | 00000668 | Próprio | Haste de aterramento 5/8" x 3,00m, p/SPDA - fornecimento e instalação, inclusive conector tipo grampo. | UN | 23 | 55.77 | 8.72 | 61
2.10.4 | 00000669 | Próprio | Terminal a compressão em cobre estanhado para cabo 50 mm2, 1 furo e 1 compressão. | UNID | 23 | 4.96 | 2.03 | 4.17
2.10.5 | 00000670 | Próprio | Caixa de passagem eletrica de parede, de sobrepor, em termoplastico / pvc, com tampa parafusada, dimensoes 150x 150 x *100* mm, inclusive conector emenda de medição para cabo de cobre nú até 50mm². | UNID | 23 | 59.34 | 14.2 | 59.99
2.10.6 | 00000671 | Próprio | Caixa de Equalização-BEP, para 09 terminais. | UNID | 1 | 246.11 | 30.57 | 277.14
2.11 |  |  | Intalação Lógica | [8 empty] | 17093.63
2.11.1 | 00000622 | Próprio | Eletrocalha perfurada em chapa de aço galvanizado tipo "U", sem tampa largura 100 mm x altura 50mm, instalação com suporte em mão francesa reforçada de 150mm, inclusive emenda a cada 3,00m. | M | 219 | 49.55 | 23.46 | 38.49
2.11.2 | 00000672 | Próprio | Eletroduto rígido roscável, PVC, DN 32 mm (1"), para circuitos terminais, instalado em parede, inclusive rasgo e conexões. | M | 101 | 23.31 | 20.22 | 8.92
2.11.3 | 91939 | SINAPI | CAIXA RETANGULAR 4" X 2" ALTA (2,00 M DO PISO), PVC, INSTALADA EM PAREDE - FORNECIMENTO E INSTALAÇÃO. AF_12/2015 | UN | 25 | 18.05 | 18 | 4.56
2.11.4 | 92872 | SINAPI | CAIXA RETANGULAR 4" X 4" BAIXA (0,30 M DO PISO), METÁLICA, INSTALADA EM PAREDE - FORNECIMENTO E INSTALAÇÃO. AF_12/2015 | UN | 2 | 7.78 | 5.85 | 3.87
2.12 |  |  | Instalação Hidráulica | [8 empty] | 15323.66
2.12.1 | 00000673 | Próprio | Tubo PVC soldável 25mm, p/rede de água, inclusive conexões, c/escavação e reaterro. | M | 91 | 12.74 | 10.2 | 5.72
2.12.2 | 00000674 | Próprio | Tubo PVC soldável 20mm, instalado em ramal de distribuição de água, c/rasgo na alvenaria, inclusive conexões. | M | 3 | 24.22 | 23.16 | 7.12
2.12.3 | 00000675 | Próprio | Tubo PVC soldável 25mm, instalado em prumada de água, c/rasgo em alvenaria, inclusive conexões. | M | 53 | 29.29 | 27.8 | 8.82
2.12.4 | 00000354 | Próprio | Tubo PVC soldável 25mm, instalado em prumada de água - fornecimento e instalação; inclusive conexões. | M | 76 | 3.74 | 0.53 | 4.14
2.12.5 | 00000355 | Próprio | Tubo PVC soldável 32mm, instalado em prumada de água - fornecimento e instalação, inclusive conexões. | M | 38 | 3.86 | 0.67 | 4.15
2.12.6 | 00000676 | Próprio | Tubo, PVC, soldável, DN 110 mm, instalado em reservação de água de edificação que possua reservatório de fibra/fibrocimento fornecimento e instalação. Af_06/2016 | M | 2 | 22.07 | 18.28 | 9.31
2.12.7 | 00000229 | Próprio | Tubo, PVC, soldável, DN 40 mm, aparente, instalado em reservação de água de edificação que possua reservatório de fibra/fibrocimento, inclusive conexões. | M | 16 | 25.69 | 6.41 | 25.71
2.12.8 | 00000230 | Próprio | Tubo, PVC, soldável, DN 50 mm, aparente, instalado em reservação de água de edificação que possua reservatório de fibra/fibrocimento, inclusive conexões. | M | 30 | 16.78 | 6.41 | 14.57
2.12.9 | 00000231 | Próprio | Tubo, PVC, soldável, DN 60 mm, aparente, instalado em reservação de água de edificação que possua reservatório de fibra/fibrocimento, inclusive conexões. | M | 18 | 55.32 | 10.42 | 58.74
2.12.10 | 00000677 | Próprio | Tubo, PVC, soldável, DN 75 mm, instalado em reservação de água de edificação que possua reservatório de fibra/fibrocimento fornecimento e instalação. Af_06/2016 | M | 15 | 81.32 | 10.42 | 91.25
2.12.11 | 00000233 | Próprio | Ponto de consumo terminal de água fria (subramal) c/tubulação de PVC, 20 mm, instalado em ramal de água, c/rasgo e chumbamento em alvenaria. | UNID | 12 | 93.55 | 84.8 | 32.16
2.12.12 | 00000362 | Próprio | Ponto de consumo terminal de água fria (subramal), tubulação PVC Ø 25mm, instalado em ramal de água, inclusos rasgo e chumbamento em alvenaria. | UN | 51 | 91.59 | 84.26 | 30.25
2.12.13 | 00000678 | Próprio | Tê derivação, aço inox, 1/2''. | UN | 4 | 18.64 | 4.98 | 18.32
2.13 |  |  | Instalação Sanitária | [8 empty] | 19301
2.13.1 | 00000236 | Próprio | Tubo PVC serie normal, esgoto predial 50 mm, inclusive conexões, c/escavação e reaterro. | M | 5 | 16.57 | 10.63 | 10.08
2.13.2 | 00000679 | Próprio | Tubo PVC serie normal, esgoto predial 75 mm, c/escavação e reaterro, inclusive conexões. | M | 38 | 26.92 | 19.13 | 14.52
2.13.3 | 00000238 | Próprio | Tubo PVC serie normal, esgoto predial 100 mm, inclusive conexões, c/escavação, reaterro, carga, transporte e descarga do material excedente. | M | 29 | 24.67 | 14.36 | 16.48
2.13.4 | 00000371 | Próprio | Tubo PVC serie normal, esgoto predial 75 mm, fornecido e instalado em prumada ou ventilação de esgoto sanitário, inclusive conexões. | M | 13 | 14.9 | 5.93 | 12.69
2.13.5 | 00000372 | Próprio | Tubo PVC serie normal, esgoto predial 100 mm, fornecido e instalado em prumada ou ventilação de esgoto sanitário, inclusive conexões. | M | 13 | 20.01 | 10.27 | 14.74
2.13.6 | 00000680 | Próprio | Ponto sanitário Ø 40mm -completo. | pt | 7 | 194.2 | 117.12 | 125.68
2.13.7 | 00000373 | Próprio | Ponto sanitário Ø 40mm com escavação e reaterro-completo. | pt | 21 | 82.32 | 64.91 | 38.01
2.13.8 | 00000240 | Próprio | Ponto sanitário Ø 50mm com escavação e reaterro-completo. | pt | 19 | 85.79 | 59.29 | 47.97
2.13.9 | 00000241 | Próprio | Ponto sanitário Ø 100mm com escavação e reaterro-completo. | pt | 21 | 105.83 | 66.09 | 66.22
2.13.10 | 89707 | SINAPI | CAIXA SIFONADA, PVC, DN 100 X 100 X 50 MM, JUNTA ELÁSTICA, FORNECIDA E INSTALADA EM RAMAL DE DESCARGA OU EM RAMAL DE ESGOTO SANITÁRIO. AF_08/2022 | UN | 7 | 29.57 | 13.53 | 23.44
2.13.11 | 00000374 | Próprio | Caixa sifonada PVC, (150 x 150 x 50) mm, fornecida e instalada em ramais de encaminhamento de água pluvial; Af.12/14. | UN | 7 | 28.11 | 7.17 | 27.97
2.13.12 | 00000681 | Próprio | Caixa Cloradora circular, em concreto pré-moldado, Ø 1,50m | UNID | 2 | 2153.68 | 681.54 | 2011.2
2.13.13 | 00000242 | Próprio | Caixa de inspeção/ passagem/ retentora, em alvenaria de bloco estrutural med. (60x60x80)cm, revestimento interno de cimento/areia 1:3 e aditivo impermeabilizante, lastro e tampa de concreto . | UNID | 3 | 222.91 | 140.34 | 138.36
2.13.14 | 98110 | SINAPI | CAIXA DE GORDURA PEQUENA (CAPACIDADE: 19 L), CIRCULAR, EM PVC, DIÂMETRO INTERNO= 0,3 M. AF_12/2020 | UN | 3 | 248.07 | 9.89 | 300.27
2.13.15 | 90446 | SINAPI | RASGO EM CONTRAPISO PARA RAMAIS/ DISTRIBUIÇÃO COM DIÂMETROS MAIORES QUE 75 MM. AF_05/2015 | M | 5 | 19.68 | 21.44 | 3.16
2.14 |  |  | Instalação de Combate à Incêndio | [8 empty] | 70351.26
2.14.1 | 00000250 | Próprio | Tubo de aço galvanizado com costura, classe média, DN 65 (2 1/2"), conexão rosqueada, instalado em rede de alimentação para hidrante, aparente, inclusive conexões. | M | 228 | 78.46 | 10.67 | 87.42
2.14.2 | 00000251 | Próprio | Tubo de aço galvanizado com costura, classe média, DN 65 (2 1/2"), conexão rosqueada, instalado em rede de alimentação para hidrante, inclusive conexões, escavação e reaterro. | M | 61 | 83.29 | 17.25 | 86.88
2.14.3 | 00000682 | Próprio | Tubo de aço galvanizado com costura, classe média, DN 25 (1"), conexão rosqueada, aparente, inclusive conexões. | M | 270 | 30.63 | 5.53 | 32.76
2.14.4 | 00000253 | Próprio | Hidrante de passeio incluindo caixa de alvenaria, válvula, niple, registro, joelho e tampão. | UNID | 1 | 1190.41 | 211.26 | 1277.1
2.14.5 | 00000255 | Próprio | Abrigo para hidrante (75X45X17) cm, inclusive registro globo angular 45° 2.1/2" , adaptador storz 2. 1/2", duas mangueiras de incêndio 15m, redução 2.1/2"x1.1/2", e esguincho-completa. | UNID | 5 | 972.08 | 117.87 | 1097.52
2.14.6 | 00000683 | Próprio | Extintor de incêndio PQS, 4kg, inclusive fixação; c/sinalização em parede c/placa adesiva, e no piso c/pintura acrílica. | UNID | 8 | 149.91 | 29.76 | 157.67
2.14.7 | 00000256 | Próprio | Extintor de incêndio CO2, 6kg, inclusive fixação; sinalização em parede c/placa adesiva, e no piso c/pintura acrílica. | UNID | 5 | 434.53 | 38.88 | 504.41
2.14.8 | 00000259 | Próprio | Detector de fumaça óptico endereçável | UNID | 32 | 119.38 | 34.52 | 114.74
2.14.9 | 00000260 | Próprio | Acionador manual de alarme de incêndio endereçável. | UNID | 2 | 100.63 | 34.52 | 91.29
2.14.10 | 00000261 | Próprio | Painel central de emergencia c/indicadores luminoso e sonoro. | UNID | 3 | 710 | 34.52 | 853.19
2.14.11 | 97599 | SINAPI | LUMINÁRIA DE EMERGÊNCIA, COM 30 LÂMPADAS LED DE 2 W, SEM REATOR - FORNECIMENTO E INSTALAÇÃO. AF_02/2020 | UN | 228 | 15.46 | 4.64 | 14.68
2.14.12 | 00000684 | Próprio | Placa de sinalização de segurança contra incêndio, fotoluminescente, retangular, (40 x 20) cm em PVC 2,00 mm; anti-chamas (símbolos, cores e pictogramas conf. NBR 13434). | UNID | 41 | 105.34 | 3.93 | 127.77
2.14.13 | 00000375 | Próprio | Placa de sinalização de segurança contra incêndio, fotoluminescente, quadrada (20 x 20) cm, em PVC 2,00mm, anti-chamas (símbolos, cores e pictogramas conforme NBR 13434). | UNID | 18 | 20.18 | 3.93 | 21.3
2.14.14 | 00000377 | Próprio | Placa de sinalização de segurança contra incêndio, fotoluminescente, retangular, (12 x 40) cm, em PVC 2,00mm, anti-chamas (símbolos, cores e pictogramas conforme NBR 13434). | UNID | 48 | 23.46 | 3.93 | 25.4
2.14.15 | 00000378 | Próprio | Placa de sinalização de segurança contra incêndio, alerta, fotoluminescente, triangular, base 30 cm, em PVC 2,00mm, anti-chamas (símbolos, cores e pictogramas conforme NBR 13434). | UNID | 4 | 31.52 | 3.93 | 35.47
2.15 |  |  | Impermeabilização | [8 empty] | 25057.18
2.15.1 | 00000686 | Próprio | Chapisco c/argamassa de cimento e areia (1:3) e aditivo impermeabilizante, preparo em betoneira 400l, | m² | 73 | 5.29 | 4.42 | 2.19
2.15.2 | 98560 | SINAPI | Impermeabilização de piso (camada de regularização), c/argamassa de cimento e areia (1:3) e aditivo impermeabilizante, preparo mecânico, espes. 2,00 cm; Af. 06/18. | m² | 173 | 31.03 | 23.63 | 15.16
2.15.3 | 98546 | SINAPI | Impermeabilização de superfície c/manta asfáltica esp. 3mm, uma camada, inclusive aplicação de primer asfáltico; Af.06/18. | m² | 173 | 60.23 | 21.36 | 53.94
2.15.4 | 00000687 | Próprio | Piso cimentado/proteção mecanica, c/argamassa de cimento e areia média (1:3) e aditivo impermeabilizante, preparo mecanico, acabamento rústico espes. 2,0cm. | m² | 173 | 22.37 | 10.17 | 17.79
2.16 |  |  | Revestimento de Teto, Parede e Piso | [8 empty] | 691258.56
2.16.1 |  |  | Revestimento de Teto | [8 empty] | 5070
2.16.1.1 | 87882 | SINAPI | CHAPISCO APLICADO NO TETO, COM ROLO PARA TEXTURA ACRÍLICA. ARGAMASSA TRAÇO 1:4 E EMULSÃO POLIMÉRICA (ADESIVO) COM PREPARO EM BETONEIRA 400L. AF_06/2014 | m² | 156 | 3.84 | 1.06 | 3.74
2.16.1.2 | 00000270 | Próprio | Massa única (reboco paulista), p/recebimento de pintura, c/argamassa de cimento e areia (1:5), preparo em betoneira 400l, aplicada manualmente em paredes internas, espessura 20mm, c/ execução de taliscas. | m² | 156 | 22.16 | 14.3 | 13.4
2.16.2 |  |  | Revestimento de Parede | [8 empty] | 194322.55
2.16.2.1 | 87879 | SINAPI | CHAPISCO APLICADO EM ALVENARIAS E ESTRUTURAS DE CONCRETO INTERNAS, COM COLHER DE PEDREIRO. ARGAMASSA TRAÇO 1:3 COM PREPARO EM BETONEIRA 400L. AF_06/2014 | m² | 918 | 2.67 | 1.93 | 1.4
2.16.2.2 | 00000270 | Próprio | Massa única (reboco paulista), p/recebimento de pintura, c/argamassa de cimento e areia (1:5), preparo em betoneira 400l, aplicada manualmente em paredes internas, espessura 20mm, c/ execução de taliscas. | m² | 743 | 22.16 | 14.3 | 13.4
2.16.2.3 | 00000688 | Próprio | Emboço p/recebimento de cerâmica, c/argamassa de cimento e areia (1:5), preparo mecânico em betoneira 400l, aplicado manualmente em paredes internas de ambientes c/área superior a 10m2, espessura 20mm, c/execução de taliscas; Af.06/2014. | m² | 647 | 18.96 | 10.76 | 12.94
2.16.2.4 | 87243 | SINAPI | REVESTIMENTO CERÂMICO PARA PAREDES EXTERNAS EM PASTILHAS DE PORCELANA 5 X 5 CM (PLACAS DE 30 X 30 CM), ALINHADAS A PRUMO, APLICADO EM PANOS SEM VÃOS. AF_06/2014 | m² | 201 | 135 | 27.24 | 141.55
2.16.2.5 | 00000689 | Próprio | Recomposição de Revestimento cerâmico para paredes externas em pastilhas de porcelana 5 x 5 cm (placas de 30 x 30 cm), alinhadas a prumo, aplicado em panos com vãos. | m² | 62 | 147.88 | 34.75 | 150.14
2.16.2.6 | 00000690 | Próprio | Revestimento cerâmico p/paredes externas (10 x 10)cm, cor Lux Neve em placas (30 x 30) cm, alinhadas a prumo, aplicado em panos sem vãos. | m² | 218 | 82.77 | 27.24 | 76.24
2.16.2.7 | 00000691 | Próprio | Revestimento cerâmico p/paredes externas (10 x 10)cm, cor Lux Caramelo em placas (30 x 30) cm, alinhadas a prumo, aplicado em panos sem vãos. | m² | 23 | 83.1 | 27.61 | 76.28
2.16.2.8 | 00000692 | Próprio | Revestimento cerâmico para paredes internas c/placas tipo esmaltada extra-PEI-IV (mínimo), (45x45) cm, assente c/argamassa colante AC III, em ambientes de área superior a 10 m²; Af.06/14. | m² | 85 | 33.6 | 7.17 | 34.84
2.16.2.9 | 00000693 | Próprio | Revestimento c/carpete esp. 6 mm, cor prata. | m² | 177 | 103.35 | 6.73 | 122.48
2.16.2.10 | 00000694 | Próprio | Barrado em MDF cor prata acetinado, comprimento 17,00m; altura variando de (1,00 a 1,80)m, c/friisos (1,00 x 1,00)cm a cada 1,35m ; acabamento em fita de borda de mesma cor, Fixado sobre estrutura pontaletada na parede. | UNID | 1 | 2986.87 | 1068.34 | 2666.14
2.16.2.11 | 00000695 | Próprio | Painel difusor acústico bidimensional com base em espuma poliuretano semi-rígida 10mm, revestido com laminado melamínico na cor Pau Marfim(amadeirado) em placas (0,30x0,30x0,13)m; com instalação cola de poliuretano. | m² | 17 | 1382.04 | 34.88 | 1693.08
2.16.2.12 | 00000696 | Próprio | Rejuntamento cerâmico com cimento colorido para juntas de até 3mm. | m² | 124 | 4.17 | 3.59 | 1.62
2.16.2.13 | 00000697 | Próprio | Substituição de Rejuntamento cerâmico com cimento colorido para juntas de até 3mm. | m² | 348 | 14.2 | 14.42 | 3.33
2.16.2.14 | 00000698 | Próprio | Junta de dilatação em perfil U de alumínio (3,8x1)cm para fachada. | M | 375 | 34.88 | 14.11 | 29.5
2.16.2.15 | 00000699 | Próprio | Cantoneira de alumínio 1"x1”, para proteção de quina de parede | M | 66 | 27.69 | 17.56 | 17.06
2.16.3 |  |  | Revestimento de Piso | [8 empty] | 432012.77
2.16.3.1 | 95241 | SINAPI | LASTRO DE CONCRETO MAGRO, APLICADO EM PISOS, LAJES SOBRE SOLO OU RADIERS, ESPESSURA DE 5 CM. AF_07/2016 | m² | 2099 | 17.66 | 9.27 | 12.81
2.16.3.2 | 87630 | SINAPI | Contrapiso em argamassa traço 1:4 (cimento e areia), preparo mecânico com betoneira 400 l, aplicado em áreas secas sobre laje, aderido, acabamento não reforçado, espessura 3cm. Af_07/2021 | m² | 757 | 23.23 | 9.93 | 19.11
2.16.3.3 | 00000700 | Próprio | Contrapiso c/argamassa de cimento e areia (1:3), preparo mecânico em betoneira 400 l, aplicado em áreas secas sobre laje, aderido, espessura 3 cm (p/piso de alta resistencia). | m² | 1342 | 30.08 | 10.13 | 27.47
2.16.3.4 | 00000275 | Próprio | Piso industrial alta resistência, espessura 12mm, incluso juntas de dilatação plásticas e polimento mecanizado. | m² | 1219 | 100.19 | 75.77 | 49.49
2.16.3.5 | 00000274 | Próprio | Piso industrial alta resistência, espessura 12mm, incluso juntas de dilatação plásticas, sem polimento. | m² | 124 | 58.13 | 45.24 | 27.43
2.16.3.6 | 00000276 | Próprio | Revestimento cerâmico p/piso c/placas tipo esmaltada extra-PEI-IV (mínimo), (45x45) cm, assente c/argamassa colante AC III, em ambientes de área superior a 10 m²; Af.06/14. | m² | 127 | 33.6 | 7.17 | 34.84
2.16.3.7 | 00000701 | Próprio | Piso vinílico semi-flexível em placas, padrão liso, espessura 5,0 mm, fixado com cola. | m² | 49 | 34.77 | 4.62 | 38.85
2.16.3.8 | 00000693 | Próprio | Revestimento c/carpete esp. 6 mm, cor prata. | m² | 299 | 103.35 | 6.73 | 122.48
2.16.3.9 | 00000702 | Próprio | Piso de granito cinza andorinha (p/ escada), assente com cimento colante AC III e rejuntamento. | m² | 23 | 220.13 | 33.76 | 241.46
2.16.3.10 | 00000703 | Próprio | Execução de piso de concreto, com acabamento superficial, espessura de 15 cm, = 30 MPA, com uso de formas em madeira serrada. Af_09/2021 | m² | 384 | 127.99 | 17.43 | 142.59
2.16.3.11 | 98680 | SINAPI | PISO CIMENTADO, TRAÇO 1:3 (CIMENTO E AREIA), ACABAMENTO LISO, ESPESSURA 3,0 CM, PREPARO MECÂNICO DA ARGAMASSA. AF_09/2020 | m² | 38 | 28.04 | 13.47 | 21.58
2.16.3.12 | 00000704 | Próprio | Piso podotátil, direcional ou alerta,de borracha, colorido, assentado sobre argamassa. | m | 343 | 80.95 | 11.82 | 89.39
2.16.3.13 | 00000705 | Próprio | Faixa de Sinalização fotoluminescente 5x20cm | m² | 61 | 20.95 | 3.36 | 22.83
2.16.4 |  |  | Rodapé,Peitoril, Soleira | [8 empty] | 59853.24
2.16.4.1 | 98685 | SINAPI | Rodapé em granito assente com argamassa colante AC III, altura 10 cm; Af.06/18. | M | 480 | 50.36 | 7.93 | 55.03
2.16.4.2 | 00000278 | Próprio | Rodapé/Friso em alumínio natural, c/perfil (3,80x1,00)cm, assente c/ argamassa de cimento e areia 1:4. | M | 66 | 26.1 | 3.16 | 29.47
2.16.4.3 | 00000706 | Próprio | Rodapé porcelanato de 80cm de altura com placas extra, de dimensões 80x80cm. | M | 107 | 72.05 | 2.08 | 88
2.16.4.4 | 00000385 | Próprio | Peitoril c/rebaixo em granito cinza, largura 18 cm, espessura 2,0 cm, assente c/argamassa de cimento e areia 1:3, preparo mecânico. | m | 94 | 54.95 | 1.6 | 67.1
2.16.4.5 | 00000280 | Próprio | Soleira/Peitoril reto em granito cinza, largura 15 cm, espessura 2,0 cm, assente c/argamassa de cimento e areia 1:3, preparo mecânico. | M | 75 | 70.53 | 14.71 | 73.47
2.16.4.6 | 00000279 | Próprio | Soleira/Peitoril reto em granito cinza, largura 18 cm, espessura 2,0 cm, assente c/argamassa de cimento e areia 1:3, preparo mecânico. | M | 38 | 100.38 | 17.53 | 107.97
2.17 |  |  | Forro | [8 empty] | 86290.93
2.17.1 | 96113 | SINAPI | FORRO EM PLACAS DE GESSO, PARA AMBIENTES COMERCIAIS. AF_05/2017_PS | m² | 123 | 23.88 | 16.7 | 13.15
2.17.2 | 96114 | SINAPI | FORRO EM DRYWALL, PARA AMBIENTES COMERCIAIS, INCLUSIVE ESTRUTURA DE FIXAÇÃO. AF_05/2017_PS | m² | 798 | 48.21 | 11.28 | 48.99
2.17.3 | 00000707 | Próprio | Forro em drywall, placa perfurada, inclusive estrutura de fixação. | m² | 184 | 150.07 | 11.28 | 176.35
2.18 |  |  | Louças, Ferragens Hidrossanitárias e Reservação | [8 empty] | 103767.2
2.18.1 | 00000282 | Próprio | Vaso sanitário sifonado c/caixa acoplada louça branca, incluso engate flexível PCV branco, 1/2 x 40 cm, anel de vedação e assento sanitário, fornecimento e instalação; Af.12/13. | UN | 16 | 308.63 | 25.04 | 360.84
2.18.2 | 00000283 | Próprio | Vaso sanitário sifonado convencional p/PCD, sem furo frontal, em louça branca, com base em granito, incluso conjunto de ligação ajustável, anel de vedação e assento sanitário.- fornecimento e instalação. | UN | 4 | 537.52 | 30.38 | 641.68
2.18.3 | 00000284 | Próprio | Cuba de embutir oval em louça branca (35 x 50)cm ou equivalente, incluso abertura na bancada p/encaixe, válvula em metal cromado, torneira de mesa, padrão médio c/furo, e sifão flexível em PVC - fornecimento e instalação. | UN | 21 | 319.93 | 28.68 | 371.32
2.18.4 | 00000285 | Próprio | Cuba de embutir de aço inoxidável média, incluso abertura na bancada para encaixe, válvula americana em metal cromado, torneira cromada tubo móvel de parede padrão médiio, e sifão flexível em PVCabertura na bancada, fornecimento e instalação. | UN | 4 | 341.67 | 20.35 | 406.84
2.18.5 | 86942 | SINAPI | LAVATÓRIO LOUÇA BRANCA SUSPENSO, 29,5 X 39CM OU EQUIVALENTE, PADRÃO POPULAR, INCLUSO SIFÃO TIPO GARRAFA EM PVC, VÁLVULA E ENGATE FLEXÍVEL 30CM EM PLÁSTICO E TORNEIRA CROMADA DE MESA, PADRÃO POPULAR - FORNECIMENTO E INSTALAÇÃO. AF_01/2020 | UN | 1 | 142.38 | 22.32 | 155.69
2.18.6 | 100858 | SINAPI | MICTÓRIO SIFONADO LOUÇA BRANCA  PADRÃO MÉDIO  FORNECIMENTO E INSTALAÇÃO. AF_01/2020 | UN | 6 | 393.77 | 24.17 | 468.16
2.18.7 | 86925 | SINAPI | TANQUE DE MÁRMORE SINTÉTICO COM COLUNA, 22L OU EQUIVALENTE, INCLUSO SIFÃO FLEXÍVEL EM PVC, VÁLVULA PLÁSTICA E TORNEIRA DE METAL CROMADO PADRÃO POPULAR - FORNECIMENTO E INSTALAÇÃO. AF_01/2020 | UN | 1 | 296.21 | 33.92 | 336.43
2.18.8 | 00000287 | Próprio | Caixa de Descarga acoplada para PNE/PCD | UNID | 4 | 265.51 | 16.99 | 314.97
2.18.9 | 00000708 | Próprio | Chuveiro tipo ducha com articulador e registro de pressão. | UNID | 1 | 168.95 | 13.44 | 197.79
2.18.10 | 00000709 | Próprio | Ducha higienica, inclusive registro de pressão c/canopla acabamento cromado 1/2" | UNID | 4 | 74.85 | 10.33 | 83.25
2.18.11 | 00000710 | Próprio | Registro de pressão em latão, roscável, Ø 20mm (1/2"), c/acabamento e canopla cromados e chuveiro PVC, Fornecido e instalado em ramal de água, inclusive conexão. | UN | 6 | 53.98 | 9.41 | 58.08
2.18.12 | 00000290 | Próprio | Registro de gaveta em latão, roscável, Ø 25mm (3/4"), c/acabamento e canopla cromados. Fornecido e instalado em ramal de água, inclusive conexões. | UN | 22 | 64.7 | 15.58 | 65.31
2.18.13 | 00000388 | Próprio | Registro de gaveta bruto em latão, roscável Ø 32mm (1"), c/acabamento e canopla cromados, instalado em reservação de água, inclusive conexões . | UNID | 1 | 92.17 | 32.15 | 83.09
2.18.14 | 00000294 | Próprio | Registro de gaveta bruto, em latão, roscável, Ø 40mm (1.1/4"), fornecido e instalado em reservação, inclusive conexões. | UNID | 1 | 81.49 | 34.54 | 67.34
2.18.15 | 00000296 | Próprio | Registro de gaveta bruto, em latão, roscável, Ø 60mm (2"), fornecido e instalado em reservação, inclusive conexões. | UN | 9 | 100.25 | 40.31 | 85.03
2.18.16 | 00000389 | Próprio | Torneira de metal amarelo, 1/2" ou 3/4", p/jardim, padrão popular - fornecimento e instalação. | UNID | 5 | 21.59 | 2.38 | 24.61
2.18.17 | 95545 | SINAPI | SABONETEIRA DE PAREDE EM METAL CROMADO, INCLUSO FIXAÇÃO. AF_01/2020 | UN | 6 | 38.2 | 7.57 | 40.19
2.18.18 | 95547 | SINAPI | SABONETEIRA PLASTICA TIPO DISPENSER PARA SABONETE LIQUIDO COM RESERVATORIO 800 A 1500 ML, INCLUSO FIXAÇÃO. AF_01/2020 | UN | 5 | 54.76 | 7.57 | 60.89
2.18.19 | 00000292 | Próprio | Papeleira PVC tipo dispenser p/papel higiênico rolão 300m, incluso fixação. | UNID | 19 | 56.14 | 6.95 | 63.24
2.18.20 | 00000291 | Próprio | Toalheiro PVC tipo dispenser p/papel toalha interfolhado, incluso fixação. | UNID | 10 | 56.14 | 6.95 | 63.24
2.18.21 | 00000293 | Próprio | Cabide/gancho de banheiro simples em metal cromado, incluso fixação. | UNID | 6 | 24.45 | 3.47 | 27.09
2.18.22 | 00000523 | Próprio | ESPELHO CRISTAL, ESPESSURA 4MM, COM PARAFUSOS DE FIXACAO, SEM MOLDURA | m² | 9 | 349.62 | 35.23 | 401.89
2.18.23 | 94705 | SINAPI | ADAPTADOR COM FLANGE E ANEL DE VEDAÇÃO, PVC, SOLDÁVEL, DN 40 MM X 1 1/4 , INSTALADO EM RESERVAÇÃO DE ÁGUA DE EDIFICAÇÃO QUE POSSUA RESERVATÓRIO DE FIBRA/FIBROCIMENTO FORNECIMENTO E INSTALAÇÃO. AF_06/2016 | UN | 1 | 23.92 | 4.61 | 25.29
2.18.24 | 94706 | SINAPI | ADAPTADOR COM FLANGE E ANEL DE VEDAÇÃO, PVC, SOLDÁVEL, DN 50 MM X 1 1/2 , INSTALADO EM RESERVAÇÃO DE ÁGUA DE EDIFICAÇÃO QUE POSSUA RESERVATÓRIO DE FIBRA/FIBROCIMENTO FORNECIMENTO E INSTALAÇÃO. AF_06/2016 | UN | 10 | 27.13 | 6.14 | 27.78
2.18.25 | 94707 | SINAPI | ADAPTADOR COM FLANGE E ANEL DE VEDAÇÃO, PVC, SOLDÁVEL, DN 60 MM X 2 , INSTALADO EM RESERVAÇÃO DE ÁGUA DE EDIFICAÇÃO QUE POSSUA RESERVATÓRIO DE FIBRA/FIBROCIMENTO FORNECIMENTO E INSTALAÇÃO. AF_06/2016 | UN | 6 | 40.53 | 6.14 | 44.53
2.18.26 | 94713 | SINAPI | ADAPTADOR COM FLANGES LIVRES, PVC, SOLDÁVEL, DN 75 MM X 2 1/2 , INSTALADO EM RESERVAÇÃO DE ÁGUA DE EDIFICAÇÃO QUE POSSUA RESERVATÓRIO DE FIBRA/FIBROCIMENTO FORNECIMENTO E INSTALAÇÃO. AF_06/2016 | UN | 9 | 159.09 | 10.46 | 188.45
2.18.27 | 94715 | SINAPI | ADAPTADOR COM FLANGES LIVRES, PVC, SOLDÁVEL, DN 110 MM X 4 , INSTALADO EM RESERVAÇÃO DE ÁGUA DE EDIFICAÇÃO QUE POSSUA RESERVATÓRIO DE FIBRA/FIBROCIMENTO FORNECIMENTO E INSTALAÇÃO. AF_06/2016 | UN | 3 | 195.71 | 10.46 | 234.23
2.18.28 | 102137 | SINAPI | CHAVE DE BOIA AUTOMÁTICA SUPERIOR/INFERIOR 15A/250V - FORNECIMENTO E INSTALAÇÃO. AF_12/2020 | UN | 2 | 50.87 | 21.84 | 41.76
2.18.29 | 94799 | SINAPI | TORNEIRA DE BOIA PARA CAIXA D'ÁGUA, ROSCÁVEL, 1 1/2" - FORNECIMENTO E INSTALAÇÃO. AF_08/2021 | UN | 2 | 88.08 | 15.45 | 94.67
2.18.30 | 95252 | SINAPI | VÁLVULA DE ESFERA BRUTA, BRONZE, ROSCÁVEL, 1 1/2'' - FORNECIMENTO E INSTALAÇÃO. AF_08/2021 | UN | 4 | 87.41 | 8.93 | 100.35
2.18.31 | 99632 | SINAPI | VÁLVULA DE RETENÇÃO VERTICAL, DE BRONZE, ROSCÁVEL, 2" - FORNECIMENTO E INSTALAÇÃO. AF_08/2021 | UN | 4 | 112.6 | 11.54 | 129.24
2.18.32 | 00000712 | Próprio | Caixa d´água de polietileno 5000l. | UNID | 11 | 3831.7 | 68.97 | 4721.8
2.18.33 | 00000713 | Próprio | Moto bomba centrífuga trifásica 4CV. | UNID | 4 | 2337.52 | 101.04 | 2821.56
2.19 |  |  | Serviços Complementares | [8 empty] | 245330.75
2.19.1 | 00000299 | Próprio | Guarda corpo em aço inox AISI 304 esp. 1,2 mm, altura 1,10m, formado por contraventamento horizontal superior e montantes verticais a cada 1,00m, ambos com Ø 2”; contraventamentos horizontais intermediários e inferior com Ø 1.1/4”; corrimão duplo com Ø 1.1/2” com alturas de 70cm e 92cm e com afastamento de 4cm(face externa)- Escada, conforme projeto. | M | 10 | 1277.79 | 0 | 1597.62
2.19.2 | 00000300 | Próprio | Corrimão duplo em aço inox AISI 304, com Ø 1.1/2” com alturas de 70cm e 92cm e com afastamento de 4cm (face externa); conforme projeto. | M | 165 | 653.1 | 0 | 816.57
2.19.3 | 100868 | SINAPI | BARRA DE APOIO RETA, EM ACO INOX POLIDO, COMPRIMENTO 80 CM, FIXADA NA PAREDE - FORNECIMENTO E INSTALAÇÃO. AF_01/2020 | UN | 1 | 187.03 | 22.71 | 211.13
2.19.4 | 00000301 | Próprio | Barra de apoio em U dupla, de aço inoxidável polido 30 cm Ø 1 1/4, p/lavatório do sanitário PCD, incluso fixação. | UNID | 1 | 99.38 | 0 | 124.25
2.19.5 | 00000309 | Próprio | Balcão/Tampo de granito cinza andorinha, largura total 0,60m assente sobre alvenaria c/argamassa de cimento e areia 1:3. | M | 10 | 303.99 | 41.43 | 338.64
2.19.6 | 00000714 | Próprio | Bancada/Tampo de granito cinza andorinha , largura 1,00m engastada/apoiada em alvenaria, assente c/argamassa de cimento e areia 1:3. | M | 16 | 457.84 | 39.17 | 533.26
2.19.7 | 00000310 | Próprio | Bancada/Tampo de granito cinza andorinha , largura total 0,70m (c/testeira e rodamão); engastada em alvenaria, c/apoio em cantoneira pintada (1.1/2 x 1/4)", a cada metro, inclusive assentamento c/argamassa de cimento e areia 1:3. | M | 23 | 332.27 | 38.94 | 376.49
2.19.8 | 00000398 | Próprio | Bancada/Tampo de granito cinza andorinha , largura total 0,80m (c/testeira e rodamão); engastada em alvenaria, c/apoio em cantoneira pintada (1.1/2 x 1/4)", a cada metro, inclusive assentamento c/argamassa de cimento e areia 1:3. | M | 18 | 372.56 | 38.94 | 426.87
2.19.9 | 00000715 | Próprio | Prateleira quarto de círculo de granito cinza raio 25cm, chumbada em alvenaria c/argamassa de cimento e areia (1:3) e apoio trapezoidal do mesmo material de alturas (5 e 10)cm, em cada metro. | UNID | 4 | 235.52 | 36.99 | 257.48
2.19.10 | 100875 | SINAPI | BANCO ARTICULADO, EM ACO INOX, PARA PCD, FIXADO NA PAREDE - FORNECIMENTO E INSTALAÇÃO. AF_01/2020 | UN | 1 | 560.03 | 30.28 | 669.92
2.19.11 | 00000311 | Próprio | Banco reto medindo (0,40 x 0,45 x 0,05)m, largura, altura e espessura do concreto, respectivamente, c/tampo de concreto armado engastado em alvenaria, revestido c/granito cinza andorinha, assente c/argamassa de cimento e areia 1:3, inclusive testeira. | m | 2 | 257.99 | 51.26 | 271.3
2.19.12 | 00000716 | Próprio | Banco curvo de concreto, largura e altura 0,50m; tampo de laje espessura 0,07m, revestido com granito; cinco pés diâmetro 0,15m; bloco de fundação (0,40 x 0,40 x 0,30)m e pintura acrílica em pés e testeira de laje. | UNID | 1 | 10228.59 | 1767.33 | 11021.47
2.19.13 | 00000717 | Próprio | Placa de sinalização Estacionamento em aço 22 c/ tamanho (50x50)cm, legenda em vinil refletivo de alta intensidade grau técnico, inclusive poste aço galvanizado 2" para fixação. | UNID | 46 | 314.18 | 55.65 | 337.16
2.19.14 | 00000718 | Próprio | Cantoneira L 70x70x50x3 de aço inox, para fixação de divisória de granito-Conjunto Parede | cj | 48 | 60.19 | 8.66 | 66.59
2.19.15 | 00000719 | Próprio | Cantoneira L 70x70x50x3 de aço inox, para fixação de divisória de granito-Conjunto Testeira. | cj | 48 | 61.67 | 8.66 | 68.44
2.19.16 | 00000720 | Próprio | Cantoneira L 70x70x50x3 de aço inox, para fixação de divisória de granito-Conjunto para Canto. | cj | 6 | 57.36 | 8.66 | 63.05
2.19.17 | 00000721 | Próprio | Cantoneira L 70x70x50x3 de aço inox, para fixação de divisória de granito. | cj | 24 | 55.88 | 8.66 | 61.2
2.19.18 | 00000722 | Próprio | Suporte metálico com tubo galvanizado 1.1/4'' para bicicleta. | UNID | 6 | 197.82 | 87.2 | 160.13
2.19.19 | 00000723 | Próprio | Limitador metálico com tubo galvanizado 2'' para estacionamento. | UNID | 62 | 177.57 | 62.61 | 159.4
2.19.20 | 00000724 | Próprio | Barra de proteção metálica com tubo galvanizado 1.1/2'' contra queda, inclusive pintura | M | 15 | 67.99 | 24.99 | 60.01
2.19.21 | 00000725 | Próprio | Chumbador com Olhal de Ancoragem Predial | UNID | 40 | 80.76 | 16.84 | 84.13
2.20 |  |  | Drenagem Pluvial | [8 empty] | 33083.84
2.20.1 | 00000726 | Próprio | Tubo PVC, série R, água pluvial, DN 50 mm, fornecido e instalado em ramal de encaminhamento, inclusive conexões, c/ escavação e reaterro. | M | 3 | 34.59 | 24.14 | 19.1
2.20.2 | 00000727 | Próprio | Tubo PVC, série R, água pluvial, DN 75 mm, inclusive conexões, c/escavação e reaterro.AF_06/2022 | M | 6 | 35.59 | 22.14 | 22.35
2.20.3 | 00000728 | Próprio | Tubo PVC série R, água pluvial 100 mm, inclusive conexões, c/ escavação, reaterro, carga e transporte do material excedente. | M | 10 | 52.94 | 28.77 | 37.42
2.20.4 | 00000729 | Próprio | Tubo PVC série R, água pluvial 100 mm, inclusive conexões, c/ escavação, reaterro, carga e transporte do material excedente e envelopamento. | M | 22 | 62.31 | 33.9 | 44
2.20.5 | 00000730 | Próprio | Tubo pvc, série R, água pluvial, DN 50 mm, aparente, fornecido e instalado em condutores verticais de águas pluviais, inclusive conexões. | M | 10 | 20.09 | 7.86 | 17.25
2.20.6 | 00000731 | Próprio | Tubo PVC série R, água pluvial 100 mm, aparente, fornecido e instalado em condutores verticais de águas pluviais, inclusive conexões. | M | 10 | 31.8 | 4.92 | 34.83
2.20.7 | 00000732 | Próprio | Tubo PVC, série R, água pluvial, DN 150 mm, aparente, fornecido e instalado em condutores verticais de águas pluviais, inclusive conexões.AF_06/2022 | M | 19 | 59.79 | 6.79 | 67.96
2.20.8 | 00000733 | Próprio | Canaleta em alvenaria de bloco estrutural esp. 9cm, med. (30x40)cm, fundo em concreto simples, tampa de concreto armado perfurada, revestimento interno em cimento e areia 1:3, e aditivo impermeabilizante. | M | 126 | 160.91 | 92.02 | 109.16
2.20.9 | 00000734 | Próprio | Canaleta em alvenaria de bloco estrutural esp. 9cm, med. (20x20)cm, fundo em concreto simples, tampa de concreto armado perfurada, revestimento interno em cimento e areia 1:3, e aditivo impermeabilizante. | M | 30 | 68.41 | 38.23 | 47.3
2.20.10 | 00000735 | Próprio | Caixa em alvenaria de blocos de concreto, dimensões internas: (0,6x0,6x0,6)m, c/tampa de concreto perfurada, p/água pluvial. | UN | 1 | 262.38 | 169.58 | 158.47
2.21 |  |  | Pavimentação externa e paisagismo | [8 empty] | 373551.08
2.21.1 | 97622 | SINAPI | DEMOLIÇÃO DE ALVENARIA DE BLOCO FURADO, DE FORMA MANUAL, SEM REAPROVEITAMENTO. AF_12/2017 | m³ | 20 | 34.5 | 37.36 | 5.77
2.21.2 | 97627 | SINAPI | Demolição mecanizada de concreto simples, c/martelete, s/ reaproveitamento. | m³ | 27 | 170.61 | 168.48 | 44.83
2.21.3 | 00000736 | Próprio | Demolição mecanizada de calçada, piso korodur/ceramico, inclusive contrapiso, c/uso de martelete, espessura até 5cm. | m² | 109 | 8.5 | 8.4 | 2.22
2.21.4 | 98525 | SINAPI | LIMPEZA MECANIZADA DE CAMADA VEGETAL, VEGETAÇÃO E PEQUENAS ÁRVORES (DIÂMETRO DE TRONCO MENOR QUE 0,20 M), COM TRATOR DE ESTEIRAS.AF_05/2018 | m² | 2700 | 0.21 | 0.11 | 0.15
2.21.5 | 00000737 | Próprio | Retirada de meio fio | M | 43 | 2.8 | 3.02 | 0.48
2.21.6 | 00000248 | Próprio | Carga e descarga manual de terra/entulho c/ transporte em caminhão basculante 10m3, DMT 10km. | m³ | 56 | 30.31 | 16.37 | 21.52
2.21.7 | 93358 | SINAPI | ESCAVAÇÃO MANUAL DE VALA COM PROFUNDIDADE MENOR OU IGUAL A 1,30 M. AF_02/2021 | m³ | 18 | 52.02 | 56.13 | 8.91
2.21.8 | 96525 | SINAPI | ESCAVAÇÃO MECANIZADA PARA VIGA BALDRAME COM MINI-ESCAVADEIRA (INCLUINDO ESCAVAÇÃO PARA COLOCAÇÃO DE FÔRMAS). AF_06/2017 | m³ | 150 | 24.77 | 12.91 | 18.05
2.21.9 | 94319 | SINAPI | ATERRO MANUAL DE VALAS COM SOLO ARGILO-ARENOSO E COMPACTAÇÃO MECANIZADA. AF_05/2016 | m³ | 200 | 58.29 | 18.37 | 54.5
2.21.10 | 93382 | SINAPI | REATERRO MANUAL DE VALAS COM COMPACTAÇÃO MECANIZADA. AF_04/2016 | m³ | 1000 | 18.75 | 18.37 | 5.07
2.21.11 | 103075 | SINAPI | EXECUÇÃO DE PISO DE CONCRETO, COM ACABAMENTO SUPERFICIAL, ESPESSURA DE 15 CM, FCK = 30 MPA, COM USO DE FORMAS EM MADEIRA SERRADA. AF_09/2021 | m² | 209 | 127.73 | 17.14 | 142.56
2.21.12 | 00000738 | Próprio | Execução de passeio (calçada) ou piso de concreto moldado in loco, c/junta de madeira h=10cm, acabamento convencional, espessura 8 cm, não armado. | m² | 171 | 64.03 | 16.32 | 63.73
2.21.13 | 00000739 | Próprio | Piso tátil (alerta ou direcional) em ladrilho hidráulico, aplicado em faixa de 25 cm, no passeio, cor amarelo. | m | 383 | 21.35 | 8.01 | 18.68
2.21.14 | 00000659 | Próprio | Canaleta em alvenaria de bloco estrutural esp. 9cm, med.(60x50)fundo em concreto simples, tampa de concreto armado perfurada, revestimento interno em cimento e areia 1:3, e aditivo impermeabilizante. | M | 120 | 275.6 | 145.9 | 198.68
2.21.15 | 94273 | SINAPI | ASSENTAMENTO DE GUIA (MEIO-FIO) EM TRECHO RETO, CONFECCIONADA EM CONCRETO PRÉ-FABRICADO, DIMENSÕES 100X15X13X30 CM (COMPRIMENTO X BASE INFERIOR X BASE SUPERIOR X ALTURA), PARA VIAS URBANAS (USO VIÁRIO). AF_06/2016 | M | 177 | 34.96 | 13.52 | 30.19
2.21.16 | 00000740 | Próprio | Guarda corpo em tubo galvanizado, altura 1,10m, formado por contraventamento horizontal superior e montantes verticais a cada 1,00m, ambos com Ø 2”, chumbado em bloco de concreto; contraventamentos horizontais intermediários e inferior com Ø 1.1/4”; e acabamento em pintura esmalte acetinado em duas demão e uma demão de prime; conforme projeto. | M | 162 | 465.93 | 144.87 | 437.68
2.21.17 | 00000741 | Próprio | Bate Roda de concreto pré-moldado, med.(50x70x20x10)cm. | UNID | 98 | 34.6 | 3.48 | 39.78
2.21.18 | 00000742 | Próprio | Plantio de grama esmeralda ou são carlos ou curitibana, em placas, inclusive terra preta. | m² | 3110 | 29.32 | 2.75 | 33.9
2.22 |  |  | Pintura | [8 empty] | 177788.83
2.22.1 | 88484 | SINAPI | APLICAÇÃO DE FUNDO SELADOR ACRÍLICO EM TETO, UMA DEMÃO. AF_06/2014 | m² | 1979 | 2 | 1.25 | 1.25
2.22.2 | 88485 | SINAPI | APLICAÇÃO DE FUNDO SELADOR ACRÍLICO EM PAREDES, UMA DEMÃO. AF_06/2014 | m² | 743 | 1.72 | 0.94 | 1.21
2.22.3 | 88413 | SINAPI | APLICAÇÃO MANUAL DE FUNDO SELADOR ACRÍLICO EM SUPERFÍCIES EXTERNAS DE SACADA DE EDIFÍCIOS DE MÚLTIPLOS PAVIMENTOS. AF_06/2014 | m² | 616 | 2.8 | 2.11 | 1.39
2.22.4 | 88496 | SINAPI | APLICAÇÃO E LIXAMENTO DE MASSA LÁTEX EM TETO, DUAS DEMÃOS. AF_06/2014 | m² | 155 | 17.89 | 16.55 | 5.81
2.22.5 | 88497 | SINAPI | APLICAÇÃO E LIXAMENTO DE MASSA LÁTEX EM PAREDES, DUAS DEMÃOS. AF_06/2014 | m² | 743 | 9.64 | 7.67 | 4.38
2.22.6 | 96133 | SINAPI | APLICAÇÃO MANUAL DE MASSA ACRÍLICA EM SUPERFÍCIES EXTERNAS DE SACADA DE EDIFÍCIOS DE MÚLTIPLOS PAVIMENTOS, DUAS DEMÃOS. AF_05/2017 | m² | 616 | 23.2 | 20.16 | 8.84
2.22.7 | 00000778 | Próprio | Aplicação manual de pintura com tinta látex acrílica em teto, três demãos. | m² | 1979 | 12.66 | 6.22 | 9.6
2.22.8 | 00000743 | Próprio | Aplicação manual de pintura p/gesso em tetos, duas demãos. | m² | 1105 | 8.79 | 5.99 | 5
2.22.9 | 00000794 | Próprio | Aplicação manual de pintura com tinta látex acrílica em paredes, três demãos. | m² | 743 | 17.74 | 12.14 | 10.04
2.22.10 | 95624 | SINAPI | Aplicação manual de pintura com tinta látex acrílica em paredes, três demãos. | m² | 616 | 6.47 | 1.86 | 6.22
2.22.11 | 00000744 | Próprio | Pintura acrílica para gesso em paredes, duas demãos, inclusive lixamento. | m² | 23 | 7.49 | 4.6 | 4.76
2.22.12 | 100722 | SINAPI | PINTURA COM TINTA ALQUÍDICA DE FUNDO (TIPO ZARCÃO) APLICADA A ROLO OU PINCEL SOBRE SUPERFÍCIES METÁLICAS (EXCETO PERFIL) EXECUTADO EM OBRA (POR DEMÃO). AF_01/2020 | m² | 417 | 14.99 | 13.17 | 5.57
2.22.13 | 100758 | SINAPI | PINTURA COM TINTA ALQUÍDICA DE ACABAMENTO (ESMALTE SINTÉTICO ACETINADO) APLICADA A ROLO OU PINCEL SOBRE SUPERFÍCIES METÁLICAS (EXCETO PERFIL) EXECUTADO EM OBRA (02 DEMÃOS). AF_01/2020 | m² | 417 | 30.61 | 26.35 | 11.92
2.22.14 | 100728 | SINAPI | PINTURA COM TINTA EPOXÍDICA DE FUNDO APLICADA A ROLO OU PINCEL SOBRE PERFIL METÁLICO EXECUTADO EM FÁBRICA (POR DEMÃO). AF_01/2020 | m² | 13 | 14.15 | 4.17 | 13.52
2.22.15 | 100752 | SINAPI | PINTURA COM TINTA EPOXÍDICA DE ACABAMENTO APLICADA A ROLO OU PINCEL SOBRE PERFIL METÁLICO EXECUTADO EM FÁBRICA (02 DEMÃOS). AF_01/2020 | m² | 13 | 27.81 | 8.34 | 26.43
2.22.16 | 00000745 | Próprio | Pintura tinta de acabamento (pigmentada) esmalte sintético brilhante em madeira, 3 demãos, inclusive fundo nivelador uma demão e emassamento acrílico duas demãos. | m² | 61 | 31.37 | 25.63 | 13.59
2.22.17 | 102492 | SINAPI | PINTURA DE PISO COM TINTA ACRÍLICA, APLICAÇÃO MANUAL, 3 DEMÃOS, INCLUSO FUNDO PREPARADOR. AF_05/2021 | m² | 38 | 14.6 | 9.23 | 9.02
2.22.18 | 102498 | SINAPI | PINTURA DE MEIO-FIO COM TINTA BRANCA A BASE DE CAL (CAIAÇÃO). AF_05/2021 | M | 177 | 0.96 | 0.93 | 0.27
2.22.19 | 102500 | SINAPI | PINTURA DE DEMARCAÇÃO DE VAGA COM TINTA ACRÍLICA, E = 10 CM, APLICAÇÃO MANUAL. AF_05/2021 | M | 425 | 2.53 | 2.1 | 1.06
2.22.20 | 102501 | SINAPI | PINTURA DE FAIXA DE PEDESTRE OU ZEBRADA COM TINTA ACRÍLICA, E = 30 CM, APLICAÇÃO MANUAL. AF_05/2021 | m² | 1150 | 14.32 | 10.94 | 6.96
2.22.21 | 102513 | SINAPI | PINTURA DE SÍMBOLOS E TEXTOS COM TINTA ACRÍLICA, DEMARCAÇÃO COM FITA ADESIVA E APLICAÇÃO COM ROLO. AF_05/2021 | m² | 12 | 27.69 | 24.32 | 10.3
2.22.22 | 84665 | SINAPI | PINTURA ACRILICA PARA SINALIZAÇÃO HORIZONTAL EM PISO CIMENTADO | m² | 1151 | 16.39 | 14.39 | 6.1
3 |  |  | 1º PAVIMENTO | [8 empty] | 1756738.82
3.1 |  |  | Demolições, Retiradas e Remoções | [8 empty] | 23796.92
3.1.1 | 97622 | SINAPI | DEMOLIÇÃO DE ALVENARIA DE BLOCO FURADO, DE FORMA MANUAL, SEM REAPROVEITAMENTO. AF_12/2017 | m³ | 7 | 34.5 | 37.36 | 5.77
3.1.2 | 00000736 | Próprio | Demolição mecanizada de calçada, piso korodur/ceramico, inclusive contrapiso, c/uso de martelete, espessura até 5cm. | m² | 1470 | 8.5 | 8.4 | 2.22
3.1.3 | 97629 | SINAPI | DEMOLIÇÃO DE LAJES, DE FORMA MECANIZADA COM MARTELETE, SEM REAPROVEITAMENTO. AF_12/2017 | m³ | 0.3 | 76.89 | 80.74 | 15.39
3.1.4 | 97631 | SINAPI | DEMOLIÇÃO DE ARGAMASSAS, DE FORMA MANUAL, SEM REAPROVEITAMENTO. AF_12/2017 | m² | 29 | 2.03 | 2.21 | 0.32
3.1.5 | 97634 | SINAPI | DEMOLIÇÃO DE REVESTIMENTO CERÂMICO, DE FORMA MECANIZADA COM MARTELETE, SEM REAPROVEITAMENTO. AF_12/2017 | m² | 230 | 7.48 | 8.03 | 1.32
3.1.6 | 97663 | SINAPI | REMOÇÃO DE LOUÇAS, DE FORMA MANUAL, SEM REAPROVEITAMENTO. AF_12/2017 | UN | 7 | 7.53 | 8.29 | 1.12
3.1.7 | 00000746 | Próprio | Retirada e recolocação de Peitoril de granito. | M | 32 | 25.45 | 26.99 | 4.83
3.1.8 | 00000248 | Próprio | Carga e descarga manual de terra/entulho c/ transporte em caminhão basculante 10m3, DMT 10km. | m³ | 120 | 30.31 | 16.37 | 21.52
3.2 |  |  | Serviço em Concreto | [8 empty] | 5734.99
3.2.1 |  |  | Supra Estrutura | [8 empty] | 5734.99
3.2.1.1 | 92759 | SINAPI | ARMAÇÃO DE PILAR OU VIGA DE ESTRUTURA CONVENCIONAL DE CONCRETO ARMADO UTILIZANDO AÇO CA-60 DE 5,0 MM - MONTAGEM. AF_06/2022 | KG | 29 | 9.26 | 3.55 | 8.02
3.2.1.2 | 92762 | SINAPI | ARMAÇÃO DE PILAR OU VIGA DE ESTRUTURA CONVENCIONAL DE CONCRETO ARMADO UTILIZANDO AÇO CA-50 DE 10,0 MM - MONTAGEM. AF_06/2022 | KG | 109 | 7.46 | 1 | 8.32
3.2.1.3 | 92419 | SINAPI | MONTAGEM E DESMONTAGEM DE FÔRMA DE PILARES RETANGULARES E ESTRUTURAS SIMILARES, PÉ-DIREITO SIMPLES, EM CHAPA DE MADEIRA COMPENSADA RESINADA, 4 UTILIZAÇÕES. AF_09/2020 | m² | 15 | 51.7 | 27.45 | 37.19
3.2.1.4 | 92452 | SINAPI | MONTAGEM E DESMONTAGEM DE FÔRMA DE VIGA, ESCORAMENTO METÁLICO, PÉ-DIREITO SIMPLES, EM CHAPA DE MADEIRA RESINADA, 2 UTILIZAÇÕES. AF_09/2020 | m² | 18 | 98.74 | 54.74 | 68.71
3.2.1.5 | 94972 | SINAPI | CONCRETO FCK = 30MPA, TRAÇO 1:2,1:2,5 (EM MASSA SECA DE CIMENTO/ AREIA MÉDIA/ BRITA 1) - PREPARO MECÂNICO COM BETONEIRA 600 L. AF_05/2021 | m³ | 2 | 292.89 | 48.14 | 318.06
3.2.1.6 | 103670 | SINAPI | LANÇAMENTO COM USO DE BALDES, ADENSAMENTO E ACABAMENTO DE CONCRETO EM ESTRUTURAS. AF_02/2022 | m³ | 2 | 183.75 | 200.39 | 29.35
3.3 |  |  | Recuperação Estrutural | [8 empty] | 15295.32
3.3.1 | 00000571 | Próprio | Serviço de Recuperação de estrutura de concreto com revestimento bicomponente inibidor de corrosão de armadura. | M | 190 | 47.3 | 32.09 | 27.04
3.3.2 | 00000575 | Próprio | Retirada de espaçador em aço e grauteamento do rasgo (0,03x0,03)m | M | 306 | 10.62 | 8.99 | 4.28
3.4 |  |  | Alvenarias e Divisórias | [8 empty] | 30659.12
3.4.1 | 00000579 | Próprio | Alvenaria de bloco ceramico seis furos (9x14x19)cm esp. 9cm, c/junta 20mm, assente c/argamassa de cimento e areia (1:5), preparo mecanico. | m² | 244 | 44.41 | 29.34 | 26.18
3.4.2 | 101158 | SINAPI | ALVENARIA DE VEDAÇÃO DE BLOCOS DE GESSO DE 10X50X66CM (ESPESSURA 10CM). AF_05/2020 | m² | 124 | 49.51 | 15.09 | 46.81
3.4.3 | 96361 | SINAPI | PAREDE COM PLACAS DE GESSO ACARTONADO (DRYWALL), PARA USO INTERNO, COM DUAS FACES SIMPLES E ESTRUTURA METÁLICA COM GUIAS DUPLAS, COM VÃOS. AF_06/2017_PS | m² | 74 | 100.4 | 17.09 | 108.44
3.4.4 | 00000747 | Próprio | Fixação (encunhamento) de alvenaria de vedação com tijolo cerâmico, com argamassa de cimento e areia (1:5). | M | 7 | 16.85 | 12.23 | 8.83
3.5 |  |  | Esquadrias | [8 empty] | 344787.27
3.5.1 | 100675 | SINAPI | KIT DE PORTA-PRONTA DE MADEIRA EM ACABAMENTO MELAMÍNICO BRANCO, FOLHA LEVE OU MÉDIA, 90X210, EXCLUSIVE FECHADURA, FIXAÇÃO COM PREENCHIMENTO TOTAL DE ESPUMA EXPANSIVA - FORNECIMENTO E INSTALAÇÃO. AF_12/2019 | UN | 6 | 376.98 | 17.45 | 453.88
3.5.2 | 00000171 | Próprio | Kit de porta-pronta de madeira , acabamento melamínico branco, folha leve ou média (0,90 x 2,10)m, c/puxador em aço inoxidável diam. 3,50cm, chapa de proteção resistente a impactos em aço inoxidável 304, altura 40cm, batente, alizar, dobradiças e fechadura, fixação com preenchimento total de espuma expansiva - completa | UN | 4 | 1195.59 | 57.96 | 1436.88
3.5.3 | 00000582 | Próprio | Kit de porta-pronta de madeira , acabamento melamínico branco, folha leve ou média, (0,90 x 2,10)m, c/visor em vidro liso incolor (0,40x0,60)m, batente , alizar, dobradiças e fechadura , fixação com preenchimento total de espuma expansiva -completa | UNID | 5 | 562.59 | 85.14 | 618.26
3.5.4 | 00000583 | Próprio | Kit de porta-pronta de madeira , acabamento melamínico branco, folha leve ou média, (1,80 x 2,10)m, c/visor em vidro liso incolor (0,40x0,60)m, batente metálico, alizar, dobradiças, fecho, fecho de piso c/capuchinho e fechadura , fixação com preenchimento total de espuma expansiva -completa | UNID | 1 | 1028.65 | 135.86 | 1150.26
3.5.5 | 00000748 | Próprio | Porta em alumínio branco, de abrir tipo veneziana com guarnição, fixação c/parafusos. | m² | 42 | 363.63 | 10.34 | 444.3
3.5.6 | 00000584 | Próprio | Porta de abrir, duas folhas, med. (2,00 x 2,10)m, em vidro temperado 10mm, c/caixaria, guarnições e moldura de acabamento em alumínio branco, largura mínima do perfil de sustentação da folha de vidro:7cm, barra antipânico dupla, completa. | UNID | 2 | 3044.65 | 235.12 | 3571.6
3.5.7 | 00000598 | Próprio | Porta de abrir, duas folhas, med. (1,80 x 2,10)m, em vidro temperado 10mm, c/caixaria, guarnições e moldura de acabamento em alumínio branco, largura mínima do perfil de sustentação da folha de vidro:7cm, barra antipânico dupla, completa. | UNID | 6 | 2101.78 | 235.12 | 2392.73
3.5.8 | 90838 | SINAPI | PORTA CORTA-FOGO 90X210X4CM - FORNECIMENTO E INSTALAÇÃO. AF_12/2019 | UN | 4 | 836.53 | 97.37 | 948.54
3.5.9 | 00000587 | Próprio | Janela em alumínio branco, fixa, tipo veneziana c/ guarnição, fixação c/parafusos. | m² | 17 | 333.56 | 10.34 | 406.71
3.5.10 | 00000588 | Próprio | Janela em alumínio branco, fixa, c/vidro aramado 6mm, guarnição, fixação c/parafusos. | m² | 1.1 | 311.08 | 25.03 | 363.91
3.5.11 | 00000599 | Próprio | Janela de alumínio branco, maxim-ar, c/vidro liso 4mm, batentes, guarnições, fechos e demais e ferragens, fornecimento e instalação, completa. | m² | 9 | 476.72 | 46.22 | 549.82
3.5.12 | 00000600 | Próprio | Janela de vidro temperado 8mm, folhas fixa e correr, com perfis de alumínio branco (trilho inferior e superior-cabeçote, acabamento lateral/alvenaria-PU, acabamento vidro/vidro, acabamento superior-tampa/capa, e fecho V/V, completa). | m² | 58 | 327.79 | 102.62 | 307.21
3.5.13 | 00000603 | Próprio | Janela/Painel em vidro duplo laminado (4+4)mm, c/caixaria, guarnições, molduras, acessórios e ferragens de fixação e trancamento em alumínio branco; largura mínima do perfil de sustentação da folha de vidro:7cm, completa. (Obs. observar padrão existente na obra) | m² | 295 | 653.09 | 53.27 | 763.28
3.5.14 | 91306 | SINAPI | FECHADURA DE EMBUTIR PARA PORTAS INTERNAS, COMPLETA, ACABAMENTO PADRÃO MÉDIO, COM EXECUÇÃO DE FURO - FORNECIMENTO E INSTALAÇÃO. AF_12/2019 | UN | 6 | 95.71 | 19.64 | 100.02
3.5.15 | 00000605 | Próprio | Ferragens p/porta veneziana de alumínio uma folha, (dobradiça de latão ( 3 x 2. 1/2 ), fechadura de embutir p/sanitário, parafusos, completa. | cj | 14 | 144.9 | 39.93 | 141.23
3.5.16 | 00000606 | Próprio | Ferragens p/porta de veneziana de alumínio uma folha (dobradiça de latão ( 3 x 2. 1/2 ), fechadura interna de embutir, parafusos, completa. | cj | 4 | 157.21 | 36.77 | 159.78
3.5.17 | 00000607 | Próprio | Ferragens p/porta de veneziana de alumínio uma folha (dobradiça de latão ( 3 x 2. 1/2 ), fechadura interna de embutir, puxador em aço inoxidável diam. 3,5cm, parafusos,completa. | cj | 4 | 236.61 | 54.26 | 241.57
3.5.18 | 00000608 | Próprio | Ferragens p/porta de veneziana de alumínio, uma folha (dobradiça de latão ( 3 x 2. 1/2 ), fechadura externa de embutir, parafusos, completa. | cj | 2 | 182.97 | 56.03 | 172.73
3.5.19 | 00000611 | Próprio | Ferragens p/porta de veneziana de alumínio duas folhas (dobradiça de latão ( 3 x 2. 1/2 ), fechadura interna de embutir, ferrolho redondo, fecho de piso c/capuchino e parafusos, completa. | cj | 4 | 260.36 | 79.99 | 245.53
3.6 |  |  | Instalação Elétrica | [8 empty] | 289719.89
3.6.1 | 00000614 | Próprio | Quadro de montagem de sobrepor (1000x600x250)mm, em chapa metálica, c/barramento trifásico e neutro, chave seletora 2 posições ,botoeira liga-desliga, programador horário, lâmpada de sinalização, e relé supervisor trifásico, fornecimento e instalação. (Fábrica Progresso) | UNID | 3 | 2019.48 | 117.35 | 2407.6
3.6.2 | 00000215 | Próprio | Quadro de montagem de sobrepor (800x500x220)mm, em chapa metálica, c/barramento trifásico e neutro, chave seletora 2 posições e botão de comando duplo com sinaleira, interruptor horário, fornecimento e instalação. (Medicina-Imperatriz) | UNID | 2 | 1399.55 | 103.56 | 1646.29
3.6.3 | 93653 | SINAPI | DISJUNTOR MONOPOLAR TIPO DIN, CORRENTE NOMINAL DE 10A - FORNECIMENTO E INSTALAÇÃO. AF_10/2020 | UN | 53 | 6.07 | 1.2 | 6.38
3.6.4 | 93654 | SINAPI | DISJUNTOR MONOPOLAR TIPO DIN, CORRENTE NOMINAL DE 16A - FORNECIMENTO E INSTALAÇÃO. AF_10/2020 | UN | 1 | 6.45 | 1.63 | 6.43
3.6.5 | 93655 | SINAPI | DISJUNTOR MONOPOLAR TIPO DIN, CORRENTE NOMINAL DE 20A - FORNECIMENTO E INSTALAÇÃO. AF_10/2020 | UN | 5 | 7.2 | 2.28 | 6.72
3.6.6 | 00000802 | Próprio | Disjuntor bipolar DR, corrente nominal de 25A - fornecimento e instalação. | UN | 29 | 78.9 | 4.56 | 94.08
3.6.7 | 93668 | SINAPI | DISJUNTOR TRIPOLAR TIPO DIN, CORRENTE NOMINAL DE 16A - FORNECIMENTO E INSTALAÇÃO. AF_10/2020 | UN | 15 | 37.03 | 4.92 | 41.37
3.6.8 | 93669 | SINAPI | DISJUNTOR TRIPOLAR TIPO DIN, CORRENTE NOMINAL DE 20A - FORNECIMENTO E INSTALAÇÃO. AF_10/2020 | UN | 1 | 39.27 | 6.84 | 42.25
3.6.9 | 93672 | SINAPI | DISJUNTOR TRIPOLAR TIPO DIN, CORRENTE NOMINAL DE 40A - FORNECIMENTO E INSTALAÇÃO. AF_10/2020 | UN | 1 | 46.42 | 13.99 | 44.04
3.6.10 | 00000749 | Próprio | Disjuntor tripolar tipo DIN, corrente nominal de 80A - fornecimento e instalação. | UN | 1 | 92.55 | 19.59 | 96.12
3.6.11 | 93673 | SINAPI | DISJUNTOR TRIPOLAR TIPO DIN, CORRENTE NOMINAL DE 50A - FORNECIMENTO E INSTALAÇÃO. AF_10/2020 | UN | 1 | 52.06 | 19.59 | 45.5
3.6.12 | 00000750 | Próprio | Disjuntor termomagnético tripolar em caixa moldada , corrente nominal de 100A-Fornecimento e Instalação. | UNID | 1 | 212 | 14.2 | 250.86
3.6.13 | 00000197 | Próprio | Dispositivo de proteção de surto (DPS), corrente nominal 45KA, 275V. | UNID | 20 | 63.2 | 14 | 65.01
3.6.14 | 00000672 | Próprio | Eletroduto rígido roscável, PVC, DN 32 mm (1"), para circuitos terminais, instalado em parede, inclusive rasgo e conexões. | M | 9 | 23.31 | 20.22 | 8.92
3.6.15 | 00000751 | Próprio | Eletroduto rígido roscável, PVC, DN 40 MM (1 1/4"), para circuitos terminais, instalado em parede, inclusive rasgo e conexões. | M | 4 | 25.6 | 21.15 | 10.85
3.6.16 | 00000752 | Próprio | Eletroduto rígido roscável, PVC, 50 mm (1. 1/2"), instalado em parede, inclusive rasgo e conexões. | M | 14 | 32.72 | 28.15 | 12.75
3.6.17 | 00000622 | Próprio | Eletrocalha perfurada em chapa de aço galvanizado tipo "U", sem tampa largura 100 mm x altura 50mm, instalação com suporte em mão francesa reforçada de 150mm, inclusive emenda a cada 3,00m. | M | 104 | 49.55 | 23.46 | 38.49
3.6.18 | 00000623 | Próprio | Eletrocalha perfurada em chapa de aço galvanizado tipo "U", sem tampa largura 100 mm x altura 50mm, instalação com suporte em mão francesa reforçada de 150mm, inclusive emenda a cada 3,00m. | M | 112 | 56.74 | 23.46 | 47.48
3.6.19 | 00000624 | Próprio | Perfilado perfurado em chapa de aço galvanizado # 22, largura 38 mm x altura 38 mm, com tampa, instalação superior | M | 620 | 16.44 | 3.61 | 16.94
3.6.20 | 92980 | SINAPI | CABO DE COBRE FLEXÍVEL ISOLADO, 10 MM², ANTI-CHAMA 0,6/1,0 KV, PARA DISTRIBUIÇÃO - FORNECIMENTO E INSTALAÇÃO. AF_12/2015 | M | 412 | 5.57 | 0.3 | 6.66
3.6.21 | 92982 | SINAPI | CABO DE COBRE FLEXÍVEL ISOLADO, 16 MM², ANTI-CHAMA 0,6/1,0 KV, PARA DISTRIBUIÇÃO - FORNECIMENTO E INSTALAÇÃO. AF_12/2015 | M | 192 | 8.85 | 0.43 | 10.63
3.6.22 | 92984 | SINAPI | CABO DE COBRE FLEXÍVEL ISOLADO, 25 MM², ANTI-CHAMA 0,6/1,0 KV, PARA REDE ENTERRADA DE DISTRIBUIÇÃO DE ENERGIA ELÉTRICA - FORNECIMENTO E INSTALAÇÃO. AF_12/2021 | M | 361 | 14.82 | 2.08 | 16.44
3.6.23 | 92986 | SINAPI | CABO DE COBRE FLEXÍVEL ISOLADO, 35 MM², ANTI-CHAMA 0,6/1,0 KV, PARA REDE ENTERRADA DE DISTRIBUIÇÃO DE ENERGIA ELÉTRICA - FORNECIMENTO E INSTALAÇÃO. AF_12/2021 | M | 407 | 20.43 | 2.4 | 23.14
3.6.24 | 92988 | SINAPI | CABO DE COBRE FLEXÍVEL ISOLADO, 50 MM², ANTI-CHAMA 0,6/1,0 KV, PARA REDE ENTERRADA DE DISTRIBUIÇÃO DE ENERGIA ELÉTRICA - FORNECIMENTO E INSTALAÇÃO. AF_12/2021 | M | 217 | 29.57 | 2.85 | 34.12
3.6.25 | 92992 | SINAPI | CABO DE COBRE FLEXÍVEL ISOLADO, 95 MM², ANTI-CHAMA 0,6/1,0 KV, PARA REDE ENTERRADA DE DISTRIBUIÇÃO DE ENERGIA ELÉTRICA - FORNECIMENTO E INSTALAÇÃO. AF_12/2021 | M | 866 | 52.83 | 4.22 | 61.83
3.6.26 | 00000650 | Próprio | Ponto de iluminação, c/eletroduto rígido soldável 25mm 3/4"), cabo 2,5mm² c/isolação(0,6 a 1)Kv, caixa elétrica, rasgo, quebra e chumbamento. | UNID | 325 | 131.05 | 108.17 | 55.68
3.6.27 | 00000627 | Próprio | Ponto de força monofásico embutido na parede, c/eletroduto rígido soldável 25mm (3/4"), cabo 2,5mm², isolação (0,6 a 1)Kv, tomada dupla 2P+T (10A/250V), caixa elétrica, quebra e chumbamento. | UN | 48 | 134.79 | 93.18 | 75.34
3.6.28 | 00000627 | Próprio | Ponto de força monofásico embutido na parede, c/eletroduto rígido soldável 25mm (3/4"), cabo 2,5mm², isolação (0,6 a 1)Kv, tomada dupla 2P+T (10A/250V), caixa elétrica, quebra e chumbamento. | UN | 120 | 134.79 | 93.18 | 75.34
3.6.29 | 00000629 | Próprio | Ponto de força monofásico no piso, c/eletroduto rígido soldável 25mm (3/4"), cabo 2,5mm², isolação (0,6 a 1)Kv, tomada 2P+T (10A/250V), caixa elétrica, rasgo e chumbamento. | UN | 5 | 93.33 | 39.51 | 77.18
3.6.30 | 91953 | SINAPI | INTERRUPTOR SIMPLES (1 MÓDULO), 10A/250V, INCLUINDO SUPORTE E PLACA - FORNECIMENTO E INSTALAÇÃO. AF_12/2015 | UN | 25 | 16.22 | 10.21 | 10.06
3.6.31 | 91955 | SINAPI | INTERRUPTOR PARALELO (1 MÓDULO), 10A/250V, INCLUINDO SUPORTE E PLACA - FORNECIMENTO E INSTALAÇÃO. AF_12/2015 | UN | 16 | 20.1 | 13.07 | 12.06
3.6.32 | 91959 | SINAPI | INTERRUPTOR SIMPLES (2 MÓDULOS), 10A/250V, INCLUINDO SUPORTE E PLACA - FORNECIMENTO E INSTALAÇÃO. AF_12/2015 | UN | 5 | 25.64 | 15.89 | 16.16
3.6.33 | 91967 | SINAPI | INTERRUPTOR SIMPLES (3 MÓDULOS), 10A/250V, INCLUINDO SUPORTE E PLACA - FORNECIMENTO E INSTALAÇÃO. AF_12/2015 | UN | 5 | 35.06 | 21.6 | 22.23
3.6.34 | 00000634 | Próprio | Luminária de embutir calha aletada 2x36W 250V soquete G3 em metal na cor branca. Medidas: (1241x150x64mm). Modelo: branco 2x36W - 5.000K a 6.500K com fixação no perfilado em aço carbono galvanizado através de parafuso e arruela (ver medidas dos perfilados em projeto específico) | UNID | 47 | 115.21 | 22.12 | 121.92
3.6.35 | 00000635 | Próprio | Luminária de embutir calha aletada 2x18W 250V soquete G3 em metal na cor branca. Medidas: (620x150x64mm). Modelo: branco 2x36W - 5.000K a 6.500K com fixação no perfilado em aço carbono galvanizado através de parafuso e arruela (ver medidas dos perfilados em projeto específico). | UNID | 20 | 94.67 | 22.12 | 96.24
3.6.36 | 00000636 | Próprio | Luminária de sobrepor calha atela 2x36W 250V soquete G3 em metal na cor branca. Medidas: (1241x150x64mm). Modelo: branco 2x36W - 5.000K a 6.500K com fixação no perfilado em aço carbono galvanizado através de parafuso e arruela (ver medidas dos perfilados em projeto específico) | UNID | 189 | 246.93 | 22.12 | 286.61
3.6.37 | 00000637 | Próprio | Luminária de sobrepor calha atela 2x18W 250v soquete G3 em metal na cor branca. Medidas: (620x150x64mm). Modelo: branco 2x18W - 5.000K a 6.500K com fixação no perfilado em aço carbono galvanizado através de parafuso e arruela (ver medidas dos perfilados em projeto específico). | UNID | 3 | 66.72 | 22.12 | 61.3
3.6.38 | 00000638 | Próprio | Luminária arandela LED face 26W 2.700K + 6.500K com luz frontal 2.160lm + luz indireta decorativa medidas: (180x66x207mm). | UNID | 3 | 63.13 | 22.12 | 56.81
3.6.39 | 00000639 | Próprio | Luminária arandela tartaruga suprema E27 em metal e policarbonato 40w medidas: (215x140x100mm) | UNID | 38 | 60.45 | 22.12 | 53.46
3.6.40 | 00000753 | Próprio | Spot de embutir redondo AR 111 medidas: (ø170mm) em termoplástico branco. Tipo de soquete: GU10 modelo: SE-330.1065 | UNID | 10 | 89.91 | 22.12 | 90.29
3.6.41 | 00000754 | Próprio | Luminária pendente factory modelo: M nas cores preto fosco e cobre. Material: alumínio soquete:E27 potência máxima: 60W medidas: (ø375x335mm) | UNID | 5 | 175.81 | 22.12 | 197.69
3.6.42 | 00000755 | Próprio | Luminária refletor com corpo em alumínio na cor preta microtexturizada, e dois módulos de leds SMD de alta eficiência aplicados sobre placa de metalcore com lentes em policarbonato injetado de 110° de abertura de facho, dissipador em alumínio e driver dimerizável PWM medidas: (317x200x292mm) 4.000K 150W modelo: LHB10-S2M840FWX. | UNID | 2 | 52.44 | 22.12 | 43.44
3.6.43 | 00000756 | Próprio | Luminária refletor com corpo em alumínio na cor preta microtexturizada, e três módulos de leds SMD de alta eficiência aplicados sobre placa de metalcore com lentes em policarbonato injetado de 110° de abertura de facho, dissipador em alumínio e driver dimerizável PWM medidas: (317x200x447mm) 4.000K 225W modelo: LHB10-S3M840FWX | UNID | 2 | 51.96 | 22.12 | 42.84
3.6.44 | 00000651 | Próprio | Luminária refletor com corpo em alumínio na cor preta microtexturizada, e um módulo de leds SMD de alta eficiência aplicados sobre placa de metalcore com lentes em policarbonato injetado de 110° de abertura de facho, dissipador em alumínio e driver dimerizável pwm medidas: (317x200x137mm) 4.000K 75W modelo: LHB10-S1M840FWX | UNID | 6 | 47 | 22.12 | 36.64
3.7 |  |  | Refrigeração/Climatização | [8 empty] | 109635.57
3.7.1 | 00000757 | Próprio | Ponto de força monofásico aparente p/central mini-split, distância média 20m, c/eletroduto PVC soldável 25mm e 32mm, cabo flexivel isolação (0,6 a 1)Kv 4,00mm², caixa com tampa de furo central, tubulações de dreno e de saida de refrigeração chumbamento. | UNID | 1 | 390.24 | 200.1 | 287.81
3.7.2 | 00000758 | Próprio | Ponto de força trifásico aparente p/central mini-split, distância média 30m, c/eletroduto PVC soldável 25mm e 32mm, cabo flexivel isolação (0,6 a 1)Kv 6,00mm², caixa com tampa de furo central, tubulações de dreno e de saida de refrigeração chumbamento. | UNID | 15 | 669.82 | 297.62 | 539.85
3.7.3 | 00000661 | Próprio | Ponto de força monofásico aparente p/central mini-split, distância média 20m, c/eletroduto PVC soldável 25mm e 32mm, cabo flexivel isolação (0,6 a 1)Kv 2,50mm², caixa com tampa de furo central, tubulações de dreno e de saida de refrigeração chumbamento. | UNID | 8 | 427.05 | 236.25 | 297.69
3.7.4 | 00000662 | Próprio | Ponto de climatização(tubulação e frigorífica) para conjunto Evaporadora/condensadora, composto por, tubulação de drenagem e acessórios de fixação, completa, para 9000 BTU's. | UNID | 5 | 788.41 | 258.14 | 727.6
3.7.5 | 00000759 | Próprio | Ponto de climatização(tubulação e frigorífica) para conjunto Evaporadora/condensadora, composto por eletrocalha, suportes, tirantes, tubulação de drenagem e acessórios de fixação, completa, para 18000 BTU's. | UNID | 3 | 2471.06 | 483.02 | 2606.54
3.7.6 | 00000760 | Próprio | Ponto de climatização(tubulação e frigorífica) para conjunto Evaporadora/condensadora, composto por eletrocalha, suportes, tirantes, tubulação de drenagem e acessórios de fixação, completa, para 24000 BTU's. | UNID | 1 | 1456.67 | 407.7 | 1413.57
3.7.7 | 00000761 | Próprio | Ponto de climatização(tubulação e frigorífica) para conjunto Evaporadora/condensadora, composto por eletrocalha, suportes, tirantes, tubulação de drenagem e acessórios de fixação, completa, para 36000 BTU's. | UNID | 4 | 4023.87 | 514.31 | 4516.73
3.7.8 | 00000665 | Próprio | Ponto de climatização(tubulação e frigorífica) para conjunto Evaporadora/condensadora, composto por eletrocalha, suportes, tirantes, tubulação de drenagem e acessórios de fixação, completa, para 58000 BTU's. | UNID | 11 | 4084.21 | 572.16 | 4534.32
3.8 |  |  | Instalação Lógica | [8 empty] | 14378.47
3.8.1 | 00000622 | Próprio | Eletrocalha perfurada em chapa de aço galvanizado tipo "U", sem tampa largura 100 mm x altura 50mm, instalação com suporte em mão francesa reforçada de 150mm, inclusive emenda a cada 3,00m. | M | 175 | 49.55 | 23.46 | 38.49
3.8.2 | 00000672 | Próprio | Eletroduto rígido roscável, PVC, DN 32 mm (1"), para circuitos terminais, instalado em parede, inclusive rasgo e conexões. | M | 85 | 23.31 | 20.22 | 8.92
3.8.3 | 91939 | SINAPI | CAIXA RETANGULAR 4" X 2" ALTA (2,00 M DO PISO), PVC, INSTALADA EM PAREDE - FORNECIMENTO E INSTALAÇÃO. AF_12/2015 | UN | 47 | 18.05 | 18 | 4.56
3.9 |  |  | Instalação Hidráulica | [8 empty] | 1596.02
3.9.1 | 00000675 | Próprio | Tubo PVC soldável 25mm, instalado em prumada de água, c/rasgo em alvenaria, inclusive conexões. | M | 15 | 29.29 | 27.8 | 8.82
3.9.2 | 00000354 | Próprio | Tubo PVC soldável 25mm, aparente, instalado em prumada de água, inclusive conexões . | M | 65 | 3.74 | 0.53 | 4.14
3.9.3 | 00000221 | Próprio | Tubo PVC soldável 32mm, aparente, instalado em ramal de distribuição de água, inclusive conexões. | M | 14 | 4.43 | 0.74 | 4.79
3.9.4 | 00000678 | Próprio | Tê derivação, aço inox, 1/2''. | UN | 4 | 18.64 | 4.98 | 18.32
3.9.5 | 00000361 | Próprio | Ponto de consumo terminal de água fria (subramal) c/tubulação de PVC, 20 mm, instalado em ramal de água, c/rasgo e chumbamento em alvenaria. | UN | 5 | 91.59 | 84.26 | 30.25
3.10 |  |  | Instalação Sanitária | [8 empty] | 9381.36
3.10.1 | 00000762 | Próprio | Tubo PVC serie normal, esgoto predial 50 mm, aparente, fornecido e instalado em prumada ou ventilação de esgoto sanitário, inclusive conexões. | M | 5 | 10.33 | 3.12 | 9.79
3.10.2 | 00000763 | Próprio | Tubo PVC serie normal, esgoto predial 75 mm, aparente, fornecido e instalado em prumada ou ventilação de esgoto sanitário, inclusive conexões. | M | 27 | 75.56 | 2.86 | 91.61
3.10.3 | 00000765 | Próprio | Tubo PVC serie normal, esgoto predial 100 mm, aparente, fornecido e instalado em prumada ou ventilação de esgoto sanitário, inclusive conexões. | M | 13 | 29.98 | 19.71 | 17.77
3.10.4 | 00000680 | Próprio | Ponto sanitário Ø 40mm -completo. | pt | 24 | 194.2 | 117.12 | 125.68
3.10.5 | 00000766 | Próprio | Ponto sanitário Ø 50mm -completo. | pt | 4 | 62.21 | 34 | 43.78
3.10.6 | 00000374 | Próprio | Caixa sifonada PVC, (150 x 150 x 50) mm, fornecida e instalada em ramais de descarga ou ramal de esgoto. | UN | 4 | 28.11 | 7.17 | 27.97
3.11 |  |  | Instalações de Combate a Incêndio | [8 empty] | 40177.39
3.11.1 | 00000682 | Próprio | Tubo de aço galvanizado com costura, classe média, DN 25 (1"), conexão rosqueada, aparente, inclusive conexões. | M | 286 | 30.63 | 5.53 | 32.76
3.11.2 | 00000251 | Próprio | Tubo de aço galvanizado com costura, classe média, DN 65 (2 1/2"), conexão rosqueada, instalado em rede de alimentação para hidrante, inclusive conexões, escavação e reaterro. | M | 57 | 83.29 | 17.25 | 86.88
3.11.3 | 00000255 | Próprio | Abrigo para hidrante (75X45X17) cm, inclusive registro globo angular 45° 2.1/2" , adaptador storz 2. 1/2", duas mangueiras de incêndio 15m, redução 2.1/2"x1.1/2", e esguincho-completa. | UNID | 3 | 972.08 | 117.87 | 1097.52
3.11.4 | 00000683 | Próprio | Extintor de incêndio PQS, 4kg, inclusive fixação; c/sinalização em parede c/placa adesiva, e no piso c/pintura acrílica. | UNID | 8 | 149.91 | 29.76 | 157.67
3.11.5 | 00000256 | Próprio | Extintor de incêndio CO2, 6kg, inclusive fixação; sinalização em parede c/placa adesiva, e no piso c/pintura acrílica. | UNID | 8 | 434.53 | 38.88 | 504.41
3.11.6 | 00000259 | Próprio | Detector de fumaça óptico endereçável | UNID | 29 | 119.38 | 34.52 | 114.74
3.11.7 | 00000260 | Próprio | Acionador manual de alarme de incêndio endereçável. | UNID | 3 | 100.63 | 34.52 | 91.29
3.11.8 | 00000261 | Próprio | Painel central de emergencia c/indicadores luminoso e sonoro. | UNID | 4 | 710 | 34.52 | 853.19
3.11.9 | 97599 | SINAPI | LUMINÁRIA DE EMERGÊNCIA, COM 30 LÂMPADAS LED DE 2 W, SEM REATOR - FORNECIMENTO E INSTALAÇÃO. AF_02/2020 | UN | 45 | 15.46 | 4.64 | 14.68
3.11.10 | 00000684 | Próprio | Placa de sinalização de segurança contra incêndio, fotoluminescente, retangular, (40 x 20) cm em PVC 2,00 mm; anti-chamas (símbolos, cores e pictogramas conf. NBR 13434). | UNID | 25 | 105.34 | 3.93 | 127.77
3.11.11 | 00000375 | Próprio | Placa de sinalização de segurança contra incêndio, fotoluminescente, quadrada (20 x 20) cm, em PVC 2,00mm, anti-chamas (símbolos, cores e pictogramas conforme NBR 13434). | UNID | 21 | 20.18 | 3.93 | 21.3
3.11.12 | 00000377 | Próprio | Placa de sinalização de segurança contra incêndio, fotoluminescente, retangular, (12 x 40) cm, em PVC 2,00mm, anti-chamas (símbolos, cores e pictogramas conforme NBR 13434). | UNID | 29 | 23.46 | 3.93 | 25.4
3.12 |  |  | Impermeabilização | [8 empty] | 36570.36
3.12.1 | 00000686 | Próprio | Chapisco c/argamassa de cimento e areia (1:3) e aditivo impermeabilizante, preparo em betoneira 400l, | m² | 246 | 5.29 | 4.42 | 2.19
3.12.2 | 98560 | SINAPI | IMPERMEABILIZAÇÃO DE PISO COM ARGAMASSA DE CIMENTO E AREIA, COM ADITIVO IMPERMEABILIZANTE, E = 2CM. AF_06/2018 | m² | 246 | 31.03 | 23.63 | 15.16
3.12.3 | 98546 | SINAPI | IMPERMEABILIZAÇÃO DE SUPERFÍCIE COM MANTA ASFÁLTICA, UMA CAMADA, INCLUSIVE APLICAÇÃO DE PRIMER ASFÁLTICO, E=3MM. AF_06/2018 | m² | 246 | 60.23 | 21.36 | 53.94
3.12.4 | 00000687 | Próprio | Piso cimentado/proteção mecanica, c/argamassa de cimento e areia média (1:3) e aditivo impermeabilizante, preparo mecanico, acabamento rústico espes. 2,0cm. | m² | 246 | 22.37 | 10.17 | 17.79
3.13 |  |  | Revestimento de Teto, Parede e Piso | [8 empty] | 419117.28
3.13.1 |  |  | Revestimento de Parede | [8 empty] | 126632.85
3.13.1.1 | 87879 | SINAPI | CHAPISCO APLICADO EM ALVENARIAS E ESTRUTURAS DE CONCRETO INTERNAS, COM COLHER DE PEDREIRO. ARGAMASSA TRAÇO 1:3 COM PREPARO EM BETONEIRA 400L. AF_06/2014 | m² | 463 | 2.67 | 1.93 | 1.4
3.13.1.2 | 87905 | SINAPI | CHAPISCO APLICADO EM ALVENARIA (COM PRESENÇA DE VÃOS) E ESTRUTURAS DE CONCRETO DE FACHADA, COM COLHER DE PEDREIRO. ARGAMASSA TRAÇO 1:3 COM PREPARO EM BETONEIRA 400L. AF_06/2014 | m² | 82 | 4.91 | 4.42 | 1.71
3.13.1.3 | 00000270 | Próprio | Massa única (reboco paulista), p/recebimento de pintura, c/argamassa de cimento e areia (1:5), preparo em betoneira 400l, aplicada manualmente em paredes internas, espessura 20mm, c/ execução de taliscas. | m² | 418 | 22.16 | 14.3 | 13.4
3.13.1.4 | 00000767 | Próprio | Reboco ou massa única c/argamassa de cimento e areia (1:4), preparo mecânico em betoneira 400 l, aplicada manualmente em fachada c/vãos, espessura 25 mm, c/execução de taliscas. | m² | 22 | 35.57 | 28.55 | 15.92
3.13.1.5 | 00000688 | Próprio | Emboço p/recebimento de cerâmica, c/argamassa de cimento e areia (1:5), preparo mecânico em betoneira 400l, aplicado manualmente em paredes internas de ambientes c/área superior a 10m2, espessura 20mm, c/execução de taliscas; Af.06/2014. | m² | 45 | 18.96 | 10.76 | 12.94
3.13.1.6 | 00000271 | Próprio | Emboço ou massa única, c/argamassa de cimento e areia (1:5), preparo mecânico em betoneira 400 l, aplicada manualmente em fachada c/vãos, espessura 25 mm, c/execução de taliscas. | m² | 60 | 35.57 | 28.55 | 15.92
3.13.1.7 | 87243 | SINAPI | REVESTIMENTO CERÂMICO PARA PAREDES EXTERNAS EM PASTILHAS DE PORCELANA 5 X 5 CM (PLACAS DE 30 X 30 CM), ALINHADAS A PRUMO, APLICADO EM PANOS SEM VÃOS. AF_06/2014 | m² | 201 | 135 | 27.24 | 141.55
3.13.1.8 | 00000689 | Próprio | Recomposição de Revestimento cerâmico para paredes externas em pastilhas de porcelana 5 x 5 cm (placas de 30 x 30 cm), alinhadas a prumo, aplicado em panos com vãos. | m² | 135 | 147.88 | 34.75 | 150.14
3.13.1.9 | 00000690 | Próprio | Revestimento cerâmico p/paredes externas (10 x 10)cm, cor Lux Neve em placas (30 x 30) cm, alinhadas a prumo, aplicado em panos sem vãos. | m² | 45 | 82.77 | 27.24 | 76.24
3.13.1.10 | 00000692 | Próprio | Revestimento cerâmico para paredes internas c/placas tipo esmaltada extra-PEI-IV (mínimo), (45x45) cm, assente c/argamassa colante AC III, em ambientes de área superior a 10 m²; Af.06/14. | m² | 64 | 33.6 | 7.17 | 34.84
3.13.1.11 | 00000768 | Próprio | Painel ripado vertical, peças (50 x 18)mm espaçadas a cada 20mm sobre base tambem de MDF 18mm; o MDF do conjunto será na cor carvalho. | m² | 21 | 198.38 | 50.06 | 197.97
3.13.1.12 | 00000769 | Próprio | Revestimento do balcão da recepção principal (de alumínio composto, tipo ACM PVDF, metálico cor vermelho, esp. 3,00mm, c/estrutura de c/tubos de alumínio (20x20x1)mm, fixado c/fita 3M VHB, dupla face de espuma, 34mm x 20m, em platibanda de alvenaria. | m² | 14 | 228.99 | 34.2 | 252.1
3.13.1.13 | 00000696 | Próprio | Rejuntamento cerâmico com cimento colorido para juntas de até 3mm. | m² | 244 | 4.17 | 3.59 | 1.62
3.13.1.14 | 00000697 | Próprio | Substituição de Rejuntamento cerâmico com cimento colorido para juntas de até 3mm. | m² | 764 | 14.2 | 14.42 | 3.33
3.13.1.15 | 00000698 | Próprio | Junta de dilatação em perfil U de alumínio (3,8x1)cm para fachada. | M | 375 | 34.88 | 14.11 | 29.5
3.13.1.16 | 00000699 | Próprio | Cantoneira de alumínio 1"x1”, para proteção de quina de parede | M | 48 | 27.69 | 17.56 | 17.06
3.13.2 |  |  | Revestimento de Piso | [8 empty] | 231604.83
3.13.2.1 | 87630 | SINAPI | Contrapiso c/argamassa de cimento e areia (1:3), preparo mecânico em betoneira 400 l, aplicado em áreas secas sobre laje, aderido, espessura 3 cm (p/piso de alta resistencia). | m² | 1061 | 23.23 | 9.93 | 19.11
3.13.2.2 | 00000275 | Próprio | Piso industrial alta resistência, espessura 12mm, incluso juntas de dilatação plásticas e polimento mecanizado. | m² | 935 | 100.19 | 75.77 | 49.49
3.13.2.3 | 00000274 | Próprio | Piso industrial alta resistência, espessura 12mm, incluso juntas de dilatação plásticas, sem polimento. | m² | 126 | 58.13 | 45.24 | 27.43
3.13.2.4 | 00000276 | Próprio | Revestimento cerâmico p/piso c/placas tipo esmaltada extra-PEI-IV (mínimo), (45x45) cm, assente c/argamassa colante AC III, em ambientes de área superior a 10 m²; Af.06/14. | m² | 100 | 33.6 | 7.17 | 34.84
3.13.2.5 | 00000702 | Próprio | Piso de granito cinza andorinha (p/ escada), assente com cimento colante AC III e rejuntamento. | m² | 23 | 220.13 | 33.76 | 241.46
3.13.2.6 | 98680 | SINAPI | PISO CIMENTADO, TRAÇO 1:3 (CIMENTO E AREIA), ACABAMENTO LISO, ESPESSURA 3,0 CM, PREPARO MECÂNICO DA ARGAMASSA. AF_09/2020 | m² | 38 | 28.04 | 13.47 | 21.58
3.13.2.7 | 00000704 | Próprio | Piso podotátil, direcional ou alerta,de borracha, colorido, assentado sobre argamassa. | m | 365 | 80.95 | 11.82 | 89.39
3.13.2.8 | 00000384 | Próprio | Limpeza, lixamento e polimento de piso industrial | m² | 702 | 29.3 | 20.93 | 15.7
3.13.3 |  |  | Rodapé, Peitoril, Soleira | [8 empty] | 60879.6
3.13.3.1 | 98685 | SINAPI | RODAPÉ EM GRANITO, ALTURA 10 CM. AF_09/2020 | M | 57 | 50.36 | 7.93 | 55.03
3.13.3.2 | 00000706 | Próprio | Rodapé porcelanato de 80cm de altura com placas extra, de dimensões 80x80cm. | M | 636 | 72.05 | 2.08 | 88
3.14 |  |  | Forro | [8 empty] | 21368.49
3.14.1 | 96113 | SINAPI | FORRO EM PLACAS DE GESSO, PARA AMBIENTES COMERCIAIS. AF_05/2017_PS | m² | 96 | 23.88 | 16.7 | 13.15
3.14.2 | 96114 | SINAPI | FORRO EM DRYWALL, PARA AMBIENTES COMERCIAIS, INCLUSIVE ESTRUTURA DE FIXAÇÃO. AF_05/2017_PS | m² | 307 | 48.21 | 11.28 | 48.99
3.15 |  |  | Louças, Ferragens Hidrossanitárias e Reservação | [8 empty] | 27247.34
3.15.1 | 00000282 | Próprio | Vaso sanitário sifonado c/caixa acoplada louça branca, incluso engate flexível PCV branco, 1/2 x 40 cm, anel de vedação e assento sanitário, fornecimento e instalação; Af.12/13. | UN | 14 | 308.63 | 25.04 | 360.84
3.15.2 | 00000283 | Próprio | Vaso sanitário sifonado convencional p/PCD, sem furo frontal, em louça branca, com base em granito, incluso conjunto de ligação ajustável, anel de vedação e assento sanitário.- fornecimento e instalação. | UN | 4 | 537.52 | 30.38 | 641.68
3.15.3 | 00000284 | Próprio | Cuba de embutir oval em louça branca (35 x 50)cm ou equivalente, incluso abertura na bancada p/encaixe, válvula em metal cromado, torneira de mesa, padrão médio c/furo, e sifão flexível em PVC - fornecimento e instalação. | UN | 18 | 319.93 | 28.68 | 371.32
3.15.4 | 100858 | SINAPI | MICTÓRIO SIFONADO LOUÇA BRANCA  PADRÃO MÉDIO  FORNECIMENTO E INSTALAÇÃO. AF_01/2020 | UN | 6 | 393.77 | 24.17 | 468.16
3.15.5 | 86925 | SINAPI | TANQUE DE MÁRMORE SINTÉTICO COM COLUNA, 22L OU EQUIVALENTE, INCLUSO SIFÃO FLEXÍVEL EM PVC, VÁLVULA PLÁSTICA E TORNEIRA DE METAL CROMADO PADRÃO POPULAR - FORNECIMENTO E INSTALAÇÃO. AF_01/2020 | UN | 1 | 296.21 | 33.92 | 336.43
3.15.6 | 00000287 | Próprio | Caixa de Descarga acoplada para PNE/PCD | UNID | 4 | 265.51 | 16.99 | 314.97
3.15.7 | 00000709 | Próprio | Ducha higienica, inclusive registro de pressão c/canopla acabamento cromado 1/2" | UNID | 4 | 74.85 | 10.33 | 83.25
3.15.8 | 89972 | SINAPI | KIT DE REGISTRO DE GAVETA BRUTO DE LATÃO ¾", INCLUSIVE CONEXÕES, ROSCÁVEL, INSTALADO EM RAMAL DE ÁGUA FRIA - FORNECIMENTO E INSTALAÇÃO. AF_12/2014 | UN | 2 | 31.14 | 10.13 | 28.8
3.15.9 | 00000290 | Próprio | Registro de gaveta em latão, roscável, Ø 25mm (3/4"), c/acabamento e canopla cromados. Fornecido e instalado em ramal de água, inclusive conexões. | UN | 7 | 64.7 | 15.58 | 65.31
3.15.10 | 95547 | SINAPI | SABONETEIRA PLASTICA TIPO DISPENSER PARA SABONETE LIQUIDO COM RESERVATORIO 800 A 1500 ML, INCLUSO FIXAÇÃO. AF_01/2020 | UN | 4 | 54.76 | 7.57 | 60.89
3.15.11 | 00000292 | Próprio | Papeleira PVC tipo dispenser p/papel higiênico rolão 300m, incluso fixação. | UNID | 18 | 56.14 | 6.95 | 63.24
3.15.12 | 00000291 | Próprio | Toalheiro PVC tipo dispenser p/papel toalha interfolhado, incluso fixação. | UNID | 10 | 56.14 | 6.95 | 63.24
3.15.13 | 00000293 | Próprio | Cabide/gancho de banheiro simples em metal cromado, incluso fixação. | UNID | 18 | 24.45 | 3.47 | 27.09
3.15.14 | 00000523 | Próprio | ESPELHO CRISTAL, ESPESSURA 4MM, COM PARAFUSOS DE FIXACAO, SEM MOLDURA | m² | 8 | 349.62 | 35.23 | 401.89
3.16 |  |  | Serviços Complementares | [8 empty] | 258950.79
3.16.1 | 100867 | SINAPI | BARRA DE APOIO RETA, EM ACO INOX POLIDO, COMPRIMENTO 70 CM, FIXADA NA PAREDE - FORNECIMENTO E INSTALAÇÃO. AF_01/2020 | UN | 4 | 180.6 | 22.71 | 203.09
3.16.2 | 100868 | SINAPI | BARRA DE APOIO RETA, EM ACO INOX POLIDO, COMPRIMENTO 80 CM, FIXADA NA PAREDE - FORNECIMENTO E INSTALAÇÃO. AF_01/2020 | UN | 4 | 187.03 | 22.71 | 211.13
3.16.3 | 00000139 | Próprio | Pingadeira de concreto aparente, 20 MPa, (0,35 x 0,05)m, moldada in loco, incluindo forma e armação. | M | 37 | 53.3 | 34.29 | 32.35
3.16.4 | 00000394 | Próprio | Guarda corpo em tubo galvanizado, formado por contraventamento horizontal superior e montantes verticais a cada 1,00m, ambos com Ø 2”, chumbado em bloco de concreto; contraventamentos horizontais intermediários e inferior com Ø 1.1/4”; corrimão duplo com Ø 1.1/2” com alturas de 70cm e 92cm e com afastamento de 4cm(face externa); e acabamento em pintura esmalte acetinado em duas demão e uma demão de prime; conforme projeto. | M | 90 | 521.3 | 157.17 | 494.61
3.16.5 | 00000299 | Próprio | Guarda corpo em aço inox AISI 304 esp. 1,2 mm, formado por contraventamento horizontal superior e montantes verticais a cada 1,00m, ambos com Ø 2”; contraventamentos horizontais intermediários e inferior com Ø 1.1/4”; corrimão duplo com Ø 1.1/2” com alturas de 70cm e 92cm e com afastamento de 4cm(face externa);-Rampa, conforme projeto. | M | 20 | 1277.79 | 0 | 1597.62
3.16.6 | 00000300 | Próprio | Corrimão duplo em aço inox AISI 304, com Ø 1.1/2” com alturas de 70cm e 92cm e com afastamento de 4cm (face externa); conforme projeto. | M | 146 | 653.1 | 0 | 816.57
3.16.7 | 00000770 | Próprio | Corrimão duplo em ferro galvanizado com Ø 1.1/2” com alturas de 70cm e 92cm e com afastamento de 4cm (face externa); chumbado na alvenaria a cada metro, e acabamento em pintura esmalte acetinado em duas demão e uma demão de prime; conforme projeto. | M | 23 | 121.32 | 38.47 | 113.21
3.16.8 | 00000771 | Próprio | Bancada/Tampo de granito cinza andorinha , largura total 0,30m , apoiado sobre alvenaria, assente c/argamassa de cimento e areia 1:3. | M | 10 | 145.55 | 24.79 | 157.19
3.16.9 | 00000772 | Próprio | Bancada/Tampo de granito cinza andorinha , largura total 0,50m , apoiado sobre alvenaria, assente c/argamassa de cimento e areia 1:3. | M | 10 | 226.13 | 24.79 | 257.94
3.16.10 | 00000773 | Próprio | Bancada/Tampo de granito cinza andorinha , largura total 0,70m (c/testeira e rodamão); engastada em alvenaria, c/apoio do mesmo material a cada metro, inclusive assentamento c/argamassa de cimento e areia 1:3. | M | 18 | 344.53 | 33.98 | 396.78
3.16.11 | 00000714 | Próprio | Bancada/Tampo de granito cinza andorinha , largura 1,00m engastada/apoiada em alvenaria, assente c/argamassa de cimento e areia 1:3. | M | 19 | 457.84 | 39.17 | 533.26
3.16.12 | 00000774 | Próprio | Prateleira de granito cinza (200x20)mm, chumbada em alvenaria c/argamassa de cimento e areia (1:3) e apoio trapezoidal do mesmo material de alturas (5 e 10)cm, em cada metro. | M | 14 | 144.87 | 36.99 | 144.14
3.16.13 | 00000715 | Próprio | Prateleira quarto de círculo de granito cinza raio 25cm, chumbada em alvenaria c/argamassa de cimento e areia (1:3) e apoio trapezoidal do mesmo material de alturas (5 e 10)cm, em cada metro. | UNID | 4 | 235.52 | 36.99 | 257.48
3.16.14 | 00000718 | Próprio | Cantoneira L 70x70x50x3 de aço inox, para fixação de divisória de granito-Conjunto Parede | cj | 42 | 60.19 | 8.66 | 66.59
3.16.15 | 00000719 | Próprio | Cantoneira L 70x70x50x3 de aço inox, para fixação de divisória de granito-Conjunto Testeira. | cj | 42 | 61.67 | 8.66 | 68.44
3.16.16 | 00000720 | Próprio | Cantoneira L 70x70x50x3 de aço inox, para fixação de divisória de granito-Conjunto para Canto. | cj | 12 | 57.36 | 8.66 | 63.05
3.16.17 | 00000721 | Próprio | Cantoneira L 70x70x50x3 de aço inox, para fixação de divisória de granito. | cj | 24 | 55.88 | 8.66 | 61.2
3.16.18 | 00000775 | Próprio | Retirada, limpeza e recolocação de letreiro em aço inoxidável. | UNID | 21 | 9.53 | 7.72 | 4.19
3.16.19 | 00000725 | Próprio | Chumbador com Olhal de Ancoragem Predial | UNID | 51 | 80.76 | 16.84 | 84.13
3.17 |  |  | Drenagem Pluvial | [8 empty] | 8691.89
3.17.1 | 00000730 | Próprio | Tubo pvc, série R, água pluvial, DN 50 mm, aparente, fornecido e instalado em condutores verticais de águas pluviais, inclusive conexões. | M | 10 | 20.09 | 7.86 | 17.25
3.17.2 | 00000776 | Próprio | Tubo pvc, série R, água pluvial, DN 75 mm, aparente, fornecido e instalado em condutores verticais de águas pluviais, inclusive conexões. | M | 10 | 18.49 | 3.05 | 20.06
3.17.3 | 00000731 | Próprio | Tubo PVC série R, água pluvial 100 mm, aparente, fornecido e instalado em condutores verticais de águas pluviais, inclusive conexões. | M | 52 | 31.8 | 4.92 | 34.83
3.17.4 | 00000732 | Próprio | Tubo PVC, série R, água pluvial, DN 150 mm, aparente, fornecido e instalado em condutores verticais de águas pluviais, inclusive conexões.AF_06/2022 | M | 77 | 59.79 | 6.79 | 67.96
3.17.5 | 89482 | SINAPI | CAIXA SIFONADA, PVC, DN 100 X 100 X 50 MM, FORNECIDA E INSTALADA EM RAMAIS DE ENCAMINHAMENTO DE ÁGUA PLUVIAL. AF_06/2022 | UN | 2 | 25.81 | 7.38 | 24.89
3.17.6 | 00000777 | Próprio | Caixa separadora de Folhas de PVC-Completa. | UNID | 4 | 64.47 | 17.23 | 63.37
3.18 |  |  | Pintura | [8 empty] | 99630.35
3.18.1 | 88484 | SINAPI | APLICAÇÃO DE FUNDO SELADOR ACRÍLICO EM TETO, UMA DEMÃO. AF_06/2014 | m² | 3186 | 2 | 1.25 | 1.25
3.18.2 | 88413 | SINAPI | APLICAÇÃO MANUAL DE FUNDO SELADOR ACRÍLICO EM SUPERFÍCIES EXTERNAS DE SACADA DE EDIFÍCIOS DE MÚLTIPLOS PAVIMENTOS. AF_06/2014 | m² | 322 | 2.8 | 2.11 | 1.39
3.18.3 | 88485 | SINAPI | APLICAÇÃO DE FUNDO SELADOR ACRÍLICO EM PAREDES, UMA DEMÃO. AF_06/2014 | m² | 418 | 1.72 | 0.94 | 1.21
3.18.4 | 88496 | SINAPI | APLICAÇÃO E LIXAMENTO DE MASSA LÁTEX EM TETO, DUAS DEMÃOS. AF_06/2014 | m² | 126 | 17.89 | 16.55 | 5.81
3.18.5 | 88497 | SINAPI | APLICAÇÃO E LIXAMENTO DE MASSA LÁTEX EM PAREDES, DUAS DEMÃOS. AF_06/2014 | m² | 418 | 9.64 | 7.67 | 4.38
3.18.6 | 96133 | SINAPI | APLICAÇÃO MANUAL DE MASSA ACRÍLICA EM SUPERFÍCIES EXTERNAS DE SACADA DE EDIFÍCIOS DE MÚLTIPLOS PAVIMENTOS, DUAS DEMÃOS. AF_05/2017 | m² | 322 | 23.2 | 20.16 | 8.84
3.18.7 | 00000778 | Próprio | Aplicação manual de pintura com tinta látex acrílica em teto, três demãos. | m² | 3186 | 12.66 | 6.22 | 9.6
3.18.8 | 00000743 | Próprio | Aplicação manual de pintura p/gesso em tetos, duas demãos. | m² | 403 | 8.79 | 5.99 | 5
3.18.9 | 00000794 | Próprio | Aplicação manual de pintura com tinta látex acrílica em paredes, três demãos. | m² | 418 | 17.74 | 12.14 | 10.04
3.18.10 | 95624 | SINAPI | Aplicação manual de pintura com tinta látex acrílica em paredes, três demãos. | m² | 322 | 6.47 | 1.86 | 6.22
3.18.11 | 00000744 | Próprio | Pintura acrílica para gesso em paredes, duas demãos, inclusive lixamento. | m² | 397 | 7.49 | 4.6 | 4.76
3.18.12 | 00000745 | Próprio | Pintura tinta de acabamento (pigmentada) esmalte sintético brilhante em madeira, 3 demãos, inclusive fundo nivelador uma demão e emassamento acrílico duas demãos. | m² | 34 | 31.37 | 25.63 | 13.59
3.18.13 | 102492 | SINAPI | PINTURA DE PISO COM TINTA ACRÍLICA, APLICAÇÃO MANUAL, 3 DEMÃOS, INCLUSO FUNDO PREPARADOR. AF_05/2021 | m² | 38 | 14.6 | 9.23 | 9.02
4 |  |  | 2º PAVIMENTO | [8 empty] | 1094896.24
4.1 |  |  | Demolições, Retiradas e Remoções | [8 empty] | 3888.47
4.1.1 | 97622 | SINAPI | DEMOLIÇÃO DE ALVENARIA DE BLOCO FURADO, DE FORMA MANUAL, SEM REAPROVEITAMENTO. AF_12/2017 | m³ | 7 | 34.5 | 37.36 | 5.77
4.1.2 | 97629 | SINAPI | DEMOLIÇÃO DE LAJES, DE FORMA MECANIZADA COM MARTELETE, SEM REAPROVEITAMENTO. AF_12/2017 | m³ | 0.3 | 76.89 | 80.74 | 15.39
4.1.3 | 97634 | SINAPI | DEMOLIÇÃO DE REVESTIMENTO CERÂMICO, DE FORMA MECANIZADA COM MARTELETE, SEM REAPROVEITAMENTO. AF_12/2017 | m² | 139 | 7.48 | 8.03 | 1.32
4.1.4 | 00000779 | Próprio | Demolição de alvenaria de gesso | m² | 22 | 2.21 | 2.42 | 0.34
4.1.5 | 00000780 | Próprio | Retirada de Rejuntamento cerâmico. | m² | 277 | 4.68 | 5.04 | 0.81
4.1.6 | 00000152 | Próprio | Carga e descarga mecanizada de terra/entulho c/ transporte em caminhão basculante 10m3, DMT 10km. | m³ | 31 | 14.89 | 2.32 | 16.29
4.2 |  |  | Recuperação Estrutural | [8 empty] | 34746.55
4.2.1 | 00000571 | Próprio | Serviço de Recuperação de estrutura de concreto com revestimento bicomponente inibidor de corrosão de armadura. | M | 512 | 47.3 | 32.09 | 27.04
4.2.2 | 00000575 | Próprio | Retirada de espaçador em aço e grauteamento do rasgo (0,03x0,03)m | M | 337 | 10.62 | 8.99 | 4.28
4.3 |  |  | Alvenarias e Divisórias | [8 empty] | 49745.25
4.3.1 | 00000579 | Próprio | Alvenaria de bloco ceramico seis furos (9x14x19)cm esp. 9cm, c/junta 20mm, assente c/argamassa de cimento e areia (1:5), preparo mecanico. | m² | 127 | 44.41 | 29.34 | 26.18
4.3.2 | 101158 | SINAPI | ALVENARIA DE VEDAÇÃO DE BLOCOS DE GESSO DE 10X50X66CM (ESPESSURA 10CM). AF_05/2020 | m² | 342 | 49.51 | 15.09 | 46.81
4.3.3 | 102253 | SINAPI | DIVISORIA SANITÁRIA, TIPO CABINE, EM GRANITO CINZA POLIDO, ESP = 3CM, ASSENTADO COM ARGAMASSA COLANTE AC III-E, EXCLUSIVE FERRAGENS. AF_01/2021 | m² | 21 | 542.49 | 60.87 | 617.4
4.3.4 | 96361 | SINAPI | PAREDE COM PLACAS DE GESSO ACARTONADO (DRYWALL), PARA USO INTERNO, COM DUAS FACES SIMPLES E ESTRUTURA METÁLICA COM GUIAS DUPLAS, COM VÃOS. AF_06/2017_PS | m² | 58 | 100.4 | 17.09 | 108.44
4.4 |  |  | Esquadrias | [8 empty] | 209157.24
4.4.1 | 100675 | SINAPI | KIT DE PORTA-PRONTA DE MADEIRA EM ACABAMENTO MELAMÍNICO BRANCO, FOLHA LEVE OU MÉDIA, 90X210, EXCLUSIVE FECHADURA, FIXAÇÃO COM PREENCHIMENTO TOTAL DE ESPUMA EXPANSIVA - FORNECIMENTO E INSTALAÇÃO. AF_12/2019 | UN | 3 | 376.98 | 17.45 | 453.88
4.4.2 | 00000171 | Próprio | Kit de porta-pronta de madeira , acabamento melamínico branco, folha leve ou média (0,90 x 2,10)m, c/puxador em aço inoxidável diam. 3,50cm, chapa de proteção resistente a impactos em aço inoxidável 304, altura 40cm, batente, alizar, dobradiças e fechadura, fixação com preenchimento total de espuma expansiva - completa | UN | 4 | 1195.59 | 57.96 | 1436.88
4.4.3 | 00000582 | Próprio | Kit de porta-pronta de madeira , acabamento melamínico branco, folha leve ou média, (0,90 x 2,10)m, c/visor em vidro liso incolor (0,40x0,60)m, batente , alizar, dobradiças e fechadura , fixação com preenchimento total de espuma expansiva -completa | UNID | 4 | 562.59 | 85.14 | 618.26
4.4.4 | 00000583 | Próprio | Kit de porta-pronta de madeira , acabamento melamínico branco, folha leve ou média, (1,80 x 2,10)m, c/visor em vidro liso incolor (0,40x0,60)m, batente metálico, alizar, dobradiças, fecho, fecho de piso c/capuchinho e fechadura , fixação com preenchimento total de espuma expansiva -completa | UNID | 4 | 1028.65 | 135.86 | 1150.26
4.4.5 | 00000781 | Próprio | Porta de abrir, duas folhas, med. (1,60 x 2,10)m, em vidro temperado 10mm, c/caixaria, guarnições e moldura de acabamento em alumínio branco, largura mínima do perfil de sustentação da folha de vidro:7cm, ferragens de fixação e trancamento, puxadores tubulares, completa. | UNID | 1 | 1381.2 | 235.12 | 1491.79
4.4.6 | 00000748 | Próprio | Porta em alumínio branco, de abrir tipo veneziana com guarnição, fixação c/parafusos. | m² | 40 | 363.63 | 10.34 | 444.3
4.4.7 | 90838 | SINAPI | PORTA CORTA-FOGO 90X210X4CM - FORNECIMENTO E INSTALAÇÃO. AF_12/2019 | UN | 4 | 836.53 | 97.37 | 948.54
4.4.8 | 00000587 | Próprio | Janela em alumínio branco, fixa, tipo veneziana c/ guarnição, fixação c/parafusos. | m² | 3 | 333.56 | 10.34 | 406.71
4.4.9 | 00000588 | Próprio | Janela em alumínio branco, fixa, c/vidro aramado 6mm, guarnição, fixação c/parafusos. | m² | 3 | 311.08 | 25.03 | 363.91
4.4.10 | 00000599 | Próprio | Janela de alumínio branco, maxim-ar, c/vidro liso 4mm, batentes, guarnições, fechos e demais e ferragens, fornecimento e instalação, completa. | m² | 8 | 476.72 | 46.22 | 549.82
4.4.11 | 00000597 | Próprio | Janela de alumínio branco, maxim-ar, c/vidro fantasia mini boreal 4mm, batentes, guarnições, fechaduras e demais ferragens, fornecimento e instalação, completa. | m² | 12 | 480.21 | 46.22 | 554.18
4.4.12 | 00000600 | Próprio | Janela de vidro temperado 8mm, folhas fixa e correr, com perfis de alumínio branco (trilho inferior e superior-cabeçote, acabamento lateral/alvenaria-PU, acabamento vidro/vidro, acabamento superior-tampa/capa, e fecho V/V, completa). | m² | 61 | 327.79 | 102.62 | 307.21
4.4.13 | 00000782 | Próprio | Janela de correr em alumínio branco, formada por dois módulos de 1,62 (cada), separados por montante de (5x10)cm, c/duas folhas, cada, c/caixaria, guarnições, molduras, acessórios, ferragens de fixação/trancamento e vidro temperado 8mm, completa. | m² | 7 | 309.57 | 48.86 | 338.19
4.4.14 | 00000603 | Próprio | Janela/Painel em vidro duplo laminado (4+4)mm, c/caixaria, guarnições, molduras, acessórios e ferragens de fixação e trancamento em alumínio branco; largura mínima do perfil de sustentação da folha de vidro:7cm, completa. (Obs. observar padrão existente na obra) | m² | 151 | 653.09 | 53.27 | 763.28
4.4.15 | 91306 | SINAPI | FECHADURA DE EMBUTIR PARA PORTAS INTERNAS, COMPLETA, ACABAMENTO PADRÃO MÉDIO, COM EXECUÇÃO DE FURO - FORNECIMENTO E INSTALAÇÃO. AF_12/2019 | UN | 3 | 95.71 | 19.64 | 100.02
4.4.16 | 00000605 | Próprio | Ferragens p/porta veneziana de alumínio uma folha, (dobradiça de latão ( 3 x 2. 1/2 ), fechadura de embutir p/sanitário, parafusos, completa. | cj | 14 | 144.9 | 39.93 | 141.23
4.4.17 | 00000609 | Próprio | Ferragens p/porta de veneziana de alumínio, duas folhas (dobradiça de latão ( 3 x 2. 1/2 ), fechadura externa de embutir, ferrolho redondo, fecho de piso c/capuchinho e parafusos, completa. | cj | 4 | 283 | 86.08 | 267.75
4.5 |  |  | Instalação Elétrica | [8 empty] | 211732.16
4.5.1 | 101881 | SINAPI | QUADRO DE DISTRIBUIÇÃO DE ENERGIA EM CHAPA DE AÇO GALVANIZADO, DE EMBUTIR, COM BARRAMENTO TRIFÁSICO, PARA 40 DISJUNTORES DIN 100A - FORNECIMENTO E INSTALAÇÃO. AF_10/2020 | UN | 2 | 589.5 | 25.03 | 712.02
4.5.2 | 00000614 | Próprio | Quadro de montagem de sobrepor (1000x600x250)mm, em chapa metálica, c/barramento trifásico e neutro, chave seletora 2 posições ,botoeira liga-desliga, programador horário, lâmpada de sinalização, e relé supervisor trifásico, fornecimento e instalação. (Fábrica Progresso) | UNID | 2 | 2019.48 | 117.35 | 2407.6
4.5.3 | 00000215 | Próprio | Quadro de montagem de sobrepor (800x500x220)mm, em chapa metálica, c/barramento trifásico e neutro, chave seletora 2 posições e botão de comando duplo com sinaleira, interruptor horário, fornecimento e instalação. (Medicina-Imperatriz) | UNID | 2 | 1399.55 | 103.56 | 1646.29
4.5.4 | 93653 | SINAPI | DISJUNTOR MONOPOLAR TIPO DIN, CORRENTE NOMINAL DE 10A - FORNECIMENTO E INSTALAÇÃO. AF_10/2020 | UN | 39 | 6.07 | 1.2 | 6.38
4.5.5 | 93654 | SINAPI | DISJUNTOR MONOPOLAR TIPO DIN, CORRENTE NOMINAL DE 16A - FORNECIMENTO E INSTALAÇÃO. AF_10/2020 | UN | 4 | 6.45 | 1.63 | 6.43
4.5.6 | 93655 | SINAPI | DISJUNTOR MONOPOLAR TIPO DIN, CORRENTE NOMINAL DE 20A - FORNECIMENTO E INSTALAÇÃO. AF_10/2020 | UN | 4 | 7.2 | 2.28 | 6.72
4.5.7 | 00000802 | Próprio | Disjuntor bipolar DR, corrente nominal de 25A - fornecimento e instalação. | UN | 9 | 78.9 | 4.56 | 94.08
4.5.8 | 93667 | SINAPI | DISJUNTOR TRIPOLAR TIPO DIN, CORRENTE NOMINAL DE 10A - FORNECIMENTO E INSTALAÇÃO. AF_10/2020 | UN | 1 | 35.87 | 3.63 | 41.21
4.5.9 | 93669 | SINAPI | DISJUNTOR TRIPOLAR TIPO DIN, CORRENTE NOMINAL DE 20A - FORNECIMENTO E INSTALAÇÃO. AF_10/2020 | UN | 1 | 39.27 | 6.84 | 42.25
4.5.10 | 93671 | SINAPI | DISJUNTOR TRIPOLAR TIPO DIN, CORRENTE NOMINAL DE 32A - FORNECIMENTO E INSTALAÇÃO. AF_10/2020 | UN | 2 | 42.09 | 9.43 | 43.19
4.5.11 | 00000197 | Próprio | Dispositivo de proteção de surto (DPS), corrente nominal 45KA, 275V. | UNID | 16 | 63.2 | 14 | 65.01
4.5.12 | 00000672 | Próprio | Eletroduto rígido roscável, PVC, DN 32 mm (1"), para circuitos terminais, instalado em parede, inclusive rasgo e conexões. | M | 17 | 23.31 | 20.22 | 8.92
4.5.13 | 00000622 | Próprio | Eletrocalha perfurada em chapa de aço galvanizado tipo "U", sem tampa largura 100 mm x altura 50mm, instalação com suporte em mão francesa reforçada de 150mm, inclusive emenda a cada 3,00m. | M | 36 | 49.55 | 23.46 | 38.49
4.5.14 | 00000623 | Próprio | Eletrocalha perfurada em chapa de aço galvanizado tipo "U", sem tampa largura 100 mm x altura 50mm, instalação com suporte em mão francesa reforçada de 150mm, inclusive emenda a cada 3,00m. | M | 90 | 56.74 | 23.46 | 47.48
4.5.15 | 00000624 | Próprio | Perfilado perfurado em chapa de aço galvanizado # 22, largura 38 mm x altura 38 mm, com tampa, instalação superior | M | 872 | 16.44 | 3.61 | 16.94
4.5.16 | 91931 | SINAPI | CABO DE COBRE FLEXÍVEL ISOLADO, 6 MM², ANTI-CHAMA 0,6/1,0 KV, PARA CIRCUITOS TERMINAIS - FORNECIMENTO E INSTALAÇÃO. AF_12/2015 | M | 529 | 5.38 | 1.78 | 4.94
4.5.17 | 92980 | SINAPI | CABO DE COBRE FLEXÍVEL ISOLADO, 10 MM², ANTI-CHAMA 0,6/1,0 KV, PARA DISTRIBUIÇÃO - FORNECIMENTO E INSTALAÇÃO. AF_12/2015 | M | 483 | 5.57 | 0.3 | 6.66
4.5.18 | 92982 | SINAPI | CABO DE COBRE FLEXÍVEL ISOLADO, 16 MM², ANTI-CHAMA 0,6/1,0 KV, PARA DISTRIBUIÇÃO - FORNECIMENTO E INSTALAÇÃO. AF_12/2015 | M | 630 | 8.85 | 0.43 | 10.63
4.5.19 | 92984 | SINAPI | CABO DE COBRE FLEXÍVEL ISOLADO, 25 MM², ANTI-CHAMA 0,6/1,0 KV, PARA REDE ENTERRADA DE DISTRIBUIÇÃO DE ENERGIA ELÉTRICA - FORNECIMENTO E INSTALAÇÃO. AF_12/2021 | M | 390 | 14.82 | 2.08 | 16.44
4.5.20 | 00000650 | Próprio | Ponto de iluminação, c/eletroduto rígido soldável 25mm 3/4"), cabo 2,5mm² c/isolação(0,6 a 1)Kv, caixa elétrica, rasgo, quebra e chumbamento. | UNID | 320 | 131.05 | 108.17 | 55.68
4.5.21 | 00000627 | Próprio | Ponto de força monofásico embutido na parede, c/eletroduto rígido soldável 25mm (3/4"), cabo 2,5mm², isolação (0,6 a 1)Kv, tomada dupla 2P+T (10A/250V), caixa elétrica, quebra e chumbamento. | UN | 37 | 134.79 | 93.18 | 75.34
4.5.22 | 00000629 | Próprio | Ponto de força monofásico no piso, c/eletroduto rígido soldável 25mm (3/4"), cabo 2,5mm², isolação (0,6 a 1)Kv, tomada 2P+T (10A/250V), caixa elétrica, rasgo e chumbamento. | UN | 126 | 93.33 | 39.51 | 77.18
4.5.23 | 91953 | SINAPI | INTERRUPTOR SIMPLES (1 MÓDULO), 10A/250V, INCLUINDO SUPORTE E PLACA - FORNECIMENTO E INSTALAÇÃO. AF_12/2015 | UN | 22 | 16.22 | 10.21 | 10.06
4.5.24 | 91955 | SINAPI | INTERRUPTOR PARALELO (1 MÓDULO), 10A/250V, INCLUINDO SUPORTE E PLACA - FORNECIMENTO E INSTALAÇÃO. AF_12/2015 | UN | 10 | 20.1 | 13.07 | 12.06
4.5.25 | 91959 | SINAPI | INTERRUPTOR SIMPLES (2 MÓDULOS), 10A/250V, INCLUINDO SUPORTE E PLACA - FORNECIMENTO E INSTALAÇÃO. AF_12/2015 | UN | 5 | 25.64 | 15.89 | 16.16
4.5.26 | 91967 | SINAPI | INTERRUPTOR SIMPLES (3 MÓDULOS), 10A/250V, INCLUINDO SUPORTE E PLACA - FORNECIMENTO E INSTALAÇÃO. AF_12/2015 | UN | 9 | 35.06 | 21.6 | 22.23
4.5.27 | 00000632 | Próprio | Painel de Led Lux recuado 18W de embutir 4.000K 120° ø170mm | UNID | 12 | 51.82 | 22.12 | 42.67
4.5.28 | 00000634 | Próprio | Luminária de embutir calha aletada 2x36W 250V soquete G3 em metal na cor branca. Medidas: (1241x150x64mm). Modelo: branco 2x36W - 5.000K a 6.500K com fixação no perfilado em aço carbono galvanizado através de parafuso e arruela (ver medidas dos perfilados em projeto específico) | UNID | 34 | 115.21 | 22.12 | 121.92
4.5.29 | 00000635 | Próprio | Luminária de embutir calha aletada 2x18W 250V soquete G3 em metal na cor branca. Medidas: (620x150x64mm). Modelo: branco 2x36W - 5.000K a 6.500K com fixação no perfilado em aço carbono galvanizado através de parafuso e arruela (ver medidas dos perfilados em projeto específico). | UNID | 20 | 94.67 | 22.12 | 96.24
4.5.30 | 00000636 | Próprio | Luminária de sobrepor calha atela 2x36W 250V soquete G3 em metal na cor branca. Medidas: (1241x150x64mm). Modelo: branco 2x36W - 5.000K a 6.500K com fixação no perfilado em aço carbono galvanizado através de parafuso e arruela (ver medidas dos perfilados em projeto específico) | UNID | 210 | 246.93 | 22.12 | 286.61
4.5.31 | 00000637 | Próprio | Luminária de sobrepor calha atela 2x18W 250v soquete G3 em metal na cor branca. Medidas: (620x150x64mm). Modelo: branco 2x18W - 5.000K a 6.500K com fixação no perfilado em aço carbono galvanizado através de parafuso e arruela (ver medidas dos perfilados em projeto específico). | UNID | 3 | 66.72 | 22.12 | 61.3
4.5.32 | 00000638 | Próprio | Luminária arandela LED face 26W 2.700K + 6.500K com luz frontal 2.160lm + luz indireta decorativa medidas: (180x66x207mm). | UNID | 3 | 63.13 | 22.12 | 56.81
4.5.33 | 00000639 | Próprio | Luminária arandela tartaruga suprema E27 em metal e policarbonato 40w medidas: (215x140x100mm) | UNID | 38 | 60.45 | 22.12 | 53.46
4.6 |  |  | Refrigeração/Climatização | [8 empty] | 87163.53
4.6.1 | 00000757 | Próprio | Ponto de força monofásico aparente p/central mini-split, distância média 20m, c/eletroduto PVC soldável 25mm e 32mm, cabo flexivel isolação (0,6 a 1)Kv 4,00mm², caixa com tampa de furo central, tubulações de dreno e de saida de refrigeração chumbamento. | UNID | 9 | 390.24 | 200.1 | 287.81
4.6.2 | 00000662 | Próprio | Ponto de climatização(tubulação e frigorífica) para conjunto Evaporadora/condensadora, composto por, tubulação de drenagem e acessórios de fixação, completa, para 9000 BTU's. | UNID | 3 | 788.41 | 258.14 | 727.6
4.6.3 | 00000759 | Próprio | Ponto de climatização(tubulação e frigorífica) para conjunto Evaporadora/condensadora, composto por eletrocalha, suportes, tirantes, tubulação de drenagem e acessórios de fixação, completa, para 18000 BTU's. | UNID | 6 | 2471.06 | 483.02 | 2606.54
4.6.4 | 00000665 | Próprio | Ponto de climatização(tubulação e frigorífica) para conjunto Evaporadora/condensadora, composto por eletrocalha, suportes, tirantes, tubulação de drenagem e acessórios de fixação, completa, para 58000 BTU's. | UNID | 12 | 4084.21 | 572.16 | 4534.32
4.7 |  |  | Instalação Lógica | [8 empty] | 15396.3
4.7.1 | 00000622 | Próprio | Eletrocalha perfurada em chapa de aço galvanizado tipo "U", sem tampa largura 100 mm x altura 50mm, instalação com suporte em mão francesa reforçada de 150mm, inclusive emenda a cada 3,00m. | M | 198 | 49.55 | 23.46 | 38.49
4.7.2 | 00000672 | Próprio | Eletroduto rígido roscável, PVC, DN 32 mm (1"), para circuitos terminais, instalado em parede, inclusive rasgo e conexões. | M | 78 | 23.31 | 20.22 | 8.92
4.7.3 | 91939 | SINAPI | CAIXA RETANGULAR 4" X 2" ALTA (2,00 M DO PISO), PVC, INSTALADA EM PAREDE - FORNECIMENTO E INSTALAÇÃO. AF_12/2015 | UN | 38 | 18.05 | 18 | 4.56
4.8 |  |  | Instalação Hidráulica | [8 empty] | 1754.85
4.8.1 | 00000785 | Próprio | Tubo PVC soldável 25mm, instalado em ramal de distribuição de água, c/rasgo na alvenaria, inclusive conexões. | M | 17 | 23.93 | 22.39 | 7.52
4.8.2 | 00000354 | Próprio | Tubo PVC soldável 25mm, instalado em prumada de água - fornecimento e instalação; inclusive conexões. | M | 43 | 3.74 | 0.53 | 4.14
4.8.3 | 00000787 | Próprio | Tubo PVC soldável 32mm, aparente, instalado em prumada de água, inclusive conexões. | M | 59 | 4.99 | 1.41 | 4.82
4.8.4 | 00000678 | Próprio | Tê derivação, aço inox, 1/2''. | UN | 4 | 18.64 | 4.98 | 18.32
4.8.5 | 00000233 | Próprio | Ponto de consumo terminal de água fria (subramal) c/tubulação de PVC, 20 mm, instalado em ramal de água, c/rasgo e chumbamento em alvenaria. | UNID | 5 | 93.55 | 84.8 | 32.16
4.9 |  |  | Instalação Sanitária | [8 empty] | 4667.52
4.9.1 | 00000762 | Próprio | Tubo PVC serie normal, esgoto predial 50 mm, aparente, fornecido e instalado em prumada ou ventilação de esgoto sanitário, inclusive conexões. | M | 3 | 10.33 | 3.12 | 9.79
4.9.2 | 00000763 | Próprio | Tubo PVC serie normal, esgoto predial 75 mm, aparente, fornecido e instalado em prumada ou ventilação de esgoto sanitário, inclusive conexões. | M | 17 | 75.56 | 2.86 | 91.61
4.9.3 | 00000680 | Próprio | Ponto sanitário Ø 40mm -completo. | pt | 12 | 194.2 | 117.12 | 125.68
4.9.4 | 00000788 | Próprio | Ponto sanitário Ø 100mm-completo. | pt | 1 | 87.34 | 40.79 | 68.41
4.10 |  |  | Instalações de Combate a Incêndio | [8 empty] | 38478.4
4.10.1 | 00000682 | Próprio | Tubo de aço galvanizado com costura, classe média, DN 25 (1"), conexão rosqueada, aparente, inclusive conexões. | M | 275 | 30.63 | 5.53 | 32.76
4.10.2 | 00000250 | Próprio | Tubo de aço galvanizado com costura, classe média, DN 65 (2 1/2"), conexão rosqueada, instalado em rede de alimentação para hidrante, aparente, inclusive conexões. | M | 63 | 78.46 | 10.67 | 87.42
4.10.3 | 00000255 | Próprio | Abrigo para hidrante (75X45X17) cm, inclusive registro globo angular 45° 2.1/2" , adaptador storz 2. 1/2", duas mangueiras de incêndio 15m, redução 2.1/2"x1.1/2", e esguincho-completa. | UNID | 3 | 972.08 | 117.87 | 1097.52
4.10.4 | 00000683 | Próprio | Extintor de incêndio PQS, 4kg, inclusive fixação; c/sinalização em parede c/placa adesiva, e no piso c/pintura acrílica. | UNID | 9 | 149.91 | 29.76 | 157.67
4.10.5 | 00000256 | Próprio | Extintor de incêndio CO2, 6kg, inclusive fixação; sinalização em parede c/placa adesiva, e no piso c/pintura acrílica. | UNID | 9 | 434.53 | 38.88 | 504.41
4.10.6 | 00000259 | Próprio | Detector de fumaça óptico endereçável | UNID | 32 | 119.38 | 34.52 | 114.74
4.10.7 | 00000260 | Próprio | Acionador manual de alarme de incêndio endereçável. | UNID | 2 | 100.63 | 34.52 | 91.29
4.10.8 | 00000261 | Próprio | Painel central de emergencia c/indicadores luminoso e sonoro. | UNID | 3 | 710 | 34.52 | 853.19
4.10.9 | 97599 | SINAPI | LUMINÁRIA DE EMERGÊNCIA, COM 30 LÂMPADAS LED DE 2 W, SEM REATOR - FORNECIMENTO E INSTALAÇÃO. AF_02/2020 | UN | 43 | 15.46 | 4.64 | 14.68
4.10.10 | 00000684 | Próprio | Placa de sinalização de segurança contra incêndio, fotoluminescente, retangular, (40 x 20) cm em PVC 2,00 mm; anti-chamas (símbolos, cores e pictogramas conf. NBR 13434). | UNID | 17 | 105.34 | 3.93 | 127.77
4.10.11 | 00000375 | Próprio | Placa de sinalização de segurança contra incêndio, fotoluminescente, quadrada (20 x 20) cm, em PVC 2,00mm, anti-chamas (símbolos, cores e pictogramas conforme NBR 13434). | UNID | 23 | 20.18 | 3.93 | 21.3
4.10.12 | 00000377 | Próprio | Placa de sinalização de segurança contra incêndio, fotoluminescente, retangular, (12 x 40) cm, em PVC 2,00mm, anti-chamas (símbolos, cores e pictogramas conforme NBR 13434). | UNID | 7 | 23.46 | 3.93 | 25.4
4.11 |  |  | Impermeabilização | [8 empty] | 31664.58
4.11.1 | 00000686 | Próprio | Chapisco c/argamassa de cimento e areia (1:3) e aditivo impermeabilizante, preparo em betoneira 400l, | m² | 213 | 5.29 | 4.42 | 2.19
4.11.2 | 98560 | SINAPI | IMPERMEABILIZAÇÃO DE PISO COM ARGAMASSA DE CIMENTO E AREIA, COM ADITIVO IMPERMEABILIZANTE, E = 2CM. AF_06/2018 | m² | 213 | 31.03 | 23.63 | 15.16
4.11.3 | 98546 | SINAPI | IMPERMEABILIZAÇÃO DE SUPERFÍCIE COM MANTA ASFÁLTICA, UMA CAMADA, INCLUSIVE APLICAÇÃO DE PRIMER ASFÁLTICO, E=3MM. AF_06/2018 | m² | 213 | 60.23 | 21.36 | 53.94
4.11.4 | 00000687 | Próprio | Piso cimentado/proteção mecanica, c/argamassa de cimento e areia média (1:3) e aditivo impermeabilizante, preparo mecanico, acabamento rústico espes. 2,0cm. | m² | 213 | 22.37 | 10.17 | 17.79
4.12 |  |  | Revestimento de Teto, Parede e Piso | [8 empty] | 139399.14
4.12.1 |  |  | Revestimento de Parede | [8 empty] | 78311.73
4.12.1.1 | 87879 | SINAPI | CHAPISCO APLICADO EM ALVENARIAS E ESTRUTURAS DE CONCRETO INTERNAS, COM COLHER DE PEDREIRO. ARGAMASSA TRAÇO 1:3 COM PREPARO EM BETONEIRA 400L. AF_06/2014 | m² | 349 | 2.67 | 1.93 | 1.4
4.12.1.2 | 00000270 | Próprio | Massa única (reboco paulista), p/recebimento de pintura, c/argamassa de cimento e areia (1:5), preparo em betoneira 400l, aplicada manualmente em paredes internas, espessura 20mm, c/ execução de taliscas. | m² | 269 | 22.16 | 14.3 | 13.4
4.12.1.3 | 00000688 | Próprio | Emboço p/recebimento de cerâmica, c/argamassa de cimento e areia (1:5), preparo mecânico em betoneira 400l, aplicado manualmente em paredes internas de ambientes c/área superior a 10m2, espessura 20mm, c/execução de taliscas; Af.06/2014. | m² | 47 | 18.96 | 10.76 | 12.94
4.12.1.4 | 00000689 | Próprio | Recomposição de Revestimento cerâmico para paredes externas em pastilhas de porcelana 5 x 5 cm (placas de 30 x 30 cm), alinhadas a prumo, aplicado em panos com vãos. | m² | 148 | 147.88 | 34.75 | 150.14
4.12.1.5 | 00000690 | Próprio | Revestimento cerâmico p/paredes externas (10 x 10)cm, cor Lux Neve em placas (30 x 30) cm, alinhadas a prumo, aplicado em panos sem vãos. | m² | 37 | 82.77 | 27.24 | 76.24
4.12.1.6 | 00000692 | Próprio | Revestimento cerâmico para paredes internas c/placas tipo esmaltada extra-PEI-IV (mínimo), (45x45) cm, assente c/argamassa colante AC III, em ambientes de área superior a 10 m²; Af.06/14. | m² | 79 | 33.6 | 7.17 | 34.84
4.12.1.7 | 00000696 | Próprio | Rejuntamento cerâmico com cimento colorido para juntas de até 3mm. | m² | 277 | 4.17 | 3.59 | 1.62
4.12.1.8 | 00000697 | Próprio | Substituição de Rejuntamento cerâmico com cimento colorido para juntas de até 3mm. | m² | 837 | 14.2 | 14.42 | 3.33
4.12.1.9 | 00000698 | Próprio | Junta de dilatação em perfil U de alumínio (3,8x1)cm para fachada. | M | 375 | 34.88 | 14.11 | 29.5
4.12.1.10 | 00000699 | Próprio | Cantoneira de alumínio 1"x1”, para proteção de quina de parede | M | 41 | 27.69 | 17.56 | 17.06
4.12.2 |  |  | Revestimento de Piso | [8 empty] | 61087.41
4.12.2.1 | 00000274 | Próprio | Piso industrial alta resistência, espessura 12mm, incluso juntas de dilatação plásticas, sem polimento. | m² | 124 | 58.13 | 45.24 | 27.43
4.12.2.2 | 00000276 | Próprio | Revestimento cerâmico p/piso c/placas tipo esmaltada extra-PEI-IV (mínimo), (45x45) cm, assente c/argamassa colante AC III, em ambientes de área superior a 10 m²; Af.06/14. | m² | 100 | 33.6 | 7.17 | 34.84
4.12.2.3 | 00000702 | Próprio | Piso de granito cinza andorinha (p/ escada), assente com cimento colante AC III e rejuntamento. | m² | 23 | 220.13 | 33.76 | 241.46
4.12.2.4 | 98680 | SINAPI | PISO CIMENTADO, TRAÇO 1:3 (CIMENTO E AREIA), ACABAMENTO LISO, ESPESSURA 3,0 CM, PREPARO MECÂNICO DA ARGAMASSA. AF_09/2020 | m² | 144 | 28.04 | 13.47 | 21.58
4.12.2.5 | 00000704 | Próprio | Piso podotátil, direcional ou alerta,de borracha, colorido, assentado sobre argamassa. | m | 195 | 80.95 | 11.82 | 89.39
4.12.2.6 | 00000789 | Próprio | Limpeza pesada em piso de porcelanato empregando desiscrustante apropriado. | m² | 1541 | 3.46 | 2.88 | 1.44
4.12.2.7 | 00000790 | Próprio | Junta de dilatação, inclusive preenchimento com tarugo, prime epóxi e mastique para piso. | M | 250 | 32.33 | 27.13 | 13.29
4.13 |  |  | Rodapé, Soleira, Peitoril | [8 empty] | 46531.52
4.13.1 | 98685 | SINAPI | Rodapé em granito assente com argamassa colante AC III, altura 10 cm; Af.06/18. | M | 733 | 50.36 | 7.93 | 55.03
4.13.2 | 00000746 | Próprio | Retirada e recolocação de Peitoril de granito. | M | 12 | 25.45 | 26.99 | 4.83
4.14 |  |  | Forro | [8 empty] | 14979.87
4.14.1 | 96113 | SINAPI | FORRO EM PLACAS DE GESSO, PARA AMBIENTES COMERCIAIS. AF_05/2017_PS | m² | 96 | 23.88 | 16.7 | 13.15
4.14.2 | 96114 | SINAPI | FORRO EM DRYWALL, PARA AMBIENTES COMERCIAIS, INCLUSIVE ESTRUTURA DE FIXAÇÃO. AF_05/2017_PS | m² | 201 | 48.21 | 11.28 | 48.99
4.15 |  |  | Louças, Ferragens Hidrossanitárias e Reservação | [8 empty] | 22558.15
4.15.1 | 00000282 | Próprio | Vaso sanitário sifonado c/caixa acoplada louça branca, incluso engate flexível PCV branco, 1/2 x 40 cm, anel de vedação e assento sanitário, fornecimento e instalação; Af.12/13. | UN | 3 | 308.63 | 25.04 | 360.84
4.15.2 | 00000283 | Próprio | Vaso sanitário sifonado convencional p/PCD, sem furo frontal, em louça branca, com base em granito, incluso conjunto de ligação ajustável, anel de vedação e assento sanitário.- fornecimento e instalação. | UN | 3 | 537.52 | 30.38 | 641.68
4.15.3 | 00000284 | Próprio | Cuba de embutir oval em louça branca (35 x 50)cm ou equivalente, incluso abertura na bancada p/encaixe, válvula em metal cromado, torneira de mesa, padrão médio c/furo, e sifão flexível em PVC - fornecimento e instalação. | UN | 18 | 319.93 | 28.68 | 371.32
4.15.4 | 100858 | SINAPI | MICTÓRIO SIFONADO LOUÇA BRANCA  PADRÃO MÉDIO  FORNECIMENTO E INSTALAÇÃO. AF_01/2020 | UN | 6 | 393.77 | 24.17 | 468.16
4.15.5 | 00000287 | Próprio | Caixa de Descarga acoplada para PNE/PCD | UNID | 3 | 265.51 | 16.99 | 314.97
4.15.6 | 00000709 | Próprio | Ducha higienica, inclusive registro de pressão c/canopla acabamento cromado 1/2" | UNID | 4 | 74.85 | 10.33 | 83.25
4.15.7 | 00000290 | Próprio | Registro de gaveta em latão, roscável, Ø 25mm (3/4"), c/acabamento e canopla cromados. Fornecido e instalado em ramal de água, inclusive conexões. | UN | 7 | 64.7 | 15.58 | 65.31
4.15.8 | 95547 | SINAPI | SABONETEIRA PLASTICA TIPO DISPENSER PARA SABONETE LIQUIDO COM RESERVATORIO 800 A 1500 ML, INCLUSO FIXAÇÃO. AF_01/2020 | UN | 17 | 54.76 | 7.57 | 60.89
4.15.9 | 00000292 | Próprio | Papeleira PVC tipo dispenser p/papel higiênico rolão 300m, incluso fixação. | UNID | 18 | 56.14 | 6.95 | 63.24
4.15.10 | 00000291 | Próprio | Toalheiro PVC tipo dispenser p/papel toalha interfolhado, incluso fixação. | UNID | 12 | 56.14 | 6.95 | 63.24
4.15.11 | 00000293 | Próprio | Cabide/gancho de banheiro simples em metal cromado, incluso fixação. | UNID | 18 | 24.45 | 3.47 | 27.09
4.15.12 | 100849 | SINAPI | ASSENTO SANITÁRIO CONVENCIONAL - FORNECIMENTO E INSTALACAO. AF_01/2020 | UN | 12 | 22.11 | 3.66 | 23.98
4.15.13 | 00000791 | Próprio | Acabamento cromado (Canopla) para registro 1/2" ou 3/4". | UNID | 4 | 16.56 | 1.97 | 18.73
4.15.14 | 00000523 | Próprio | ESPELHO CRISTAL, ESPESSURA 4MM, COM PARAFUSOS DE FIXACAO, SEM MOLDURA | m² | 7 | 349.62 | 35.23 | 401.89
4.16 |  |  | Serviços Complementares | [8 empty] | 34899.7
4.16.1 | 100867 | SINAPI | BARRA DE APOIO RETA, EM ACO INOX POLIDO, COMPRIMENTO 70 CM, FIXADA NA PAREDE - FORNECIMENTO E INSTALAÇÃO. AF_01/2020 | UN | 4 | 180.6 | 22.71 | 203.09
4.16.2 | 100868 | SINAPI | BARRA DE APOIO RETA, EM ACO INOX POLIDO, COMPRIMENTO 80 CM, FIXADA NA PAREDE - FORNECIMENTO E INSTALAÇÃO. AF_01/2020 | UN | 8 | 187.03 | 22.71 | 211.13
4.16.3 | 00000772 | Próprio | Bancada/Tampo de granito cinza andorinha , largura total 0,50m , apoiado sobre alvenaria, assente c/argamassa de cimento e areia 1:3. | M | 7 | 226.13 | 24.79 | 257.94
4.16.4 | 00000792 | Próprio | Balcão/Tampo de granito cinza andorinha, largura total 0,60m assente sobre alvenaria c/argamassa de cimento e areia 1:3. | M | 6 | 274.09 | 34.05 | 308.64
4.16.5 | 00000793 | Próprio | Bancada/Tampo de granito cinza andorinha , largura 1,25m engastada/apoiada em alvenaria, assente c/argamassa de cimento e areia 1:3. | M | 1 | 558.56 | 39.17 | 659.19
4.16.6 | 00000398 | Próprio | Bancada/Tampo de granito cinza andorinha , largura total 0,80m (c/testeira e rodamão); engastada em alvenaria, c/apoio em cantoneira pintada (1.1/2 x 1/4)", a cada metro, inclusive assentamento c/argamassa de cimento e areia 1:3. | M | 18 | 372.56 | 38.94 | 426.87
4.16.7 | 00000774 | Próprio | Prateleira de granito cinza (200x20)mm, chumbada em alvenaria c/argamassa de cimento e areia (1:3) e apoio trapezoidal do mesmo material de alturas (5 e 10)cm, em cada metro. | M | 19 | 144.87 | 36.99 | 144.14
4.16.8 | 00000715 | Próprio | Prateleira quarto de círculo de granito cinza raio 25cm, chumbada em alvenaria c/argamassa de cimento e areia (1:3) e apoio trapezoidal do mesmo material de alturas (5 e 10)cm, em cada metro. | UNID | 4 | 235.52 | 36.99 | 257.48
4.16.9 | 00000718 | Próprio | Cantoneira L 70x70x50x3 de aço inox, para fixação de divisória de granito-Conjunto Parede | cj | 42 | 60.19 | 8.66 | 66.59
4.16.10 | 00000719 | Próprio | Cantoneira L 70x70x50x3 de aço inox, para fixação de divisória de granito-Conjunto Testeira. | cj | 42 | 61.67 | 8.66 | 68.44
4.16.11 | 00000720 | Próprio | Cantoneira L 70x70x50x3 de aço inox, para fixação de divisória de granito-Conjunto para Canto. | cj | 12 | 57.36 | 8.66 | 63.05
4.16.12 | 00000721 | Próprio | Cantoneira L 70x70x50x3 de aço inox, para fixação de divisória de granito. | cj | 24 | 55.88 | 8.66 | 61.2
4.16.13 | 00000725 | Próprio | Chumbador com Olhal de Ancoragem Predial | UNID | 54 | 80.76 | 16.84 | 84.13
4.17 |  |  | Drenagem Pluvial | [8 empty] | 916.5
4.17.1 | 00000730 | Próprio | Tubo pvc, série R, água pluvial, DN 50 mm, aparente, fornecido e instalado em condutores verticais de águas pluviais, inclusive conexões. | M | 10 | 20.09 | 7.86 | 17.25
4.17.2 | 00000776 | Próprio | Tubo pvc, série R, água pluvial, DN 75 mm, aparente, fornecido e instalado em condutores verticais de águas pluviais, inclusive conexões. | M | 26 | 18.49 | 3.05 | 20.06
4.17.3 | 89482 | SINAPI | CAIXA SIFONADA, PVC, DN 100 X 100 X 50 MM, FORNECIDA E INSTALADA EM RAMAIS DE ENCAMINHAMENTO DE ÁGUA PLUVIAL. AF_06/2022 | UN | 2 | 25.81 | 7.38 | 24.89
4.18 |  |  | Pintura | [8 empty] | 147216.51
4.18.1 | 88484 | SINAPI | APLICAÇÃO DE FUNDO SELADOR ACRÍLICO EM TETO, UMA DEMÃO. AF_06/2014 | m² | 3052 | 2 | 1.25 | 1.25
4.18.2 | 88413 | SINAPI | APLICAÇÃO MANUAL DE FUNDO SELADOR ACRÍLICO EM SUPERFÍCIES EXTERNAS DE SACADA DE EDIFÍCIOS DE MÚLTIPLOS PAVIMENTOS. AF_06/2014 | m² | 226 | 2.8 | 2.11 | 1.39
4.18.3 | 88495 | SINAPI | APLICAÇÃO E LIXAMENTO DE MASSA LÁTEX EM PAREDES, UMA DEMÃO. AF_06/2014 | m² | 1977 | 7.03 | 5.76 | 3.02
4.18.4 | 96133 | SINAPI | Aplicação manual de pintura com tinta látex acrílica em paredes, três demãos. | m² | 226 | 23.2 | 20.16 | 8.84
4.18.5 | 00000778 | Próprio | Aplicação manual de pintura com tinta látex acrílica em teto, três demãos. | m² | 3052 | 12.66 | 6.22 | 9.6
4.18.6 | 00000743 | Próprio | Aplicação manual de pintura p/gesso em tetos, duas demãos. | m² | 297 | 8.79 | 5.99 | 5
4.18.7 | 00000794 | Próprio | Aplicação manual de pintura com tinta látex acrílica em paredes, três demãos. | m² | 1977 | 17.74 | 12.14 | 10.04
4.18.8 | 00000795 | Próprio | Pintura tinta látex acrílica em superfícies externas de sacada de edifícios de múltiplos pavimentos, três demãos. | m² | 226 | 19.94 | 17.14 | 7.79
4.18.9 | 00000744 | Próprio | Pintura acrílica para gesso em paredes, duas demãos, inclusive lixamento. | m² | 1392 | 7.49 | 4.6 | 4.76
4.18.10 | 00000745 | Próprio | Pintura tinta de acabamento (pigmentada) esmalte sintético brilhante em madeira, 3 demãos, inclusive fundo nivelador uma demão e emassamento acrílico duas demãos. | m² | 21 | 31.37 | 25.63 | 13.59
5 |  |  | 3º PAVIMENTO E COBERTURA | [8 empty] | 1578318.11
5.1 |  |  | Demolições, Retiradas e Remoções | [8 empty] | 54181.1
5.1.1 | 97622 | SINAPI | DEMOLIÇÃO DE ALVENARIA DE BLOCO FURADO, DE FORMA MANUAL, SEM REAPROVEITAMENTO. AF_12/2017 | m³ | 1 | 34.5 | 37.36 | 5.77
5.1.2 | 00000736 | Próprio | Demolição mecanizada de calçada, piso korodur/ceramico, inclusive contrapiso, c/uso de martelete, espessura até 5cm. | m² | 136 | 8.5 | 8.4 | 2.22
5.1.3 | 97629 | SINAPI | DEMOLIÇÃO DE LAJES, DE FORMA MECANIZADA COM MARTELETE, SEM REAPROVEITAMENTO. AF_12/2017 | m³ | 0.3 | 76.89 | 80.74 | 15.39
5.1.4 | 97634 | SINAPI | DEMOLIÇÃO DE REVESTIMENTO CERÂMICO, DE FORMA MECANIZADA COM MARTELETE, SEM REAPROVEITAMENTO. AF_12/2017 | m² | 450 | 7.48 | 8.03 | 1.32
5.1.5 | 00000779 | Próprio | Demolição de alvenaria de gesso | m² | 13 | 2.21 | 2.42 | 0.34
5.1.6 | 00000796 | Próprio | Remoção de Impermeabilzação com manta asfáltica. | m² | 180 | 8.45 | 9.19 | 1.37
5.1.7 | 00000780 | Próprio | Retirada de Rejuntamento cerâmico. | m² | 369 | 4.68 | 5.04 | 0.81
5.1.8 | 97649 | SINAPI | REMOÇÃO DE TELHAS DE FIBROCIMENTO, METÁLICA E CERÂMICA, DE FORMA MECANIZADA, COM USO DE GUINDASTE, SEM REAPROVEITAMENTO. AF_12/2017 | m² | 1620 | 2.66 | 2.55 | 0.77
5.1.9 | 97655 | SINAPI | REMOÇÃO DE TRAMA METÁLICA PARA COBERTURA, DE FORMA MANUAL, SEM REAPROVEITAMENTO. AF_12/2017 | m² | 1620 | 17.07 | 11.22 | 10.12
5.1.10 | 97662 | SINAPI | Remoção de tubulações (tubos e conexões) de água fria, esgoto, drenagem de forma manual, sem reaproveitamento. | M | 6 | 0.3 | 0.32 | 0.05
5.1.11 | 00000152 | Próprio | Carga e descarga mecanizada de terra/entulho c/ transporte em caminhão basculante 10m3, DMT 10km. | m³ | 237 | 14.89 | 2.32 | 16.29
5.2 |  |  | Serviços em Concreto | [8 empty] | 4984.17
5.2.1 |  |  | Supra Estrutura | [8 empty] | 4984.17
5.2.1.1 | 92759 | SINAPI | ARMAÇÃO DE PILAR OU VIGA DE ESTRUTURA CONVENCIONAL DE CONCRETO ARMADO UTILIZANDO AÇO CA-60 DE 5,0 MM - MONTAGEM. AF_06/2022 | KG | 15 | 9.26 | 3.55 | 8.02
5.2.1.2 | 92760 | SINAPI | ARMAÇÃO DE PILAR OU VIGA DE ESTRUTURA CONVENCIONAL DE CONCRETO ARMADO UTILIZANDO AÇO CA-50 DE 6,3 MM - MONTAGEM. AF_06/2022 | KG | 21 | 8.82 | 2.36 | 8.66
5.2.1.3 | 92762 | SINAPI | ARMAÇÃO DE PILAR OU VIGA DE ESTRUTURA CONVENCIONAL DE CONCRETO ARMADO UTILIZANDO AÇO CA-50 DE 10,0 MM - MONTAGEM. AF_06/2022 | KG | 28 | 7.46 | 1 | 8.32
5.2.1.4 | 92763 | SINAPI | ARMAÇÃO DE PILAR OU VIGA DE ESTRUTURA CONVENCIONAL DE CONCRETO ARMADO UTILIZANDO AÇO CA-50 DE 12,5 MM - MONTAGEM. AF_06/2022 | KG | 90 | 6.27 | 0.63 | 7.2
5.2.1.5 | 92764 | SINAPI | ARMAÇÃO DE PILAR OU VIGA DE ESTRUTURA CONVENCIONAL DE CONCRETO ARMADO UTILIZANDO AÇO CA-50 DE 16,0 MM - MONTAGEM. AF_06/2022 | KG | 25 | 6.08 | 0.45 | 7.15
5.2.1.6 | 92769 | SINAPI | ARMAÇÃO DE LAJE DE ESTRUTURA CONVENCIONAL DE CONCRETO ARMADO UTILIZANDO AÇO CA-50 DE 6,3 MM - MONTAGEM. AF_06/2022 | KG | 98 | 8.49 | 1.94 | 8.67
5.2.1.7 | 103670 | SINAPI | LANÇAMENTO COM USO DE BALDES, ADENSAMENTO E ACABAMENTO DE CONCRETO EM ESTRUTURAS. AF_02/2022 | m³ | 4 | 183.75 | 200.39 | 29.35
5.2.1.8 | 94972 | SINAPI | CONCRETO FCK = 30MPA, TRAÇO 1:2,1:2,5 (EM MASSA SECA DE CIMENTO/ AREIA MÉDIA/ BRITA 1) - PREPARO MECÂNICO COM BETONEIRA 600 L. AF_05/2021 | m³ | 4 | 292.89 | 48.14 | 318.06
5.3 |  |  | RECUPERAÇÃO ESTRUTURAL | [8 empty] | 32042.98
5.3.1 | 00000571 | Próprio | Serviço de Recuperação de estrutura de concreto com revestimento bicomponente inibidor de corrosão de armadura. | M | 506 | 47.3 | 32.09 | 27.04
5.3.2 | 00000575 | Próprio | Retirada de espaçador em aço e grauteamento do rasgo (0,03x0,03)m | M | 160 | 10.62 | 8.99 | 4.28
5.4 |  |  | Estrutura Metálica | [8 empty] | 8216.1
5.4.1 | 00000577 | Próprio | Escada metálica para acesso dos reservatórios, composta por: Chapa A36 1/2", barra lisa 5/8'', barras chata 2"x1/4" e 1. ½"x1/4" e chumbadores 5/8", inclusive fabricação, pintura com prime uma demão epóxi e acabamento acetinado duas demãos e montagem, conforme projeto. (Escada 3-Biblioteca Central) | kg | 346 | 14.32 | 4.07 | 13.83
5.4.2 | 00000577 | Próprio | Escada metálica para acesso da laje dos condensadores de ar condicionado, composta por: ,", Chapa A36 1/2", barra lisa 5/8'', barras chata 2"x1/4" e 1. ½"x1/4" e chumbadores 5/8", inclusive fabricação, pintura com prime uma demão epóxi e acabamento acetinado duas demãos e montagem, conforme projeto. (Escada Plataforma 1-Biblioteca Central) | kg | 113 | 14.32 | 4.07 | 13.83
5.5 |  |  | Alvenarias e Divisórias | [8 empty] | 28464.27
5.5.1 | 00000579 | Próprio | Alvenaria de bloco ceramico seis furos (9x14x19)cm esp. 9cm, c/junta 20mm, assente c/argamassa de cimento e areia (1:5), preparo mecanico. | m² | 30 | 44.41 | 29.34 | 26.18
5.5.2 | 101158 | SINAPI | ALVENARIA DE VEDAÇÃO DE BLOCOS DE GESSO DE 10X50X66CM (ESPESSURA 10CM). AF_05/2020 | m² | 309 | 49.51 | 15.09 | 46.81
5.5.3 | 102253 | SINAPI | DIVISORIA SANITÁRIA, TIPO CABINE, EM GRANITO CINZA POLIDO, ESP = 3CM, ASSENTADO COM ARGAMASSA COLANTE AC III-E, EXCLUSIVE FERRAGENS. AF_01/2021 | m² | 11 | 542.49 | 60.87 | 617.4
5.5.4 | 00000747 | Próprio | Fixação (encunhamento) de alvenaria de vedação com tijolo cerâmico, com argamassa de cimento e areia (1:5). | M | 10 | 16.85 | 12.23 | 8.83
5.6 |  |  | Cobertura | [8 empty] | 144102.58
5.6.1 | 00000797 | Próprio | Terça metálica em perfil UE (127x50x17x3,00)mm, com suporte em perfil U (100X50X3)mm, esticadores em barra lisa 1/2", completa. (ACRESCIMO DE 5%) 1.125m-Confecção e Montagem. | kg | 1125 | 11.52 | 9.54 | 4.86
5.6.2 | 00000798 | Próprio | Vigas metálicas em perfil 2U (127x50x3,00)mm, completa. (ACRESCIMO DE 5%) 54m-Confecção e Montagem. | kg | 54 | 38.42 | 8.17 | 39.86
5.6.3 | 00000799 | Próprio | Pilaretes metálicos em perfil 2U (100x40x3,00)mm, com base em chapa (200x6,35) completa. (ACRESCIMO DE 5%) 442m-Confecção e Montagem. | kg | 442 | 50.75 | 10.57 | 52.88
5.6.4 | 94210 | SINAPI | Telhamento com telha ondulada de fibrocimento E = 6 mm, (1,83X1,10) m com recobrimento lateral de 1 1/4 de onda para telhado com inclinação máxima de 10°, com até 2 águas, incluso içamento. Af_07/2019 | m² | 1620 | 34.21 | 4.97 | 37.8
5.6.5 | 00000169 | Próprio | Rufo de concreto aparente, 20 MPa, (0,25 x 0,05) m moldado in loco, incluindo forma e armação. | M | 226 | 20.01 | 12.01 | 13
5.6.6 | 00000139 | Próprio | Pingadeira de concreto aparente, 20 MPa, (0,35 x 0,05)m, moldada in loco, incluindo forma e armação. | M | 335 | 53.3 | 34.29 | 32.35
5.7 |  |  | Esquadrias | [8 empty] | 131550.82
5.7.1 | 100675 | SINAPI | KIT DE PORTA-PRONTA DE MADEIRA EM ACABAMENTO MELAMÍNICO BRANCO, FOLHA LEVE OU MÉDIA, 90X210, EXCLUSIVE FECHADURA, FIXAÇÃO COM PREENCHIMENTO TOTAL DE ESPUMA EXPANSIVA - FORNECIMENTO E INSTALAÇÃO. AF_12/2019 | UN | 15 | 376.98 | 17.45 | 453.88
5.7.2 | 00000171 | Próprio | Kit de porta-pronta de madeira , acabamento melamínico branco, folha leve ou média (0,90 x 2,10)m, c/puxador em aço inoxidável diam. 3,50cm, chapa de proteção resistente a impactos em aço inoxidável 304, altura 40cm, batente, alizar, dobradiças e fechadura, fixação com preenchimento total de espuma expansiva - completa | UN | 4 | 1195.59 | 57.96 | 1436.88
5.7.3 | 00000582 | Próprio | Kit de porta-pronta de madeira , acabamento melamínico branco, folha leve ou média, (0,90 x 2,10)m, c/visor em vidro liso incolor (0,40x0,60)m, batente , alizar, dobradiças e fechadura , fixação com preenchimento total de espuma expansiva -completa | UNID | 4 | 562.59 | 85.14 | 618.26
5.7.4 | 00000583 | Próprio | Kit de porta-pronta de madeira , acabamento melamínico branco, folha leve ou média, (1,80 x 2,10)m, c/visor em vidro liso incolor (0,40x0,60)m, batente metálico, alizar, dobradiças, fecho, fecho de piso c/capuchinho e fechadura , fixação com preenchimento total de espuma expansiva -completa | UNID | 4 | 1028.65 | 135.86 | 1150.26
5.7.5 | 00000800 | Próprio | Kit de porta-pronta de madeira , acabamento melamínico branco, folha leve ou média (1,80 x 2,10)m, c/ batente, alizar, dobradiças, ferrolho redondo, fecho de piso c/capuchinho e fechadura, fixação com preenchimento total de espuma expansiva -completa | UNID | 1 | 948.08 | 98.68 | 1086.7
5.7.6 | 00000748 | Próprio | Porta em alumínio branco, de abrir tipo veneziana com guarnição, fixação c/parafusos. | m² | 79 | 363.63 | 10.34 | 444.3
5.7.7 | 00000801 | Próprio | Porta de abrir, duas folhas, med. (1,80 x 2,70)m, em vidro temperado 10mm, c/caixaria, guarnições e moldura de acabamento em alumínio branco, largura mínima do perfil de sustentação da folha de vidro:7cm, ferragens de fixação e trancamento, puxadores tubulares. completa | UNID | 4 | 1802.49 | 235.12 | 2018.53
5.7.8 | 90838 | SINAPI | PORTA CORTA-FOGO 90X210X4CM - FORNECIMENTO E INSTALAÇÃO. AF_12/2019 | UN | 4 | 836.53 | 97.37 | 948.54
5.7.9 | 00000587 | Próprio | Janela em alumínio branco, fixa, tipo veneziana c/ guarnição, fixação c/parafusos. | m² | 8 | 333.56 | 10.34 | 406.71
5.7.10 | 00000588 | Próprio | Janela em alumínio branco, fixa, c/vidro aramado 6mm, guarnição, fixação c/parafusos. | m² | 18 | 311.08 | 25.03 | 363.91
5.7.11 | 00000600 | Próprio | Janela de vidro temperado 8mm, folhas fixa e correr, com perfis de alumínio branco (trilho inferior e superior-cabeçote, acabamento lateral/alvenaria-PU, acabamento vidro/vidro, acabamento superior-tampa/capa, e fecho V/V, completa). | m² | 104 | 327.79 | 102.62 | 307.21
5.7.12 | 91306 | SINAPI | FECHADURA DE EMBUTIR PARA PORTAS INTERNAS, COMPLETA, ACABAMENTO PADRÃO MÉDIO, COM EXECUÇÃO DE FURO - FORNECIMENTO E INSTALAÇÃO. AF_12/2019 | UN | 15 | 95.71 | 19.64 | 100.02
5.7.13 | 00000605 | Próprio | Ferragens p/porta veneziana de alumínio uma folha, (dobradiça de latão ( 3 x 2. 1/2 ), fechadura de embutir p/sanitário, parafusos, completa. | cj | 14 | 144.9 | 39.93 | 141.23
5.7.14 | 00000607 | Próprio | Ferragens p/porta de veneziana de alumínio uma folha (dobradiça de latão ( 3 x 2. 1/2 ), fechadura interna de embutir, puxador em aço inoxidável diam. 3,5cm, parafusos,completa. | cj | 4 | 236.61 | 54.26 | 241.57
5.7.15 | 00000609 | Próprio | Ferragens p/porta de veneziana de alumínio, duas folhas (dobradiça de latão ( 3 x 2. 1/2 ), fechadura externa de embutir, ferrolho redondo, fecho de piso c/capuchinho e parafusos, completa. | cj | 5 | 283 | 86.08 | 267.75
5.8 |  |  | Instalação Elétrica | [8 empty] | 257580.98
5.8.1 | 00000195 | Próprio | Quadro de montagem de sobrepor (800x500x200)mm, em chapa metálica, c/barramento trifásico e neutro, fornecimento e instalação. (Medicina-Imperatriz.). | UNID | 3 | 1146.13 | 103.56 | 1329.44
5.8.2 | 00000614 | Próprio | Quadro de montagem de sobrepor (1000x600x250)mm, em chapa metálica, c/barramento trifásico e neutro, chave seletora 2 posições ,botoeira liga-desliga, programador horário, lâmpada de sinalização, e relé supervisor trifásico, fornecimento e instalação. (Fábrica Progresso) | UNID | 2 | 2019.48 | 117.35 | 2407.6
5.8.3 | 00000616 | Próprio | Quadro de montagem de sobrepor (800x500x250)mm, em chapa metálica, c/barramento trifásico e neutro,relés, chave seletora 2 posições e botão de comando duplo com sinaleira fornecimento e instalação. | UNID | 2 | 2554.23 | 177.81 | 3015.74
5.8.4 | 93653 | SINAPI | DISJUNTOR MONOPOLAR TIPO DIN, CORRENTE NOMINAL DE 10A - FORNECIMENTO E INSTALAÇÃO. AF_10/2020 | UN | 51 | 6.07 | 1.2 | 6.38
5.8.5 | 93654 | SINAPI | DISJUNTOR MONOPOLAR TIPO DIN, CORRENTE NOMINAL DE 16A - FORNECIMENTO E INSTALAÇÃO. AF_10/2020 | UN | 10 | 6.45 | 1.63 | 6.43
5.8.6 | 93655 | SINAPI | DISJUNTOR MONOPOLAR TIPO DIN, CORRENTE NOMINAL DE 20A - FORNECIMENTO E INSTALAÇÃO. AF_10/2020 | UN | 6 | 7.2 | 2.28 | 6.72
5.8.7 | 00000802 | Próprio | Disjuntor bipolar DR, corrente nominal de 25A - fornecimento e instalação. | UN | 11 | 78.9 | 4.56 | 94.08
5.8.8 | 93667 | SINAPI | DISJUNTOR TRIPOLAR TIPO DIN, CORRENTE NOMINAL DE 10A - FORNECIMENTO E INSTALAÇÃO. AF_10/2020 | UN | 1 | 35.87 | 3.63 | 41.21
5.8.9 | 93668 | SINAPI | DISJUNTOR TRIPOLAR TIPO DIN, CORRENTE NOMINAL DE 16A - FORNECIMENTO E INSTALAÇÃO. AF_10/2020 | UN | 13 | 37.03 | 4.92 | 41.37
5.8.10 | 00000620 | Próprio | Disjuntor tripolar DR, corrente nominal de 25A - fornecimento e instalação. | UN | 11 | 85.14 | 6.84 | 99.61
5.8.11 | 93671 | SINAPI | DISJUNTOR TRIPOLAR TIPO DIN, CORRENTE NOMINAL DE 32A - FORNECIMENTO E INSTALAÇÃO. AF_10/2020 | UN | 2 | 42.09 | 9.43 | 43.19
5.8.12 | 93672 | SINAPI | DISJUNTOR TRIPOLAR TIPO DIN, CORRENTE NOMINAL DE 40A - FORNECIMENTO E INSTALAÇÃO. AF_10/2020 | UN | 1 | 46.42 | 13.99 | 44.04
5.8.13 | 00000749 | Próprio | Disjuntor tripolar tipo DIN, corrente nominal de 80A - fornecimento e instalação. | UN | 1 | 92.55 | 19.59 | 96.12
5.8.14 | 00000196 | Próprio | Disjuntor Tripolar tipo DIN, corrente nominal 63A-Fornecimento e Instalação. | UNID | 1 | 60.42 | 20.7 | 54.84
5.8.15 | 00000197 | Próprio | Dispositivo de proteção de surto (DPS), corrente nominal 45KA, 275V. | UNID | 24 | 63.2 | 14 | 65.01
5.8.16 | 00000672 | Próprio | Eletroduto rígido roscável, PVC, DN 32 mm (1"), para circuitos terminais, instalado em parede, inclusive rasgo e conexões. | M | 13 | 23.31 | 20.22 | 8.92
5.8.17 | 00000751 | Próprio | Eletroduto rígido roscável, PVC, DN 40 MM (1 1/4"), para circuitos terminais, instalado em parede, inclusive rasgo e conexões. | M | 8 | 25.6 | 21.15 | 10.85
5.8.18 | 00000752 | Próprio | Eletroduto rígido roscável, PVC, 50 mm (1. 1/2"), instalado em parede, inclusive rasgo e conexões. | M | 12 | 32.72 | 28.15 | 12.75
5.8.19 | 00000622 | Próprio | Eletrocalha perfurada em chapa de aço galvanizado tipo "U", sem tampa largura 100 mm x altura 50mm, instalação com suporte em mão francesa reforçada de 150mm, inclusive emenda a cada 3,00m. | M | 73 | 49.55 | 23.46 | 38.49
5.8.20 | 00000623 | Próprio | Eletrocalha perfurada em chapa de aço galvanizado tipo "U", sem tampa largura 100 mm x altura 50mm, instalação com suporte em mão francesa reforçada de 150mm, inclusive emenda a cada 3,00m. | M | 200 | 56.74 | 23.46 | 47.48
5.8.21 | 00000624 | Próprio | Perfilado perfurado em chapa de aço galvanizado # 22, largura 38 mm x altura 38 mm, com tampa, instalação superior | M | 700 | 16.44 | 3.61 | 16.94
5.8.22 | 91931 | SINAPI | CABO DE COBRE FLEXÍVEL ISOLADO, 6 MM², ANTI-CHAMA 0,6/1,0 KV, PARA CIRCUITOS TERMINAIS - FORNECIMENTO E INSTALAÇÃO. AF_12/2015 | M | 437 | 5.38 | 1.78 | 4.94
5.8.23 | 92980 | SINAPI | CABO DE COBRE FLEXÍVEL ISOLADO, 10 MM², ANTI-CHAMA 0,6/1,0 KV, PARA DISTRIBUIÇÃO - FORNECIMENTO E INSTALAÇÃO. AF_12/2015 | M | 648 | 5.57 | 0.3 | 6.66
5.8.24 | 92982 | SINAPI | CABO DE COBRE FLEXÍVEL ISOLADO, 16 MM², ANTI-CHAMA 0,6/1,0 KV, PARA DISTRIBUIÇÃO - FORNECIMENTO E INSTALAÇÃO. AF_12/2015 | M | 243 | 8.85 | 0.43 | 10.63
5.8.25 | 92984 | SINAPI | CABO DE COBRE FLEXÍVEL ISOLADO, 25 MM², ANTI-CHAMA 0,6/1,0 KV, PARA REDE ENTERRADA DE DISTRIBUIÇÃO DE ENERGIA ELÉTRICA - FORNECIMENTO E INSTALAÇÃO. AF_12/2021 | M | 973 | 14.82 | 2.08 | 16.44
5.8.26 | 92986 | SINAPI | CABO DE COBRE FLEXÍVEL ISOLADO, 35 MM², ANTI-CHAMA 0,6/1,0 KV, PARA REDE ENTERRADA DE DISTRIBUIÇÃO DE ENERGIA ELÉTRICA - FORNECIMENTO E INSTALAÇÃO. AF_12/2021 | M | 188 | 20.43 | 2.4 | 23.14
5.8.27 | 92990 | SINAPI | CABO DE COBRE FLEXÍVEL ISOLADO, 70 MM², ANTI-CHAMA 0,6/1,0 KV, PARA REDE ENTERRADA DE DISTRIBUIÇÃO DE ENERGIA ELÉTRICA - FORNECIMENTO E INSTALAÇÃO. AF_12/2021 | M | 753 | 40.88 | 3.46 | 47.65
5.8.28 | 00000650 | Próprio | Ponto de iluminação, c/eletroduto rígido soldável 25mm 3/4"), cabo 2,5mm² c/isolação(0,6 a 1)Kv, caixa elétrica, rasgo, quebra e chumbamento. | UNID | 355 | 131.05 | 108.17 | 55.68
5.8.29 | 00000803 | Próprio | Ponto de força trifásico de embutir até 5.500W, c/eletroduto PVC soldável 25mm, cabo flexivel isolação (0,6 a 1)Kv 6,00mm², tomada 3P+T 20A. | UNID | 2 | 395.94 | 180.56 | 314.48
5.8.30 | 00000804 | Próprio | Ponto de força trifásico de embutir até 7.350W, c/eletroduto PVC soldável 25mm, cabo flexivel isolação (0,6 a 1)Kv 10,00mm², tomada 3P+T 20A. | UNID | 2 | 1179.29 | 220.56 | 1253.9
5.8.31 | 00000632 | Próprio | Painel de Led Lux recuado 18W de embutir 4.000K 120° ø170mm | UNID | 20 | 51.82 | 22.12 | 42.67
5.8.32 | 00000634 | Próprio | Luminária de embutir calha aletada 2x36W 250V soquete G3 em metal na cor branca. Medidas: (1241x150x64mm). Modelo: branco 2x36W - 5.000K a 6.500K com fixação no perfilado em aço carbono galvanizado através de parafuso e arruela (ver medidas dos perfilados em projeto específico) | UNID | 55 | 115.21 | 22.12 | 121.92
5.8.33 | 00000635 | Próprio | Luminária de embutir calha aletada 2x18W 250V soquete G3 em metal na cor branca. Medidas: (620x150x64mm). Modelo: branco 2x36W - 5.000K a 6.500K com fixação no perfilado em aço carbono galvanizado através de parafuso e arruela (ver medidas dos perfilados em projeto específico). | UNID | 24 | 94.67 | 22.12 | 96.24
5.8.34 | 00000636 | Próprio | Luminária de sobrepor calha atela 2x36W 250V soquete G3 em metal na cor branca. Medidas: (1241x150x64mm). Modelo: branco 2x36W - 5.000K a 6.500K com fixação no perfilado em aço carbono galvanizado através de parafuso e arruela (ver medidas dos perfilados em projeto específico) | UNID | 163 | 246.93 | 22.12 | 286.61
5.8.35 | 00000637 | Próprio | Luminária de sobrepor calha atela 2x18W 250v soquete G3 em metal na cor branca. Medidas: (620x150x64mm). Modelo: branco 2x18W - 5.000K a 6.500K com fixação no perfilado em aço carbono galvanizado através de parafuso e arruela (ver medidas dos perfilados em projeto específico). | UNID | 3 | 66.72 | 22.12 | 61.3
5.8.36 | 00000638 | Próprio | Luminária arandela LED face 26W 2.700K + 6.500K com luz frontal 2.160lm + luz indireta decorativa medidas: (180x66x207mm). | UNID | 3 | 63.13 | 22.12 | 56.81
5.8.37 | 00000639 | Próprio | Luminária arandela tartaruga suprema E27 em metal e policarbonato 40w medidas: (215x140x100mm) | UNID | 54 | 60.45 | 22.12 | 53.46
5.8.38 | 00000640 | Próprio | Luminária arandela tartaruga suprema E27 em metal e policarbonato 40W medidas: (215x140x100mm para lâmpada de led bulbo 9W. | UNID | 29 | 32.76 | 22.12 | 18.83
5.8.39 | 00000805 | Próprio | Luminária refletor TR LED PRO 50W - materiais predominantes alumínio e vidro temperado - de 120° de abertura de facho, bivolt - 4250LM - medidas: (143x33x212mm) 6.500K 50W modelo: 7897079020021 | UNID | 4 | 52.9 | 22.12 | 44.02
5.9 |  |  | Sistema de Proteção Contra Descarga Atmosférica | [8 empty] | 35724.32
5.9.1 | 00000806 | Próprio | Cordoalha de cobre nu 35 mm², não enterrada,com isolador e presilha de fixação. | M | 556 | 39.06 | 14.19 | 34.64
5.9.2 | 00000807 | Próprio | Captor Terminal aéreo tipo curto sem bandeirinha c/fixação na base | UNID | 24 | 12.4 | 7.09 | 8.41
5.9.3 | 00000808 | Próprio | Fixador universal estanhado para cabo de cobre nú 35mm². | UNID | 18 | 9.92 | 3.54 | 8.86
5.9.4 | 00000809 | Próprio | Suporte Guia reforçado para cabo de cobre nú, H=200mm, com roldana em prolipropileno | UNID | 479 | 12.77 | 7.09 | 8.87
5.9.5 | 00000669 | Próprio | Terminal a compressão em cobre estanhado para cabo 50 mm2, 1 furo e 1 compressão. | UNID | 54 | 4.96 | 2.03 | 4.17
5.10 |  |  | Refrigeração/Climatização | [8 empty] | 99683.83
5.10.1 | 00000660 | Próprio | Ponto de força trifásico aparente p/central mini-split, distância média 30m, c/eletroduto PVC soldável 25mm e 32mm, cabo flexivel isolação (0,6 a 1)Kv 6,00mm², caixa com tampa de furo central, tubulações de dreno e de saida de refrigeração chumbamento. | UNID | 11 | 1567.01 | 834.81 | 1124.42
5.10.2 | 00000811 | Próprio | Ponto de climatização(tubulação e frigorífica) para conjunto Evaporadora/condensadora, composto por, tubulação de drenagem e acessórios de fixação, completa, para 12000 BTU's. | UNID | 3 | 1016.38 | 275.38 | 995.39
5.10.3 | 00000759 | Próprio | Ponto de climatização(tubulação e frigorífica) para conjunto Evaporadora/condensadora, composto por eletrocalha, suportes, tirantes, tubulação de drenagem e acessórios de fixação, completa, para 18000 BTU's. | UNID | 3 | 2471.06 | 483.02 | 2606.54
5.10.4 | 00000760 | Próprio | Ponto de climatização(tubulação e frigorífica) para conjunto Evaporadora/condensadora, composto por eletrocalha, suportes, tirantes, tubulação de drenagem e acessórios de fixação, completa, para 24000 BTU's. | UNID | 5 | 1456.67 | 407.7 | 1413.57
5.10.5 | 00000761 | Próprio | Ponto de climatização(tubulação e frigorífica) para conjunto Evaporadora/condensadora, composto por eletrocalha, suportes, tirantes, tubulação de drenagem e acessórios de fixação, completa, para 36000 BTU's. | UNID | 3 | 4023.87 | 514.31 | 4516.73
5.10.6 | 00000665 | Próprio | Ponto de climatização(tubulação e frigorífica) para conjunto Evaporadora/condensadora, composto por eletrocalha, suportes, tirantes, tubulação de drenagem e acessórios de fixação, completa, para 58000 BTU's. | UNID | 8 | 4084.21 | 572.16 | 4534.32
5.11 |  |  | Instalação Lógica | [8 empty] | 8743.7
5.11.1 | 00000622 | Próprio | Eletrocalha perfurada em chapa de aço galvanizado tipo "U", sem tampa largura 100 mm x altura 50mm, instalação com suporte em mão francesa reforçada de 150mm, inclusive emenda a cada 3,00m. | M | 96 | 49.55 | 23.46 | 38.49
5.11.2 | 00000672 | Próprio | Eletroduto rígido roscável, PVC, DN 32 mm (1"), para circuitos terminais, instalado em parede, inclusive rasgo e conexões. | M | 65 | 23.31 | 20.22 | 8.92
5.11.3 | 91939 | SINAPI | CAIXA RETANGULAR 4" X 2" ALTA (2,00 M DO PISO), PVC, INSTALADA EM PAREDE - FORNECIMENTO E INSTALAÇÃO. AF_12/2015 | UN | 40 | 18.05 | 18 | 4.56
5.12 |  |  | Instalação Hidráulica | [8 empty] | 10041.11
5.12.1 | 00000675 | Próprio | Tubo PVC soldável 25mm, instalado em prumada de água, c/rasgo em alvenaria, inclusive conexões. | M | 13 | 29.29 | 27.8 | 8.82
5.12.2 | 00000786 | Próprio | Tubo PVC soldável 25mm, aparente, instalado em prumada de água, inclusive conexões . | M | 77 | 4.87 | 1.28 | 4.8
5.12.3 | 00000787 | Próprio | Tubo PVC soldável 32mm, aparente, instalado em prumada de água, inclusive conexões. | M | 87 | 4.99 | 1.41 | 4.82
5.12.4 | 00000812 | Próprio | Tubo, PVC, soldável, DN 50 mm, aparente, instalado em reservação de água de edificação que possua reservatório de fibra/fibrocimento, inclusive conexões. | M | 163 | 25.69 | 6.41 | 25.71
5.12.5 | 00000231 | Próprio | Tubo, PVC, soldável, DN 60 mm, aparente, instalado em reservação de água de edificação que possua reservatório de fibra/fibrocimento, inclusive conexões. | M | 10 | 55.32 | 10.42 | 58.74
5.12.6 | 00000677 | Próprio | Tubo, PVC, soldável, DN 75 mm, instalado em reservação de água de edificação que possua reservatório de fibra/fibrocimento fornecimento e instalação. Af_06/2016 | M | 14 | 81.32 | 10.42 | 91.25
5.12.7 | 00000232 | Próprio | Tubo, PVC, soldável, DN 85 mm, aparente, instalado em reservação de água de edificação que possua reservatório de fibra/fibrocimento, inclusive conexões. | M | 18 | 49.38 | 18.28 | 43.45
5.12.8 | 00000678 | Próprio | Tê derivação, aço inox, 1/2''. | UN | 4 | 18.64 | 4.98 | 18.32
5.13 |  |  | Instalação Sanitária | [8 empty] | 10171.86
5.13.1 | 00000762 | Próprio | Tubo PVC serie normal, esgoto predial 50 mm, aparente, fornecido e instalado em prumada ou ventilação de esgoto sanitário, inclusive conexões. | M | 9 | 10.33 | 3.12 | 9.79
5.13.2 | 00000763 | Próprio | Tubo PVC serie normal, esgoto predial 75 mm, aparente, fornecido e instalado em prumada ou ventilação de esgoto sanitário, inclusive conexões. | M | 33 | 75.56 | 2.86 | 91.61
5.13.3 | 00000765 | Próprio | Tubo PVC serie normal, esgoto predial 100 mm, aparente, fornecido e instalado em prumada ou ventilação de esgoto sanitário, inclusive conexões. | M | 16 | 29.98 | 19.71 | 17.77
5.13.4 | 00000680 | Próprio | Ponto sanitário Ø 40mm -completo. | pt | 25 | 194.2 | 117.12 | 125.68
5.13.5 | 00000766 | Próprio | Ponto sanitário Ø 50mm -completo. | pt | 3 | 62.21 | 34 | 43.78
5.13.6 | 00000374 | Próprio | Caixa sifonada PVC, (150 x 150 x 50) mm, fornecida e instalada em ramais de encaminhamento de água pluvial; Af.12/14. | UN | 1 | 28.11 | 7.17 | 27.97
5.14 |  |  | Instalações de Combate a Incêndio | [8 empty] | 63925.12
5.14.1 | 00000682 | Próprio | Tubo de aço galvanizado com costura, classe média, DN 25 (1"), conexão rosqueada, aparente, inclusive conexões. | M | 295 | 30.63 | 5.53 | 32.76
5.14.2 | 00000250 | Próprio | Tubo de aço galvanizado com costura, classe média, DN 65 (2 1/2"), conexão rosqueada, instalado em rede de alimentação para hidrante, aparente, inclusive conexões. | M | 112 | 78.46 | 10.67 | 87.42
5.14.3 | 00000255 | Próprio | Abrigo para hidrante (75X45X17) cm, inclusive registro globo angular 45° 2.1/2" , adaptador storz 2. 1/2", duas mangueiras de incêndio 15m, redução 2.1/2"x1.1/2", e esguincho-completa. | UNID | 3 | 972.08 | 117.87 | 1097.52
5.14.4 | 00000683 | Próprio | Extintor de incêndio PQS, 4kg, inclusive fixação; c/sinalização em parede c/placa adesiva, e no piso c/pintura acrílica. | UNID | 13 | 149.91 | 29.76 | 157.67
5.14.5 | 00000256 | Próprio | Extintor de incêndio CO2, 6kg, inclusive fixação; sinalização em parede c/placa adesiva, e no piso c/pintura acrílica. | UNID | 11 | 434.53 | 38.88 | 504.41
5.14.6 | 00000813 | Próprio | Sistema de pressurização formado por duas bombas 7,5CV, manômetro (0 a 10)kg/cm2, pressostato (0 a 6)kg/cm2, tanque de pressão 10 litros, quatro registros de gaveta 2 1/2 e duas válvulas de retenção vertical 2.1/2", completo. | UNID | 1 | 13154.58 | 311.92 | 16135.25
5.14.7 | 00000259 | Próprio | Detector de fumaça óptico endereçável | UNID | 34 | 119.38 | 34.52 | 114.74
5.14.8 | 00000260 | Próprio | Acionador manual de alarme de incêndio endereçável. | UNID | 3 | 100.63 | 34.52 | 91.29
5.14.9 | 00000261 | Próprio | Painel central de emergencia c/indicadores luminoso e sonoro. | UNID | 2 | 710 | 34.52 | 853.19
5.14.10 | 97599 | SINAPI | LUMINÁRIA DE EMERGÊNCIA, COM 30 LÂMPADAS LED DE 2 W, SEM REATOR - FORNECIMENTO E INSTALAÇÃO. AF_02/2020 | UN | 62 | 15.46 | 4.64 | 14.68
5.14.11 | 00000684 | Próprio | Placa de sinalização de segurança contra incêndio, fotoluminescente, retangular, (40 x 20) cm em PVC 2,00 mm; anti-chamas (símbolos, cores e pictogramas conf. NBR 13434). | UNID | 21 | 105.34 | 3.93 | 127.77
5.14.12 | 00000375 | Próprio | Placa de sinalização de segurança contra incêndio, fotoluminescente, quadrada (20 x 20) cm, em PVC 2,00mm, anti-chamas (símbolos, cores e pictogramas conforme NBR 13434). | UNID | 31 | 20.18 | 3.93 | 21.3
5.14.13 | 00000377 | Próprio | Placa de sinalização de segurança contra incêndio, fotoluminescente, retangular, (12 x 40) cm, em PVC 2,00mm, anti-chamas (símbolos, cores e pictogramas conforme NBR 13434). | UNID | 37 | 23.46 | 3.93 | 25.4
5.14.14 | 00000378 | Próprio | Placa de sinalização de segurança contra incêndio, alerta, fotoluminescente, triangular, base 30 cm, em PVC 2,00mm, anti-chamas (símbolos, cores e pictogramas conforme NBR 13434). | UNID | 2 | 31.52 | 3.93 | 35.47
5.15 |  |  | Impermeabilização | [8 empty] | 150925.18
5.15.1 | 00000686 | Próprio | Chapisco c/argamassa de cimento e areia (1:3) e aditivo impermeabilizante, preparo em betoneira 400l, | m² | 958 | 5.29 | 4.42 | 2.19
5.15.2 | 98560 | SINAPI | IMPERMEABILIZAÇÃO DE PISO COM ARGAMASSA DE CIMENTO E AREIA, COM ADITIVO IMPERMEABILIZANTE, E = 2CM. AF_06/2018 | m² | 958 | 31.03 | 23.63 | 15.16
5.15.3 | 98546 | SINAPI | IMPERMEABILIZAÇÃO DE SUPERFÍCIE COM MANTA ASFÁLTICA, UMA CAMADA, INCLUSIVE APLICAÇÃO DE PRIMER ASFÁLTICO, E=3MM. AF_06/2018 | m² | 1071 | 60.23 | 21.36 | 53.94
5.15.4 | 00000687 | Próprio | Piso cimentado/proteção mecanica, c/argamassa de cimento e areia média (1:3) e aditivo impermeabilizante, preparo mecanico, acabamento rústico espes. 2,0cm. | m² | 958 | 22.37 | 10.17 | 17.79
5.16 |  |  | Revestimento de Teto, Parede e Piso | [8 empty] | 248897.04
5.16.1 |  |  | Revestimento de Parede | [8 empty] | 109134.81
5.16.1.1 | 87879 | SINAPI | CHAPISCO APLICADO EM ALVENARIAS E ESTRUTURAS DE CONCRETO INTERNAS, COM COLHER DE PEDREIRO. ARGAMASSA TRAÇO 1:3 COM PREPARO EM BETONEIRA 400L. AF_06/2014 | m² | 111 | 2.67 | 1.93 | 1.4
5.16.1.2 | 87905 | SINAPI | CHAPISCO APLICADO EM ALVENARIA (COM PRESENÇA DE VÃOS) E ESTRUTURAS DE CONCRETO DE FACHADA, COM COLHER DE PEDREIRO. ARGAMASSA TRAÇO 1:3 COM PREPARO EM BETONEIRA 400L. AF_06/2014 | m² | 333 | 4.91 | 4.42 | 1.71
5.16.1.3 | 00000270 | Próprio | Massa única (reboco paulista), p/recebimento de pintura, c/argamassa de cimento e areia (1:5), preparo em betoneira 400l, aplicada manualmente em paredes internas, espessura 20mm, c/ execução de taliscas. | m² | 77 | 22.16 | 14.3 | 13.4
5.16.1.4 | 00000767 | Próprio | Reboco ou massa única c/argamassa de cimento e areia (1:4), preparo mecânico em betoneira 400 l, aplicada manualmente em fachada c/vãos, espessura 25 mm, c/execução de taliscas. | m² | 333 | 35.57 | 28.55 | 15.92
5.16.1.5 | 00000688 | Próprio | Emboço p/recebimento de cerâmica, c/argamassa de cimento e areia (1:5), preparo mecânico em betoneira 400l, aplicado manualmente em paredes internas de ambientes c/área superior a 10m2, espessura 20mm, c/execução de taliscas; Af.06/2014. | m² | 13 | 18.96 | 10.76 | 12.94
5.16.1.6 | 87243 | SINAPI | REVESTIMENTO CERÂMICO PARA PAREDES EXTERNAS EM PASTILHAS DE PORCELANA 5 X 5 CM (PLACAS DE 30 X 30 CM), ALINHADAS A PRUMO, APLICADO EM PANOS SEM VÃOS. AF_06/2014 | m² | 63 | 135 | 27.24 | 141.55
5.16.1.7 | 00000689 | Próprio | Recomposição de Revestimento cerâmico para paredes externas em pastilhas de porcelana 5 x 5 cm (placas de 30 x 30 cm), alinhadas a prumo, aplicado em panos com vãos. | m² | 197 | 147.88 | 34.75 | 150.14
5.16.1.8 | 00000690 | Próprio | Revestimento cerâmico p/paredes externas (10 x 10)cm, cor Lux Neve em placas (30 x 30) cm, alinhadas a prumo, aplicado em panos sem vãos. | m² | 13 | 82.77 | 27.24 | 76.24
5.16.1.9 | 00000692 | Próprio | Revestimento cerâmico para paredes internas c/placas tipo esmaltada extra-PEI-IV (mínimo), (45x45) cm, assente c/argamassa colante AC III, em ambientes de área superior a 10 m²; Af.06/14. | m² | 78 | 33.6 | 7.17 | 34.84
5.16.1.10 | 00000696 | Próprio | Rejuntamento cerâmico com cimento colorido para juntas de até 3mm. | m² | 290 | 4.17 | 3.59 | 1.62
5.16.1.11 | 00000697 | Próprio | Substituição de Rejuntamento cerâmico com cimento colorido para juntas de até 3mm. | m² | 1117 | 14.2 | 14.42 | 3.33
5.16.1.12 | 00000698 | Próprio | Junta de dilatação em perfil U de alumínio (3,8x1)cm para fachada. | M | 375 | 34.88 | 14.11 | 29.5
5.16.1.13 | 00000699 | Próprio | Cantoneira de alumínio 1"x1”, para proteção de quina de parede | M | 3 | 27.69 | 17.56 | 17.06
5.16.2 |  |  | Revestimento de Piso | [8 empty] | 82929.31
5.16.2.1 | 00000700 | Próprio | Contrapiso c/argamassa de cimento e areia (1:3), preparo mecânico em betoneira 400 l, aplicado em áreas secas sobre laje, aderido, espessura 3 cm (p/piso de alta resistencia). | m² | 136 | 30.08 | 10.13 | 27.47
5.16.2.2 | 00000274 | Próprio | Piso industrial alta resistência, espessura 12mm, incluso juntas de dilatação plásticas, sem polimento. | m² | 136 | 58.13 | 45.24 | 27.43
5.16.2.3 | 00000276 | Próprio | Revestimento cerâmico p/piso c/placas tipo esmaltada extra-PEI-IV (mínimo), (45x45) cm, assente c/argamassa colante AC III, em ambientes de área superior a 10 m²; Af.06/14. | m² | 100 | 33.6 | 7.17 | 34.84
5.16.2.4 | 00000814 | Próprio | Substituição de piso porcelanato, inclusive rejuntamento, sem fornecimento da placa. | m² | 187 | 39.85 | 26.79 | 23.03
5.16.2.5 | 00000702 | Próprio | Piso de granito cinza andorinha (p/ escada), assente com cimento colante AC III e rejuntamento. | m² | 23 | 220.13 | 33.76 | 241.46
5.16.2.6 | 98680 | SINAPI | PISO CIMENTADO, TRAÇO 1:3 (CIMENTO E AREIA), ACABAMENTO LISO, ESPESSURA 3,0 CM, PREPARO MECÂNICO DA ARGAMASSA. AF_09/2020 | m² | 172 | 28.04 | 13.47 | 21.58
5.16.2.7 | 00000704 | Próprio | Piso podotátil, direcional ou alerta,de borracha, colorido, assentado sobre argamassa. | m | 255 | 80.95 | 11.82 | 89.39
5.16.2.8 | 00000790 | Próprio | Junta de dilatação, inclusive preenchimento com tarugo, prime epóxi e mastique para piso. | M | 250 | 32.33 | 27.13 | 13.29
5.16.2.9 | 00000789 | Próprio | Limpeza pesada em piso de porcelanato empregando desiscrustante apropriado. | m² | 1422 | 3.46 | 2.88 | 1.44
5.16.3 |  |  | Rodapé, Peitoril e Soleira | [8 empty] | 56832.92
5.16.3.1 | 98685 | SINAPI | Rodapé em granito assente com argamassa colante AC III, altura 10 cm; Af.06/18. | M | 733 | 50.36 | 7.93 | 55.03
5.16.3.2 | 00000706 | Próprio | Rodapé porcelanato de 80cm de altura com placas extra, de dimensões 80x80cm. | M | 108 | 72.05 | 2.08 | 88
5.16.3.3 | 00000746 | Próprio | Retirada e recolocação de Peitoril de granito. | M | 30 | 25.45 | 26.99 | 4.83
5.17 |  |  | Louças, Ferragens Hidrossanitárias e Reservação | [8 empty] | 18537.22
5.17.1 | 00000283 | Próprio | Vaso sanitário sifonado convencional p/PCD, sem furo frontal, em louça branca, com base em granito, incluso conjunto de ligação ajustável, anel de vedação e assento sanitário.- fornecimento e instalação. | UN | 4 | 537.52 | 30.38 | 641.68
5.17.2 | 00000284 | Próprio | Cuba de embutir oval em louça branca (35 x 50)cm ou equivalente, incluso abertura na bancada p/encaixe, válvula em metal cromado, torneira de mesa, padrão médio c/furo, e sifão flexível em PVC - fornecimento e instalação. | UN | 1 | 319.93 | 28.68 | 371.32
5.17.3 | 00000285 | Próprio | Cuba de embutir de aço inoxidável média, incluso abertura na bancada para encaixe, válvula americana em metal cromado, torneira cromada tubo móvel de parede padrão médiio, e sifão flexível em PVCabertura na bancada, fornecimento e instalação. | UN | 3 | 341.67 | 20.35 | 406.84
5.17.4 | 86925 | SINAPI | TANQUE DE MÁRMORE SINTÉTICO COM COLUNA, 22L OU EQUIVALENTE, INCLUSO SIFÃO FLEXÍVEL EM PVC, VÁLVULA PLÁSTICA E TORNEIRA DE METAL CROMADO PADRÃO POPULAR - FORNECIMENTO E INSTALAÇÃO. AF_01/2020 | UN | 1 | 296.21 | 33.92 | 336.43
5.17.5 | 00000287 | Próprio | Caixa de Descarga acoplada para PNE/PCD | UNID | 4 | 265.51 | 16.99 | 314.97
5.17.6 | 00000709 | Próprio | Ducha higienica, inclusive registro de pressão c/canopla acabamento cromado 1/2" | UNID | 4 | 74.85 | 10.33 | 83.25
5.17.7 | 100849 | SINAPI | ASSENTO SANITÁRIO CONVENCIONAL - FORNECIMENTO E INSTALACAO. AF_01/2020 | UN | 14 | 22.11 | 3.66 | 23.98
5.17.8 | 00000791 | Próprio | Acabamento cromado (Canopla) para registro 1/2" ou 3/4". | UNID | 4 | 16.56 | 1.97 | 18.73
5.17.9 | 00000294 | Próprio | Registro de gaveta bruto, em latão, roscável, Ø 40mm (1.1/4"), fornecido e instalado em reservação, inclusive conexões. | UNID | 5 | 81.49 | 34.54 | 67.34
5.17.10 | 00000295 | Próprio | Registro de gaveta bruto, em latão, roscável, Ø 50mm (1.1/2"), fornecido e instalado em reservação, inclusive conexões. | UN | 2 | 93.79 | 34.54 | 82.72
5.17.11 | 00000296 | Próprio | Registro de gaveta bruto, em latão, roscável, Ø 60mm (2"), fornecido e instalado em reservação, inclusive conexões. | UN | 4 | 100.25 | 40.31 | 85.03
5.17.12 | 00000815 | Próprio | Registro de gaveta bruto, em latão, roscável, Ø 85mm (3"), fornecido e instalado em reservação, inclusive conexões. | UN | 2 | 248.86 | 19.35 | 291.79
5.17.13 | 86877 | SINAPI | VÁLVULA EM METAL CROMADO 1.1/2 X 1.1/2 PARA TANQUE OU LAVATÓRIO, COM OU SEM LADRÃO - FORNECIMENTO E INSTALAÇÃO. AF_01/2020 | UN | 18 | 45.99 | 4.16 | 53.34
5.17.14 | 86883 | SINAPI | SIFÃO DO TIPO FLEXÍVEL EM PVC 1 X 1.1/2 - FORNECIMENTO E INSTALAÇÃO. AF_01/2020 | UN | 18 | 7.22 | 2.01 | 7.01
5.17.15 | 86885 | SINAPI | ENGATE FLEXÍVEL EM PLÁSTICO BRANCO, 1/2 X 40CM - FORNECIMENTO E INSTALAÇÃO. AF_01/2020 | UN | 18 | 7.36 | 3.63 | 5.57
5.17.16 | 86915 | SINAPI | TORNEIRA CROMADA DE MESA, 1/2 OU 3/4, PARA LAVATÓRIO, PADRÃO MÉDIO - FORNECIMENTO E INSTALAÇÃO. AF_01/2020 | UN | 18 | 61.68 | 2.28 | 74.83
5.17.17 | 102137 | SINAPI | CHAVE DE BOIA AUTOMÁTICA SUPERIOR/INFERIOR 15A/250V - FORNECIMENTO E INSTALAÇÃO. AF_12/2020 | UN | 2 | 50.87 | 21.84 | 41.76
5.17.18 | 95547 | SINAPI | SABONETEIRA PLASTICA TIPO DISPENSER PARA SABONETE LIQUIDO COM RESERVATORIO 800 A 1500 ML, INCLUSO FIXAÇÃO. AF_01/2020 | UN | 17 | 54.76 | 7.57 | 60.89
5.17.19 | 00000292 | Próprio | Papeleira PVC tipo dispenser p/papel higiênico rolão 300m, incluso fixação. | UNID | 18 | 56.14 | 6.95 | 63.24
5.17.20 | 00000291 | Próprio | Toalheiro PVC tipo dispenser p/papel toalha interfolhado, incluso fixação. | UNID | 12 | 56.14 | 6.95 | 63.24
5.17.21 | 00000293 | Próprio | Cabide/gancho de banheiro simples em metal cromado, incluso fixação. | UNID | 18 | 24.45 | 3.47 | 27.09
5.17.22 | 00000523 | Próprio | ESPELHO CRISTAL, ESPESSURA 4MM, COM PARAFUSOS DE FIXACAO, SEM MOLDURA | m² | 7 | 349.62 | 35.23 | 401.89
5.18 |  |  | Serviços Complementares | [8 empty] | 44798.52
5.18.1 | 100867 | SINAPI | BARRA DE APOIO RETA, EM ACO INOX POLIDO, COMPRIMENTO 70 CM, FIXADA NA PAREDE - FORNECIMENTO E INSTALAÇÃO. AF_01/2020 | UN | 4 | 180.6 | 22.71 | 203.09
5.18.2 | 00000771 | Próprio | Bancada/Tampo de granito cinza andorinha , largura total 0,30m , apoiado sobre alvenaria, assente c/argamassa de cimento e areia 1:3. | M | 10 | 145.55 | 24.79 | 157.19
5.18.3 | 00000816 | Próprio | Bancada/Tampo de granito cinza andorinha , largura total 0,55m , apoiado sobre alvenaria, assente c/argamassa de cimento e areia 1:3. | M | 8 | 246.27 | 24.79 | 283.12
5.18.4 | 00000817 | Próprio | Bancada/Tampo de granito cinza andorinha , largura 1,10m engastada/apoiada em alvenaria, assente c/argamassa de cimento e areia 1:3. | M | 3 | 498.12 | 39.17 | 583.62
5.18.5 | 00000818 | Próprio | Bancada/Tampo de granito cinza andorinha , largura total 0,90m (c/testeira e rodamão); engastada em alvenaria, c/apoio do mesmo material a cada metro, inclusive assentamento c/argamassa de cimento e areia 1:3. | M | 10 | 455.15 | 38.94 | 530.13
5.18.6 | 00000819 | Próprio | Bancada/Tampo de granito cinza andorinha , largura total 1,10m (c/testeira e rodamão); engastada em alvenaria, c/apoio do mesmo material a cada metro, inclusive assentamento c/argamassa de cimento e areia 1:3. | M | 11 | 547.81 | 38.94 | 645.98
5.18.7 | 00000774 | Próprio | Prateleira de granito cinza (200x20)mm, chumbada em alvenaria c/argamassa de cimento e areia (1:3) e apoio trapezoidal do mesmo material de alturas (5 e 10)cm, em cada metro. | M | 19 | 144.87 | 36.99 | 144.14
5.18.8 | 00000715 | Próprio | Prateleira quarto de círculo de granito cinza raio 25cm, chumbada em alvenaria c/argamassa de cimento e areia (1:3) e apoio trapezoidal do mesmo material de alturas (5 e 10)cm, em cada metro. | UNID | 4 | 235.52 | 36.99 | 257.48
5.18.9 | 00000820 | Próprio | Rodamão de granito cinza andorinha , altura 0,20m, assente c/argamassa colante AC III. | M | 5 | 106.36 | 24.36 | 108.62
5.18.10 | 00000718 | Próprio | Cantoneira L 70x70x50x3 de aço inox, para fixação de divisória de granito-Conjunto Parede | cj | 42 | 60.19 | 8.66 | 66.59
5.18.11 | 00000719 | Próprio | Cantoneira L 70x70x50x3 de aço inox, para fixação de divisória de granito-Conjunto Testeira. | cj | 42 | 61.67 | 8.66 | 68.44
5.18.12 | 00000720 | Próprio | Cantoneira L 70x70x50x3 de aço inox, para fixação de divisória de granito-Conjunto para Canto. | cj | 12 | 57.36 | 8.66 | 63.05
5.18.13 | 00000721 | Próprio | Cantoneira L 70x70x50x3 de aço inox, para fixação de divisória de granito. | cj | 24 | 55.88 | 8.66 | 61.2
5.18.14 | 00000725 | Próprio | Chumbador com Olhal de Ancoragem Predial | UNID | 102 | 80.76 | 16.84 | 84.13
5.19 |  |  | Drenagem Pluvial | [8 empty] | 1924.23
5.19.1 | 00000730 | Próprio | Tubo pvc, série R, água pluvial, DN 50 mm, aparente, fornecido e instalado em condutores verticais de águas pluviais, inclusive conexões. | M | 17 | 20.09 | 7.86 | 17.25
5.19.2 | 00000776 | Próprio | Tubo pvc, série R, água pluvial, DN 75 mm, aparente, fornecido e instalado em condutores verticais de águas pluviais, inclusive conexões. | M | 62 | 18.49 | 3.05 | 20.06
5.19.3 | 89482 | SINAPI | CAIXA SIFONADA, PVC, DN 100 X 100 X 50 MM, FORNECIDA E INSTALADA EM RAMAIS DE ENCAMINHAMENTO DE ÁGUA PLUVIAL. AF_06/2022 | UN | 2 | 25.81 | 7.38 | 24.89
5.20 |  |  | Pintura | [8 empty] | 223822.98
5.20.1 | 88413 | SINAPI | APLICAÇÃO MANUAL DE FUNDO SELADOR ACRÍLICO EM SUPERFÍCIES EXTERNAS DE SACADA DE EDIFÍCIOS DE MÚLTIPLOS PAVIMENTOS. AF_06/2014 | m² | 1222 | 2.8 | 2.11 | 1.39
5.20.2 | 88484 | SINAPI | APLICAÇÃO DE FUNDO SELADOR ACRÍLICO EM TETO, UMA DEMÃO. AF_06/2014 | m² | 2553 | 2 | 1.25 | 1.25
5.20.3 | 88495 | SINAPI | APLICAÇÃO E LIXAMENTO DE MASSA LÁTEX EM PAREDES, UMA DEMÃO. AF_06/2014 | m² | 2242 | 7.03 | 5.76 | 3.02
5.20.4 | 96133 | SINAPI | APLICAÇÃO MANUAL DE MASSA ACRÍLICA EM SUPERFÍCIES EXTERNAS DE SACADA DE EDIFÍCIOS DE MÚLTIPLOS PAVIMENTOS, DUAS DEMÃOS. AF_05/2017 | m² | 1222 | 23.2 | 20.16 | 8.84
5.20.5 | 00000778 | Próprio | Aplicação manual de pintura com tinta látex acrílica em teto, três demãos. | m² | 2553 | 12.66 | 6.22 | 9.6
5.20.6 | 00000743 | Próprio | Aplicação manual de pintura p/gesso em tetos, duas demãos. | m² | 1094 | 8.79 | 5.99 | 5
5.20.7 | 00000794 | Próprio | Aplicação manual de pintura com tinta látex acrílica em paredes, três demãos. | m² | 2242 | 17.74 | 12.14 | 10.04
5.20.8 | 95624 | SINAPI | Aplicação manual de pintura com tinta látex acrílica em paredes, três demãos. | m² | 1222 | 6.47 | 1.86 | 6.22
5.20.9 | 00000744 | Próprio | Pintura acrílica para gesso em paredes, duas demãos, inclusive lixamento. | m² | 1844 | 7.49 | 4.6 | 4.76
5.20.10 | 00000745 | Próprio | Pintura tinta de acabamento (pigmentada) esmalte sintético brilhante em madeira, 3 demãos, inclusive fundo nivelador uma demão e emassamento acrílico duas demãos. | m² | 32 | 31.37 | 25.63 | 13.59
5.20.11 | 102492 | SINAPI | PINTURA DE PISO COM TINTA ACRÍLICA, APLICAÇÃO MANUAL, 3 DEMÃOS, INCLUSO FUNDO PREPARADOR. AF_05/2021 | m² | 144 | 14.6 | 9.23 | 9.02
5.20.12 | 00000321 | Próprio | Pintura esmalte acetinado duas demãos, c/uma demão de primer, sobre superfície metálica, esp. 25 micra por demão | m² | 750 | 26.54 | 18.92 | 14.26
6 |  |  | TRANSPORTE DE MATERIAL GRANULAR | [8 empty] | 37512.03
6.1 | 00000821 | Próprio | Transporte de brita em caminhão basculante 10 m³, em via urbana pavimentada, DMT acima de 30km (Rosário x São Luis, 70km). | m³ | 234 | 37.94 | 5.84 | 41.59
6.2 | 00000822 | Próprio | Transporte de areia média, material laterítico ou outro, em caminhão basculante 10 m³, em via urbana pavimentada, DMT até 30km (Vila Maranhão x Bacanga), 20km . | m³ | 773 | 27.33 | 4.22 | 29.95
7 |  |  | SERVIÇOS FINAIS | [8 empty] | 74570.16
7.1 | 00000823 | Próprio | Desmobilização - São Luís | UNID | 1 | 2106.83 | 1145.14 | 1489.02
7.2 | 00000325 | Próprio | Limpeza final da obra. | m² | 8992 | 4.54 | 3.54 | 2.13
7.3 | 00000326 | Próprio | Taxa da Prefeitura (Habite-se) | m² | 8992 | 1.87 | 0 | 2.33
8 |  |  | ADMINISTRAÇÃO LOCAL | [8 empty] | 840608
8.1 | 00000824 | Próprio | ADMINISTRAÇÃO LOCAL | UNID | 100 | 8406.08 | 8406.08 | 0
[9 empty] | Totais -> | 2.847.319,21 | 5.778.683,80 | 8.626.003,01
[8 empty] | Total sem BDI |  | 7068248.68
[8 empty] | Total do BDI |  | 1557754.33
[8 empty] | Total Geral |  | 8626003.01
_______________________________________________________________