## Comp._Biblioteca_Cen
UNIVERSIDADE FEDERAL DO MARANHÃO
SUPERINTENDÊNCIA DE INFRAESTRUTURA
Diretoria de Planejamento e Controle
Divisão de Projetos e Sustentabilidade/ Orçamentação
COMPOSIÇÃO DE CUSTO UNITÁRIO -R00
OBJETO: Obra de Conclusão do Prédio da Biblioteca Central |  |  |  | DATA: Outubro/2022
EMPREIT.01010101-UFMA
Taxa do CREA - ART de obras acima de 15.000,00
SUB-CONTRATADO | UN | COEF. | CUSTO UNIT. | CUSTO TOTAL
Taxa do CREA - ART de obras acima de 15.000,00 | UN. | 1 | 226.5 | 226.5
TOTAL (A) |  |  |  | 226.5
CUSTO DIRETO TOTAL |  |  |  | 226.5
BDI DIFERENCIADO 19,83% |  |  |  | 44.9149
PREÇO UNITÁRIO TOTAL |  |  |  | 271.4149
EMPREIT.01010201-UFMA
Taxa de Prefeitura (alvará de construção)
SUB-CONTRATADO | UN | COEF. | CUSTO UNIT. | CUSTO TOTAL
Taxa de Prefeitura (alvará de construção) | UN. | 1 | 3.29 | 3.29
TOTAL (A) |  |  |  | 3.29
CUSTO DIRETO TOTAL |  |  |  | 3.29
BDI DIFERENCIADO 19,83% |  |  |  | 0.65241
PREÇO UNITÁRIO TOTAL |  |  |  | 3.9424
ITEM: 01030101-UFMA | UN: PT
SER.CG: Instalação provisória de força, c/ eletroduto 25mm (3/4).
MÃO DE OBRA | UN | COEF. | CUSTO UNIT. | CUSTO TOTAL
MOTORISTA DE CAMINHAO | H | 0.0054221 | 8.14 | 0.04
OPERADOR DE MAQUINAS E TRATORES DIVERSOS (TERRAPLANAGEM) | H | 0.31978 | 7.25 | 2.32
AJUDANTE DE ELETRICISTA (HORISTA) | H | 1.4835 | 6.24 | 9.26
ELETRICISTA (HORISTA) | H | 1.6112 | 9.62 | 15.5
SERVENTE DE OBRAS | H | 2.8245 | 5.91 | 16.69
SUB TOTAL |  |  |  | 43.81
LEIS SOCIAIS 83,87% |  |  |  | 36.75
TOTAL (A) |  |  |  | 80.56
MATERIAL/SUB-CONTRATADO | UN | COEF. | CUSTO UNIT. | CUSTO TOTAL
CAMINHAO TRUCADO, PESO BRUTO TOTAL 23000 KG, CARGA UTIL MAXIMA 15285 KG, DISTANCIA ENTRE EIXOS 4,80 M, POTENCIA 326 CV (INCLUI CABINE E CHASSI, NAO INCLUI CARROCERIA) | UN | 4.86e-07 | 586558.54 | 0.29
TANQUE DE ACO CARBONO NAO REVESTIDO, PARA TRANSPORTE DE AGUA COM CAPACIDADE DE 10 M3, COM BOMBA CENTRIFUGA POR TOMADA DE FORCA, VAZAO MAXIMA *75* M3/H (INCLUI MONTAGEM, NAO INCLUI CAMINHAO) | UN | 6.15e-07 | 93450 | 0.06
COMPACTADOR DE SOLOS DE PERCURSAO (SOQUETE) COM MOTOR A GASOLINA 4 TEMPOS DE 4 HP (4 CV) | UN | 3.0196e-05 | 14869.44 | 0.45
AREIA MEDIA - POSTO JAZIDA/FORNECEDOR (RETIRADO NA JAZIDA, SEM TRANSPORTE) | M3 | 0.000963 | 65 | 0.06
ARAME RECOZIDO 16 BWG, D = 1,60 MM (0,016 KG/M) OU 18 BWG, D = 1,25 MM (0,01 KG/M) | KG | 0.009 | 19.03 | 0.17
FITA ISOLANTE ADESIVA ANTICHAMA, USO ATE 750 V, EM ROLO DE 19 MM X 20 M | UN | 0.05 | 16.25 | 0.81
OLEO DIESEL COMBUSTIVEL COMUM | L | 0.11578 | 6.77 | 0.78
FITA ISOLANTE ADESIVA ANTICHAMA, USO ATE 750 V, EM ROLO DE 19 MM X 5 M | UN | 0.135 | 6.14 | 0.83
GASOLINA COMUM | L | 0.16933 | 4.87 | 0.82
FERRAMENTAS - FAMILIA OPERADOR ESCAVADEIRA - HORISTA (ENCARGOS COMPLEMENTARES - COLETADO CAIXA) | H | 0.3222 | 0.01 | 0
EPI - FAMILIA OPERADOR ESCAVADEIRA - HORISTA (ENCARGOS COMPLEMENTARES - COLETADO CAIXA) | H | 0.3222 | 0.76 | 0.24
CIMENTO PORTLAND COMPOSTO CP II-32 | KG | 0.43466 | 0.9 | 0.39
CAIXA DE PASSAGEM, EM PVC, DE 4" X 2", PARA ELETRODUTO FLEXIVEL CORRUGADO | UN | 1 | 2.32 | 2.32
SUPORTE DE FIXACAO PARA ESPELHO / PLACA 4" X 2", PARA 3 MODULOS, PARA INSTALACAO DE TOMADAS E INTERRUPTORES (SOMENTE SUPORTE) | UN | 1 | 1.75 | 1.75
ESPELHO / PLACA DE 3 POSTOS 4" X 2", PARA INSTALACAO DE TOMADAS E INTERRUPTORES | UN | 1 | 3.37 | 3.37
TOMADA 2P+T 20A, 250V (APENAS MODULO) | UN | 1 | 11.57 | 11.57
EPI - FAMILIA SERVENTE - HORISTA (ENCARGOS COMPLEMENTARES - COLETADO CAIXA) | H | 2.7767 | 1.15 | 3.19
FERRAMENTAS - FAMILIA SERVENTE - HORISTA (ENCARGOS COMPLEMENTARES - COLETADO CAIXA) | H | 2.7767 | 0.56 | 1.55
FERRAMENTAS - FAMILIA ELETRICISTA - HORISTA (ENCARGOS COMPLEMENTARES - COLETADO CAIXA) | H | 3.004 | 0.78 | 2.34
EPI - FAMILIA ELETRICISTA - HORISTA (ENCARGOS COMPLEMENTARES - COLETADO CAIXA) | H | 3.004 | 1.07 | 3.21
ELETRODUTO PVC FLEXIVEL CORRUGADO, COR AMARELA, DE 25 MM | M | 5.5 | 2.17 | 11.94
ALIMENTACAO - HORISTA (COLETADO CAIXA) | H | 6.1029 | 0.01 | 0.06
SEGURO - HORISTA (COLETADO CAIXA) | H | 6.1029 | 0.01 | 0.06
EXAMES - HORISTA (COLETADO CAIXA) | H | 6.1029 | 0.81 | 4.94
TRANSPORTE - HORISTA (COLETADO CAIXA) | H | 6.1029 | 0.57 | 3.48
CABO DE COBRE, FLEXIVEL, CLASSE 4 OU 5, ISOLACAO EM PVC/A, ANTICHAMA BWF-B, 1 CONDUTOR, 450/750 V, SECAO NOMINAL 2,5 MM2 | M | 17.85 | 2.18 | 38.91
TOTAL (C) |  |  |  | 93.62
CUSTO DIRETO TOTAL |  |  |  | 174.18
BDI 25,03% |  |  |  | 43.6
PREÇO UNITÁRIO TOTAL |  |  |  | 217.78
ITEM: 01030102-UFMA | UN: PT
SER.CG: Instalação provisória de luz, c/ eletroduto 20mm (1/2).
MÃO DE OBRA | UN | COEF. | CUSTO UNIT. | CUSTO TOTAL
MOTORISTA DE CAMINHAO | H | 0.0054221 | 8.14 | 0.04
OPERADOR DE MAQUINAS E TRATORES DIVERSOS (TERRAPLANAGEM) | H | 0.31978 | 7.25 | 2.32
AJUDANTE DE ELETRICISTA (HORISTA) | H | 1.1044 | 6.24 | 6.89
ELETRICISTA (HORISTA) | H | 1.2321 | 9.62 | 11.85
SERVENTE DE OBRAS | H | 2.8245 | 5.91 | 16.69
SUB TOTAL |  |  |  | 37.8
LEIS SOCIAIS 83,87% |  |  |  | 31.7
TOTAL (A) |  |  |  | 69.5
MATERIAL/SUB-CONTRATADO | UN | COEF. | CUSTO UNIT. | CUSTO TOTAL
CAMINHAO TRUCADO, PESO BRUTO TOTAL 23000 KG, CARGA UTIL MAXIMA 15285 KG, DISTANCIA ENTRE EIXOS 4,80 M, POTENCIA 326 CV (INCLUI CABINE E CHASSI, NAO INCLUI CARROCERIA) | UN | 4.86e-07 | 586558.54 | 0.29
TANQUE DE ACO CARBONO NAO REVESTIDO, PARA TRANSPORTE DE AGUA COM CAPACIDADE DE 10 M3, COM BOMBA CENTRIFUGA POR TOMADA DE FORCA, VAZAO MAXIMA *75* M3/H (INCLUI MONTAGEM, NAO INCLUI CAMINHAO) | UN | 6.15e-07 | 93450 | 0.06
COMPACTADOR DE SOLOS DE PERCURSAO (SOQUETE) COM MOTOR A GASOLINA 4 TEMPOS DE 4 HP (4 CV) | UN | 3.0196e-05 | 14869.44 | 0.45
AREIA MEDIA - POSTO JAZIDA/FORNECEDOR (RETIRADO NA JAZIDA, SEM TRANSPORTE) | M3 | 0.000963 | 65 | 0.06
ARAME RECOZIDO 16 BWG, D = 1,60 MM (0,016 KG/M) OU 18 BWG, D = 1,25 MM (0,01 KG/M) | KG | 0.008 | 19.03 | 0.15
FITA ISOLANTE ADESIVA ANTICHAMA, USO ATE 750 V, EM ROLO DE 19 MM X 20 M | UN | 0.05 | 16.25 | 0.81
FITA ISOLANTE ADESIVA ANTICHAMA, USO ATE 750 V, EM ROLO DE 19 MM X 5 M | UN | 0.09 | 6.14 | 0.55
OLEO DIESEL COMBUSTIVEL COMUM | L | 0.11578 | 6.77 | 0.78
GASOLINA COMUM | L | 0.16933 | 4.87 | 0.82
FERRAMENTAS - FAMILIA OPERADOR ESCAVADEIRA - HORISTA (ENCARGOS COMPLEMENTARES - COLETADO CAIXA) | H | 0.3222 | 0.01 | 0
EPI - FAMILIA OPERADOR ESCAVADEIRA - HORISTA (ENCARGOS COMPLEMENTARES - COLETADO CAIXA) | H | 0.3222 | 0.76 | 0.24
CIMENTO PORTLAND COMPOSTO CP II-32 | KG | 0.43466 | 0.9 | 0.39
CAIXA DE PASSAGEM, EM PVC, DE 4" X 2", PARA ELETRODUTO FLEXIVEL CORRUGADO | UN | 1 | 2.32 | 2.32
SUPORTE DE FIXACAO PARA ESPELHO / PLACA 4" X 2", PARA 3 MODULOS, PARA INSTALACAO DE TOMADAS E INTERRUPTORES (SOMENTE SUPORTE) | UN | 1 | 1.75 | 1.75
ESPELHO / PLACA DE 3 POSTOS 4" X 2", PARA INSTALACAO DE TOMADAS E INTERRUPTORES | UN | 1 | 3.37 | 3.37
INTERRUPTOR SIMPLES 10A, 250V (APENAS MODULO) | UN | 1 | 7.95 | 7.95
SOQUETE DE PORCELANA BASE E27, PARA USO AO TEMPO, PARA LAMPADAS | UN | 1 | 7.85 | 7.85
LAMPADA FLUORESCENTE COMPACTA 2U/3U BRANCA 9/10 W, BASE E27 (127/220 V) | UN | 1 | 9.75 | 9.75
FERRAMENTAS - FAMILIA ELETRICISTA - HORISTA (ENCARGOS COMPLEMENTARES - COLETADO CAIXA) | H | 2.268 | 0.78 | 1.77
EPI - FAMILIA ELETRICISTA - HORISTA (ENCARGOS COMPLEMENTARES - COLETADO CAIXA) | H | 2.268 | 1.07 | 2.43
EPI - FAMILIA SERVENTE - HORISTA (ENCARGOS COMPLEMENTARES - COLETADO CAIXA) | H | 2.7767 | 1.15 | 3.19
FERRAMENTAS - FAMILIA SERVENTE - HORISTA (ENCARGOS COMPLEMENTARES - COLETADO CAIXA) | H | 2.7767 | 0.56 | 1.55
ALIMENTACAO - HORISTA (COLETADO CAIXA) | H | 5.3669 | 0.01 | 0.05
SEGURO - HORISTA (COLETADO CAIXA) | H | 5.3669 | 0.01 | 0.05
EXAMES - HORISTA (COLETADO CAIXA) | H | 5.3669 | 0.81 | 4.35
TRANSPORTE - HORISTA (COLETADO CAIXA) | H | 5.3669 | 0.57 | 3.06
ELETRODUTO PVC FLEXIVEL CORRUGADO, COR AMARELA, DE 20 MM | M | 5.5 | 2 | 11
CABO DE COBRE, FLEXIVEL, CLASSE 4 OU 5, ISOLACAO EM PVC/A, ANTICHAMA BWF-B, 1 CONDUTOR, 450/750 V, SECAO NOMINAL 1,5 MM2 | M | 11.9 | 1.37 | 16.3
TOTAL (C) |  |  |  | 81.37
CUSTO DIRETO TOTAL |  |  |  | 150.87
BDI 25,03% |  |  |  | 37.76
PREÇO UNITÁRIO TOTAL |  |  |  | 188.64
ITEM: 01030201-UFMA | UN: PT
SER.CG: Instalação provisória de água c/tubo PVC e registro de esfera 25mm (3/4)".
MÃO DE OBRA | UN | COEF. | CUSTO UNIT. | CUSTO TOTAL
MOTORISTA DE CAMINHAO | H | 0.0065066 | 8.14 | 0.05
ENCANADOR OU BOMBEIRO HIDRAULICO | H | 0.17806 | 8.37 | 1.49
AUXILIAR DE ENCANADOR OU BOMBEIRO HIDRAULICO | H | 0.17806 | 6.24 | 1.11
OPERADOR DE MAQUINAS E TRATORES DIVERSOS (TERRAPLANAGEM) | H | 0.38373 | 7.25 | 2.78
SERVENTE DE OBRAS | H | 3.38 | 5.91 | 19.98
SUB TOTAL |  |  |  | 25.41
LEIS SOCIAIS 83,87% |  |  |  | 21.31
TOTAL (A) |  |  |  | 46.73
MATERIAL/SUB-CONTRATADO | UN | COEF. | CUSTO UNIT. | CUSTO TOTAL
CAMINHAO TRUCADO, PESO BRUTO TOTAL 23000 KG, CARGA UTIL MAXIMA 15285 KG, DISTANCIA ENTRE EIXOS 4,80 M, POTENCIA 326 CV (INCLUI CABINE E CHASSI, NAO INCLUI CARROCERIA) | UN | 5.84e-07 | 586558.54 | 0.34
TANQUE DE ACO CARBONO NAO REVESTIDO, PARA TRANSPORTE DE AGUA COM CAPACIDADE DE 10 M3, COM BOMBA CENTRIFUGA POR TOMADA DE FORCA, VAZAO MAXIMA *75* M3/H (INCLUI MONTAGEM, NAO INCLUI CAMINHAO) | UN | 7.41e-07 | 93450 | 0.07
COMPACTADOR DE SOLOS DE PERCURSAO (SOQUETE) COM MOTOR A GASOLINA 4 TEMPOS DE 4 HP (4 CV) | UN | 3.6235e-05 | 14869.44 | 0.54
LIXA DAGUA EM FOLHA, GRAO 100 | UN | 0.008 | 1.86 | 0.01
SOLUCAO PREPARADORA / LIMPADORA PARA PVC, FRASCO COM 1000 CM3 | UN | 0.0095 | 62.15 | 0.59
ADESIVO PLASTICO PARA PVC, FRASCO COM 175 GR | UN | 0.04 | 17.9 | 0.72
OLEO DIESEL COMBUSTIVEL COMUM | L | 0.13893 | 6.77 | 0.94
GASOLINA COMUM | L | 0.2032 | 4.87 | 0.99
EPI - FAMILIA ENCANADOR - HORISTA (ENCARGOS COMPLEMENTARES - COLETADO CAIXA) | H | 0.351 | 0.94 | 0.33
FERRAMENTAS - FAMILIA ENCANADOR - HORISTA (ENCARGOS COMPLEMENTARES - COLETADO CAIXA) | H | 0.351 | 0.32 | 0.11
FERRAMENTAS - FAMILIA OPERADOR ESCAVADEIRA - HORISTA (ENCARGOS COMPLEMENTARES - COLETADO CAIXA) | H | 0.38664 | 0.01 | 0
EPI - FAMILIA OPERADOR ESCAVADEIRA - HORISTA (ENCARGOS COMPLEMENTARES - COLETADO CAIXA) | H | 0.38664 | 0.76 | 0.29
REGISTRO DE ESFERA, PVC, COM VOLANTE, VS, SOLDAVEL, DN 25 MM, COM CORPO DIVIDIDO | UN | 1 | 36.54 | 36.54
EPI - FAMILIA SERVENTE - HORISTA (ENCARGOS COMPLEMENTARES - COLETADO CAIXA) | H | 3.3228 | 1.15 | 3.82
FERRAMENTAS - FAMILIA SERVENTE - HORISTA (ENCARGOS COMPLEMENTARES - COLETADO CAIXA) | H | 3.3228 | 0.56 | 1.86
ALIMENTACAO - HORISTA (COLETADO CAIXA) | H | 4.0604 | 0.01 | 0.04
SEGURO - HORISTA (COLETADO CAIXA) | H | 4.0604 | 0.01 | 0.04
EXAMES - HORISTA (COLETADO CAIXA) | H | 4.0604 | 0.81 | 3.29
TRANSPORTE - HORISTA (COLETADO CAIXA) | H | 4.0604 | 0.57 | 2.31
TUBO PVC, SOLDAVEL, DN 20 MM, AGUA FRIA (NBR-5648) | M | 6.9 | 3.9 | 26.91
TOTAL (C) |  |  |  | 79.76
CUSTO DIRETO TOTAL |  |  |  | 126.48
BDI 25,03% |  |  |  | 31.66
PREÇO UNITÁRIO TOTAL |  |  |  | 158.14
ITEM: 01030202-UFMA | UN: PT
SER.CG: Instalação provisória de água c/tubo PVC e torneira 20mm (1/2)"
MÃO DE OBRA | UN | COEF. | CUSTO UNIT. | CUSTO TOTAL
MOTORISTA DE CAMINHAO | H | 0.0065066 | 8.14 | 0.05
AUXILIAR DE ENCANADOR OU BOMBEIRO HIDRAULICO | H | 0.11871 | 6.24 | 0.74
ENCANADOR OU BOMBEIRO HIDRAULICO | H | 0.27343 | 8.37 | 2.29
OPERADOR DE MAQUINAS E TRATORES DIVERSOS (TERRAPLANAGEM) | H | 0.38373 | 7.25 | 2.78
SERVENTE DE OBRAS | H | 3.4289 | 5.91 | 20.26
SUB TOTAL |  |  |  | 26.13
LEIS SOCIAIS 83,87% |  |  |  | 21.91
TOTAL (A) |  |  |  | 48.04
MATERIAL/SUB-CONTRATADO | UN | COEF. | CUSTO UNIT. | CUSTO TOTAL
CAMINHAO TRUCADO, PESO BRUTO TOTAL 23000 KG, CARGA UTIL MAXIMA 15285 KG, DISTANCIA ENTRE EIXOS 4,80 M, POTENCIA 326 CV (INCLUI CABINE E CHASSI, NAO INCLUI CARROCERIA) | UN | 5.84e-07 | 586558.54 | 0.34
TANQUE DE ACO CARBONO NAO REVESTIDO, PARA TRANSPORTE DE AGUA COM CAPACIDADE DE 10 M3, COM BOMBA CENTRIFUGA POR TOMADA DE FORCA, VAZAO MAXIMA *75* M3/H (INCLUI MONTAGEM, NAO INCLUI CAMINHAO) | UN | 7.41e-07 | 93450 | 0.07
COMPACTADOR DE SOLOS DE PERCURSAO (SOQUETE) COM MOTOR A GASOLINA 4 TEMPOS DE 4 HP (4 CV) | UN | 3.6235e-05 | 14869.44 | 0.54
FITA VEDA ROSCA EM ROLOS DE 18 MM X 10 M (L X C) | UN | 0.021 | 3.5 | 0.07
LIXA DAGUA EM FOLHA, GRAO 100 | UN | 0.027 | 1.86 | 0.05
OLEO DIESEL COMBUSTIVEL COMUM | L | 0.13893 | 6.77 | 0.94
GASOLINA COMUM | L | 0.2032 | 4.87 | 0.99
EPI - FAMILIA ENCANADOR - HORISTA (ENCARGOS COMPLEMENTARES - COLETADO CAIXA) | H | 0.3865 | 0.94 | 0.36
FERRAMENTAS - FAMILIA ENCANADOR - HORISTA (ENCARGOS COMPLEMENTARES - COLETADO CAIXA) | H | 0.3865 | 0.32 | 0.12
FERRAMENTAS - FAMILIA OPERADOR ESCAVADEIRA - HORISTA (ENCARGOS COMPLEMENTARES - COLETADO CAIXA) | H | 0.38664 | 0.01 | 0
EPI - FAMILIA OPERADOR ESCAVADEIRA - HORISTA (ENCARGOS COMPLEMENTARES - COLETADO CAIXA) | H | 0.38664 | 0.76 | 0.29
TORNEIRA METALICA CROMADA CANO CURTO, SEM BICO, SEM AREJADOR, DE PAREDE, PARA TANQUE E USO GERAL, 1/2 " OU 3/4 " (REF 1143) | UN | 1 | 68.96 | 68.96
EPI - FAMILIA SERVENTE - HORISTA (ENCARGOS COMPLEMENTARES - COLETADO CAIXA) | H | 3.3709 | 1.15 | 3.88
FERRAMENTAS - FAMILIA SERVENTE - HORISTA (ENCARGOS COMPLEMENTARES - COLETADO CAIXA) | H | 3.3709 | 0.56 | 1.89
ALIMENTACAO - HORISTA (COLETADO CAIXA) | H | 4.144 | 0.01 | 0.04
SEGURO - HORISTA (COLETADO CAIXA) | H | 4.144 | 0.01 | 0.04
EXAMES - HORISTA (COLETADO CAIXA) | H | 4.144 | 0.81 | 3.36
TRANSPORTE - HORISTA (COLETADO CAIXA) | H | 4.144 | 0.57 | 2.36
TUBO PVC, SOLDAVEL, DN 25 MM, AGUA FRIA (NBR-5648) | M | 6.9 | 5 | 34.5
TOTAL (C) |  |  |  | 118.82
CUSTO DIRETO TOTAL |  |  |  | 166.86
BDI 25,03% |  |  |  | 41.76
PREÇO UNITÁRIO TOTAL |  |  |  | 208.62
ITEM: 01040101-UFMA | UN: un
SER.CG: Mobilização - São Luís
MÃO DE OBRA | UN | COEF. | CUSTO UNIT. | CUSTO TOTAL
MOTORISTA DE CAMINHAO | H | 24.0984 | 8.14 | 196.16
SERVENTE DE OBRAS | H | 48.8256 | 5.91 | 288.56
SUB TOTAL |  |  |  | 484.72
LEIS SOCIAIS 83,87% |  |  |  | 406.53
TOTAL (A) |  |  |  | 891.26
MATERIAL/SUB-CONTRATADO | UN | COEF. | CUSTO UNIT. | CUSTO TOTAL
CAMINHAO TOCO, PESO BRUTO TOTAL 16000 KG, CARGA UTIL MAXIMA 11030 KG, DISTANCIA ENTRE EIXOS 5,41 M, POTENCIA 185 CV (INCLUI CABINE E CHASSI, NAO INCLUI CARROCERIA) | UN | 0.0016472 | 465405.39 | 766.62
CARROCERIA FIXA ABERTA DE MADEIRA PARA TRANSPORTE GERAL DE CARGA SECA DIMENSOES APROXIMADAS 2,5 X 7,00 X 0,50 M (INCLUI MONTAGEM, NAO INCLUI CAMINHAO) | UN | 0.0021888 | 27533.84 | 60.27
FERRAMENTAS - FAMILIA OPERADOR ESCAVADEIRA - HORISTA (ENCARGOS COMPLEMENTARES - COLETADO CAIXA) | H | 24 | 0.01 | 0.24
EPI - FAMILIA OPERADOR ESCAVADEIRA - HORISTA (ENCARGOS COMPLEMENTARES - COLETADO CAIXA) | H | 24 | 0.76 | 18.24
EPI - FAMILIA SERVENTE - HORISTA (ENCARGOS COMPLEMENTARES - COLETADO CAIXA) | H | 48 | 1.15 | 55.2
FERRAMENTAS - FAMILIA SERVENTE - HORISTA (ENCARGOS COMPLEMENTARES - COLETADO CAIXA) | H | 48 | 0.56 | 26.88
ALIMENTACAO - HORISTA (COLETADO CAIXA) | H | 72 | 0.01 | 0.72
SEGURO - HORISTA (COLETADO CAIXA) | H | 72 | 0.01 | 0.72
EXAMES - HORISTA (COLETADO CAIXA) | H | 72 | 0.81 | 58.32
TRANSPORTE - HORISTA (COLETADO CAIXA) | H | 72 | 0.57 | 41.04
OLEO DIESEL COMBUSTIVEL COMUM | L | 155.76 | 6.77 | 1054.5
TOTAL (C) |  |  |  | 2082.74
CUSTO DIRETO TOTAL |  |  |  | 2973.99
BDI 25,03% |  |  |  | 744.39
PREÇO UNITÁRIO TOTAL |  |  |  | 3718.39
ITEM: 01080101-UFMA | UN: m
SER.CG: Tapume em chapa galvanizada (26 GSG espessura 0,55mm), altura 2m, c/estrutura em peças de madeira (3x3)" a cada 2,00m; contraventamento horizontal (inferior e superior) c/peça de madeira (2x2)".
MÃO DE OBRA | UN | COEF. | CUSTO UNIT. | CUSTO TOTAL
CARPINTEIRO DE FORMAS (HORISTA) | H | 0.5047 | 8.37 | 4.22
AJUDANTE ESPECIALIZADO | H | 0.5047 | 6.24 | 3.15
SUB TOTAL |  |  |  | 7.37
LEIS SOCIAIS 83,87% |  |  |  | 6.18
TOTAL (A) |  |  |  | 13.56
MATERIAL/SUB-CONTRATADO | UN | COEF. | CUSTO UNIT. | CUSTO TOTAL
PREGO DE ACO POLIDO COM CABECA 18 X 27 (2 1/2 X 10) | KG | 0.1 | 22.75 | 2.28
EPI - FAMILIA SERVENTE - HORISTA (ENCARGOS COMPLEMENTARES - COLETADO CAIXA) | H | 0.5 | 1.15 | 0.58
FERRAMENTAS - FAMILIA SERVENTE - HORISTA (ENCARGOS COMPLEMENTARES - COLETADO CAIXA) | H | 0.5 | 0.56 | 0.28
FERRAMENTAS - FAMILIA CARPINTEIRO DE FORMAS - HORISTA (ENCARGOS COMPLEMENTARES - COLETADO CAIXA) | H | 0.5 | 0.45 | 0.23
EPI - FAMILIA CARPINTEIRO DE FORMAS - HORISTA (ENCARGOS COMPLEMENTARES - COLETADO CAIXA) | H | 0.5 | 1.26 | 0.63
ALIMENTACAO - HORISTA (COLETADO CAIXA) | H | 1 | 0.01 | 0.01
SEGURO - HORISTA (COLETADO CAIXA) | H | 1 | 0.01 | 0.01
EXAMES - HORISTA (COLETADO CAIXA) | H | 1 | 0.81 | 0.81
TRANSPORTE - HORISTA (COLETADO CAIXA) | H | 1 | 0.57 | 0.57
PONTALETE *7,5 X 7,5* CM EM PINUS, MISTA OU EQUIVALENTE DA REGIAO - BRUTA | M | 1.3 | 11.16 | 14.51
CAIBRO 5 X 5 CM EM PINUS, MISTA OU EQUIVALENTE DA REGIAO - BRUTA | M | 2.2 | 7.85 | 17.27
CHAPA DE ACO GALVANIZADA BITOLA GSG 26, E = 0,50 MM (4,00 KG/M2) | KG | 8.85 | 15.17 | 134.25
TOTAL (C) |  |  |  | 171.42
CUSTO DIRETO TOTAL |  |  |  | 184.98
BDI 25,03% |  |  |  | 46.3
PREÇO UNITÁRIO TOTAL |  |  |  | 231.27
ITEM: Empreitada-01080102-UFMA | UN: un
SER.CG: Locação de Balancim comprimento 6,00m, pelo período de 06 meses, incluindo montagem, desmontagem, reinstalação, mobilização, desmobilização, EPI e ART para fabricação, montagem e desmontagem, completo.
MATERIAL/SUB-CONTRATADO | UN | COEF. | CUSTO UNIT. | CUSTO TOTAL
Montagem de Balancim manual. | un | 1 | 350 | 350
Desmontagem de Balancim manual. | un | 1 | 350 | 350
Mobilização e desmobilização de balancim manual. | un | 1 | 400 | 400
EPI'S (02 cordas, 02 travas de queda e 02 cintos) para balancim manual. | un | 1 | 2000 | 2000
ART de montagem e desmontagem de balancim manual. | un | 1 | 1800 | 1800
Locação de balancim manual comprimento de 6m. | MÊS | 6 | 1000 | 6000
Reinstalação de balancim manual. | un | 32 | 500 | 16000
TOTAL (C) |  |  |  | 26900
CUSTO DIRETO TOTAL |  |  |  | 26900
BDI 19,83% |  |  |  | 5334.27
PREÇO UNITÁRIO TOTAL |  |  |  | 32234.27
ITEM: 01090101-UFMA | UN: un
SER.CG: Placa de obra (3,20 X 1,60)m, em lona 420 c/reforço nas bordas e ilhós p/fixação em estrutura de metalon, formada p/três peças ( 50 X 50 X 1,2)mm, verticais e três contraventamentos horizontais ( 50 X 25 X 1,2)mm; executada de acordo c/Manual de uso de marca do Governo Federal-Obras.
MÃO DE OBRA | UN | COEF. | CUSTO UNIT. | CUSTO TOTAL
CARPINTEIRO DE FORMAS (HORISTA) | H | 4.0376 | 8.37 | 33.79
SERVENTE DE OBRAS | H | 4.0688 | 5.91 | 24.05
SERRALHEIRO (HORISTA) | H | 8.0752 | 8.37 | 67.59
AJUDANTE ESPECIALIZADO | H | 8.0752 | 6.24 | 50.39
SUB TOTAL |  |  |  | 175.82
LEIS SOCIAIS 83,87% |  |  |  | 147.46
TOTAL (A) |  |  |  | 323.28
MATERIAL/SUB-CONTRATADO | UN | COEF. | CUSTO UNIT. | CUSTO TOTAL
LIXA EM FOLHA PARA FERRO, NUMERO 150 | UN | 1 | 2.82 | 2.82
ELETRODO REVESTIDO AWS - E7018, DIAMETRO IGUAL A 4,00 MM | KG | 1 | 33.62 | 33.62
FERRAMENTAS - FAMILIA CARPINTEIRO DE FORMAS - HORISTA (ENCARGOS COMPLEMENTARES - COLETADO CAIXA) | H | 4 | 0.45 | 1.8
EPI - FAMILIA CARPINTEIRO DE FORMAS - HORISTA (ENCARGOS COMPLEMENTARES - COLETADO CAIXA) | H | 4 | 1.26 | 5.04
Placa em lona 420 com reforço nas bordas e ilhós para fixação. | M2 | 5.12 | 50 | 256
EPI - FAMILIA PEDREIRO - HORISTA (ENCARGOS COMPLEMENTARES - COLETADO CAIXA) | H | 8 | 1.09 | 8.72
FERRAMENTAS - FAMILIA PEDREIRO - HORISTA (ENCARGOS COMPLEMENTARES - COLETADO CAIXA) | H | 8 | 0.74 | 5.92
EPI - FAMILIA SERVENTE - HORISTA (ENCARGOS COMPLEMENTARES - COLETADO CAIXA) | H | 12 | 1.15 | 13.8
FERRAMENTAS - FAMILIA SERVENTE - HORISTA (ENCARGOS COMPLEMENTARES - COLETADO CAIXA) | H | 12 | 0.56 | 6.72
Tubo de chapa preta 14 (50X50X2)mm (metalon). | M | 12 | 46.6 | 559.2
Tubo de Chapa preta 14 (50X30X2)mm (metalon) | M | 12 | 40.98 | 491.76
ALIMENTACAO - HORISTA (COLETADO CAIXA) | H | 24 | 0.01 | 0.24
SEGURO - HORISTA (COLETADO CAIXA) | H | 24 | 0.01 | 0.24
EXAMES - HORISTA (COLETADO CAIXA) | H | 24 | 0.81 | 19.44
TRANSPORTE - HORISTA (COLETADO CAIXA) | H | 24 | 0.57 | 13.68
TOTAL (C) |  |  |  | 1419
CUSTO DIRETO TOTAL |  |  |  | 1742.28
BDI 25,03% |  |  |  | 436.09
PREÇO UNITÁRIO TOTAL |  |  |  | 2178.38
ITEM: 04010202-UFMA | UN: M2
SER.CG: Demolição de alvenaria de gesso
MÃO DE OBRA | UN | COEF. | CUSTO UNIT. | CUSTO TOTAL
PEDREIRO | H | 0.05086 | 8.37 | 0.43
SERVENTE DE OBRAS | H | 0.10172 | 5.91 | 0.6
SUB TOTAL |  |  |  | 1.03
LEIS SOCIAIS 83,87% |  |  |  | 0.86
TOTAL (A) |  |  |  | 1.89
MATERIAL/SUB-CONTRATADO | UN | COEF. | CUSTO UNIT. | CUSTO TOTAL
EPI - FAMILIA PEDREIRO - HORISTA (ENCARGOS COMPLEMENTARES - COLETADO CAIXA) | H | 0.05 | 1.09 | 0.05
FERRAMENTAS - FAMILIA PEDREIRO - HORISTA (ENCARGOS COMPLEMENTARES - COLETADO CAIXA) | H | 0.05 | 0.74 | 0.04
EPI - FAMILIA SERVENTE - HORISTA (ENCARGOS COMPLEMENTARES - COLETADO CAIXA) | H | 0.1 | 1.15 | 0.12
FERRAMENTAS - FAMILIA SERVENTE - HORISTA (ENCARGOS COMPLEMENTARES - COLETADO CAIXA) | H | 0.1 | 0.56 | 0.06
ALIMENTACAO - HORISTA (COLETADO CAIXA) | H | 0.15 | 0.01 | 0
SEGURO - HORISTA (COLETADO CAIXA) | H | 0.15 | 0.01 | 0
EXAMES - HORISTA (COLETADO CAIXA) | H | 0.15 | 0.81 | 0.12
TRANSPORTE - HORISTA (COLETADO CAIXA) | H | 0.15 | 0.57 | 0.09
TOTAL (C) |  |  |  | 0.47
CUSTO DIRETO TOTAL |  |  |  | 2.36
BDI 25,03% |  |  |  | 0.59
PREÇO UNITÁRIO TOTAL |  |  |  | 2.95
ITEM: 04010203-UFMA | UN: M2
SER.CG: Remoção de Impermeabilzação com manta asfáltica.
MÃO DE OBRA | UN | COEF. | CUSTO UNIT. | CUSTO TOTAL
PEDREIRO | H | 0.10172 | 8.37 | 0.85
SERVENTE DE OBRAS | H | 0.5086 | 5.91 | 3.01
SUB TOTAL |  |  |  | 3.86
LEIS SOCIAIS 83,87% |  |  |  | 3.24
TOTAL (A) |  |  |  | 7.09
MATERIAL/SUB-CONTRATADO | UN | COEF. | CUSTO UNIT. | CUSTO TOTAL
EPI - FAMILIA PEDREIRO - HORISTA (ENCARGOS COMPLEMENTARES - COLETADO CAIXA) | H | 0.1 | 1.09 | 0.11
FERRAMENTAS - FAMILIA PEDREIRO - HORISTA (ENCARGOS COMPLEMENTARES - COLETADO CAIXA) | H | 0.1 | 0.74 | 0.07
EPI - FAMILIA SERVENTE - HORISTA (ENCARGOS COMPLEMENTARES - COLETADO CAIXA) | H | 0.5 | 1.15 | 0.58
FERRAMENTAS - FAMILIA SERVENTE - HORISTA (ENCARGOS COMPLEMENTARES - COLETADO CAIXA) | H | 0.5 | 0.56 | 0.28
ALIMENTACAO - HORISTA (COLETADO CAIXA) | H | 0.6 | 0.01 | 0.01
SEGURO - HORISTA (COLETADO CAIXA) | H | 0.6 | 0.01 | 0.01
EXAMES - HORISTA (COLETADO CAIXA) | H | 0.6 | 0.81 | 0.49
TRANSPORTE - HORISTA (COLETADO CAIXA) | H | 0.6 | 0.57 | 0.34
TOTAL (C) |  |  |  | 1.88
CUSTO DIRETO TOTAL |  |  |  | 8.97
BDI 25,03% |  |  |  | 2.25
PREÇO UNITÁRIO TOTAL |  |  |  | 11.22
ITEM: 04021202-UFMA | UN: m
SER.CG: Retirada de meio fio
MÃO DE OBRA | UN | COEF. | CUSTO UNIT. | CUSTO TOTAL
SERVENTE DE OBRAS | H | 0.21361 | 5.91 | 1.26
SUB TOTAL |  |  |  | 1.26
LEIS SOCIAIS 83,87% |  |  |  | 1.06
TOTAL (A) |  |  |  | 2.32
MATERIAL/SUB-CONTRATADO | UN | COEF. | CUSTO UNIT. | CUSTO TOTAL
ALIMENTACAO - HORISTA (COLETADO CAIXA) | H | 0.21 | 0.01 | 0
SEGURO - HORISTA (COLETADO CAIXA) | H | 0.21 | 0.01 | 0
EXAMES - HORISTA (COLETADO CAIXA) | H | 0.21 | 0.81 | 0.17
TRANSPORTE - HORISTA (COLETADO CAIXA) | H | 0.21 | 0.57 | 0.12
EPI - FAMILIA SERVENTE - HORISTA (ENCARGOS COMPLEMENTARES - COLETADO CAIXA) | H | 0.21 | 1.15 | 0.24
FERRAMENTAS - FAMILIA SERVENTE - HORISTA (ENCARGOS COMPLEMENTARES - COLETADO CAIXA) | H | 0.21 | 0.56 | 0.12
TOTAL (C) |  |  |  | 0.65
CUSTO DIRETO TOTAL |  |  |  | 2.97
BDI 25,03% |  |  |  | 0.74
PREÇO UNITÁRIO TOTAL |  |  |  | 3.72
ITEM: 04021203-UFMA | UN: m
SER.CG: Retirada e recolocação de Peitoril de granito.
MÃO DE OBRA | UN | COEF. | CUSTO UNIT. | CUSTO TOTAL
OPERADOR DE BETONEIRA ESTACIONARIA/MISTURADOR | H | 0.013349 | 6.24 | 0.08
AUXILIAR DE PEDREIRO (HORISTA) | H | 0.506 | 6.24 | 3.16
PEDREIRO | H | 1.0172 | 8.37 | 8.51
SUB TOTAL |  |  |  | 11.75
LEIS SOCIAIS 83,87% |  |  |  | 9.86
TOTAL (A) |  |  |  | 21.61
MATERIAL/SUB-CONTRATADO | UN | COEF. | CUSTO UNIT. | CUSTO TOTAL
BETONEIRA CAPACIDADE NOMINAL 400 L, CAPACIDADE DE MISTURA 280 L, MOTOR ELETRICO TRIFASICO 220/380 V POTENCIA 2 CV, SEM CARREGADOR | UN | 1.165e-06 | 5800 | 0.01
AREIA MEDIA - POSTO JAZIDA/FORNECEDOR (RETIRADO NA JAZIDA, SEM TRANSPORTE) | M3 | 0.00381 | 65 | 0.25
ENERGIA ELETRICA ATE 2000 KWH INDUSTRIAL, SEM DEMANDA | KW/H | 0.0038625 | 0.76 | 0
FERRAMENTAS - FAMILIA OPERADOR ESCAVADEIRA - HORISTA (ENCARGOS COMPLEMENTARES - COLETADO CAIXA) | H | 0.01326 | 0.01 | 0
EPI - FAMILIA OPERADOR ESCAVADEIRA - HORISTA (ENCARGOS COMPLEMENTARES - COLETADO CAIXA) | H | 0.01326 | 0.76 | 0.01
EPI - FAMILIA PEDREIRO - HORISTA (ENCARGOS COMPLEMENTARES - COLETADO CAIXA) | H | 1.5 | 1.09 | 1.64
FERRAMENTAS - FAMILIA PEDREIRO - HORISTA (ENCARGOS COMPLEMENTARES - COLETADO CAIXA) | H | 1.5 | 0.74 | 1.11
ALIMENTACAO - HORISTA (COLETADO CAIXA) | H | 1.5133 | 0.01 | 0.02
SEGURO - HORISTA (COLETADO CAIXA) | H | 1.5133 | 0.01 | 0.02
EXAMES - HORISTA (COLETADO CAIXA) | H | 1.5133 | 0.81 | 1.23
TRANSPORTE - HORISTA (COLETADO CAIXA) | H | 1.5133 | 0.57 | 0.86
CIMENTO PORTLAND COMPOSTO CP II-32 | KG | 1.7208 | 0.9 | 1.55
TOTAL (C) |  |  |  | 6.68
CUSTO DIRETO TOTAL |  |  |  | 28.29
BDI 25,03% |  |  |  | 7.08
PREÇO UNITÁRIO TOTAL |  |  |  | 35.37
ITEM: 04021209-UFMA | UN: M2
SER.CG: Retirada de Rejuntamento cerâmico.
MÃO DE OBRA | UN | COEF. | CUSTO UNIT. | CUSTO TOTAL
SERVENTE DE OBRAS | H | 0.35602 | 5.91 | 2.1
SUB TOTAL |  |  |  | 2.1
LEIS SOCIAIS 83,87% |  |  |  | 1.76
TOTAL (A) |  |  |  | 3.87
MATERIAL/SUB-CONTRATADO | UN | COEF. | CUSTO UNIT. | CUSTO TOTAL
ALIMENTACAO - HORISTA (COLETADO CAIXA) | H | 0.35 | 0.01 | 0
SEGURO - HORISTA (COLETADO CAIXA) | H | 0.35 | 0.01 | 0
EXAMES - HORISTA (COLETADO CAIXA) | H | 0.35 | 0.81 | 0.28
TRANSPORTE - HORISTA (COLETADO CAIXA) | H | 0.35 | 0.57 | 0.2
EPI - FAMILIA SERVENTE - HORISTA (ENCARGOS COMPLEMENTARES - COLETADO CAIXA) | H | 0.35 | 1.15 | 0.4
FERRAMENTAS - FAMILIA SERVENTE - HORISTA (ENCARGOS COMPLEMENTARES - COLETADO CAIXA) | H | 0.35 | 0.56 | 0.2
TOTAL (C) |  |  |  | 1.09
CUSTO DIRETO TOTAL |  |  |  | 4.96
BDI 25,03% |  |  |  | 1.24
PREÇO UNITÁRIO TOTAL |  |  |  | 6.2
ITEM: 07030403-UFMA | UN: m
SER.CG: Serviço de Recuperação de estrutura de concreto com revestimento bicomponente inibidor de corrosão de armadura.
MÃO DE OBRA | UN | COEF. | CUSTO UNIT. | CUSTO TOTAL
OPERADOR DE BETONEIRA ESTACIONARIA/MISTURADOR | H | 0.0027181 | 6.24 | 0.02
SERVENTE DE OBRAS | H | 0.0078116 | 5.91 | 0.05
OPERADOR DE MAQUINAS E TRATORES DIVERSOS (TERRAPLANAGEM) | H | 0.01799 | 7.25 | 0.13
CARPINTEIRO AUXILIAR (HORISTA) | H | 0.073415 | 6.24 | 0.46
PEDREIRO | H | 0.21448 | 8.37 | 1.8
PINTOR | H | 0.30218 | 8.37 | 2.53
CARPINTEIRO DE FORMAS (HORISTA) | H | 0.38703 | 8.37 | 3.24
AUXILIAR DE PEDREIRO (HORISTA) | H | 0.4048 | 6.24 | 2.53
AJUDANTE ESPECIALIZADO | H | 0.5047 | 6.24 | 3.15
SUB TOTAL |  |  |  | 13.89
LEIS SOCIAIS 83,87% |  |  |  | 11.65
TOTAL (A) |  |  |  | 25.54
MATERIAL/SUB-CONTRATADO | UN | COEF. | CUSTO UNIT. | CUSTO TOTAL
BETONEIRA CAPACIDADE NOMINAL 400 L, CAPACIDADE DE MISTURA 280 L, MOTOR ELETRICO TRIFASICO 220/380 V POTENCIA 2 CV, SEM CARREGADOR | UN | 2.42e-07 | 5800 | 0
SERRA CIRCULAR DE BANCADA COM MOTOR ELETRICO, POTENCIA DE *1600* W, PARA DISCO DE DIAMETRO DE 10" (250 MM) | UN | 1.572e-06 | 1414.82 | 0
DESMOLDANTE PROTETOR PARA FORMAS DE MADEIRA, DE BASE OLEOSA EMULSIONADA EM AGUA | L | 0.0015 | 8.68 | 0.01
PREGO DE ACO POLIDO COM CABECA DUPLA 17 X 27 (2 1/2 X 11) | KG | 0.00495 | 28.56 | 0.14
ENERGIA ELETRICA ATE 2000 KWH INDUSTRIAL, SEM DEMANDA | KW/H | 0.0052166 | 0.76 | 0
PREGO DE ACO POLIDO COM CABECA 17 X 21 (2 X 11) | KG | 0.0098739 | 23.14 | 0.23
PONTALETE *7,5 X 7,5* CM EM PINUS, MISTA OU EQUIVALENTE DA REGIAO - BRUTA | M | 0.010309 | 11.16 | 0.12
FERRAMENTAS - FAMILIA OPERADOR ESCAVADEIRA - HORISTA (ENCARGOS COMPLEMENTARES - COLETADO CAIXA) | H | 0.020523 | 0.01 | 0
EPI - FAMILIA OPERADOR ESCAVADEIRA - HORISTA (ENCARGOS COMPLEMENTARES - COLETADO CAIXA) | H | 0.020523 | 0.76 | 0.02
LOCACAO DE TORRE METALICA COMPLETA PARA UMA CARGA DE 8 TF (80 KN) E PE DIREITO DE 6 M, INCLUINDO MODULOS , DIAGONAIS, SAPATAS E FORCADOS | MÊS | 0.0297 | 348.84 | 10.36
REVESTIMENTO EPOXI DE ALTA RESISTENCIA QUIMICA, ISENTO DE SOLVENTES, BICOMPONENTE | L | 0.032 | 121.8 | 3.9
LOCACAO DE BARRA DE ANCORAGEM DE 0,80 A 1,20 M DE EXTENSAO, COM ROSCA DE 5/8", INCLUINDO PORCA E FLANGE | MÊS | 0.0711 | 2.5 | 0.18
CHAPA/PAINEL DE MADEIRA COMPENSADA RESINADA (MADEIRITE RESINADO ROSA) PARA FORMA DE CONCRETO, DE 2200 x 1100 MM, E = 17 MM | M2 | 0.071167 | 61 | 4.34
ESCOVA DE ACO, COM CABO, *4 X 15* FILEIRAS DE CERDAS | UN | 0.1 | 13.5 | 1.35
LIXA EM FOLHA PARA FERRO, NUMERO 150 | UN | 0.2 | 2.82 | 0.56
LOCACAO DE VIGA SANDUICHE METALICA VAZADA PARA TRAVAMENTO DE PILARES, ALTURA DE *8* CM, LARGURA DE *6* CM E EXTENSAO DE 2 M | MÊS | 0.26085 | 10 | 2.61
EPI - FAMILIA PINTOR - HORISTA (ENCARGOS COMPLEMENTARES - COLETADO CAIXA) | H | 0.2986 | 1.5 | 0.45
FERRAMENTAS - FAMILIA PINTOR - HORISTA (ENCARGOS COMPLEMENTARES - COLETADO CAIXA) | H | 0.2986 | 1.48 | 0.44
SARRAFO *2,5 X 7,5* CM EM PINUS, MISTA OU EQUIVALENTE DA REGIAO - BRUTA | M | 0.43172 | 3.9 | 1.68
FERRAMENTAS - FAMILIA CARPINTEIRO DE FORMAS - HORISTA (ENCARGOS COMPLEMENTARES - COLETADO CAIXA) | H | 0.45597 | 0.45 | 0.21
ALIMENTACAO - HORISTA (COLETADO CAIXA) | H | 1.8936 | 0.01 | 0.02
SEGURO - HORISTA (COLETADO CAIXA) | H | 1.8936 | 0.01 | 0.02
EXAMES - HORISTA (COLETADO CAIXA) | H | 1.8936 | 0.81 | 1.53
TRANSPORTE - HORISTA (COLETADO CAIXA) | H | 1.8936 | 0.57 | 1.08
EPI - FAMILIA PEDREIRO - HORISTA (ENCARGOS COMPLEMENTARES - COLETADO CAIXA) | H | 0.61086 | 1.09 | 0.67
FERRAMENTAS - FAMILIA PEDREIRO - HORISTA (ENCARGOS COMPLEMENTARES - COLETADO CAIXA) | H | 0.61086 | 0.74 | 0.45
EPI - FAMILIA SERVENTE - HORISTA (ENCARGOS COMPLEMENTARES - COLETADO CAIXA) | H | 0.50768 | 1.15 | 0.58
FERRAMENTAS - FAMILIA SERVENTE - HORISTA (ENCARGOS COMPLEMENTARES - COLETADO CAIXA) | H | 0.50768 | 0.56 | 0.28
EPI - FAMILIA CARPINTEIRO DE FORMAS - HORISTA (ENCARGOS COMPLEMENTARES - COLETADO CAIXA) | H | 0.45597 | 1.26 | 0.57
GRAUTE CIMENTICIO PARA USO GERAL | KG | 3 | 2.12 | 6.36
TOTAL (C) |  |  |  | 38.17
CUSTO DIRETO TOTAL |  |  |  | 63.71
BDI 25,03% |  |  |  | 15.95
PREÇO UNITÁRIO TOTAL |  |  |  | 79.66
ITEM: 07040101-UFMA | UN: un
SER.CG: Corte de rebarba de cordoalha de protensão e grauteamento dos furos.
MÃO DE OBRA | UN | COEF. | CUSTO UNIT. | CUSTO TOTAL
OPERADOR DE BETONEIRA ESTACIONARIA/MISTURADOR | H | 0.0038921 | 6.24 | 0.02
SERVENTE DE OBRAS | H | 0.017492 | 5.91 | 0.1
AJUDANTE ESPECIALIZADO | H | 0.10094 | 6.24 | 0.63
PEDREIRO | H | 0.1186 | 8.37 | 0.99
SUB TOTAL |  |  |  | 1.75
LEIS SOCIAIS 83,87% |  |  |  | 1.47
TOTAL (A) |  |  |  | 3.22
MATERIAL/SUB-CONTRATADO | UN | COEF. | CUSTO UNIT. | CUSTO TOTAL
BETONEIRA CAPACIDADE NOMINAL 400 L, CAPACIDADE DE MISTURA 280 L, MOTOR ELETRICO TRIFASICO 220/380 V POTENCIA 2 CV, SEM CARREGADOR | UN | 4.65e-07 | 5800 | 0
PEDRA BRITADA N. 0, OU PEDRISCO (4,8 A 9,5 MM) POSTO PEDREIRA/FORNECEDOR, SEM FRETE | M3 | 0.0014152 | 89.35 | 0.13
AREIA GROSSA - POSTO JAZIDA/FORNECEDOR (RETIRADO NA JAZIDA, SEM TRANSPORTE) | M3 | 0.0015163 | 65.84 | 0.1
ENERGIA ELETRICA ATE 2000 KWH INDUSTRIAL, SEM DEMANDA | KW/H | 0.0033498 | 0.76 | 0
FERRAMENTAS - FAMILIA OPERADOR ESCAVADEIRA - HORISTA (ENCARGOS COMPLEMENTARES - COLETADO CAIXA) | H | 0.0038662 | 0.01 | 0
EPI - FAMILIA OPERADOR ESCAVADEIRA - HORISTA (ENCARGOS COMPLEMENTARES - COLETADO CAIXA) | H | 0.0038662 | 0.76 | 0
CAL HIDRATADA CH-I PARA ARGAMASSAS | KG | 0.036392 | 0.95 | 0.03
EPI - FAMILIA PEDREIRO - HORISTA (ENCARGOS COMPLEMENTARES - COLETADO CAIXA) | H | 0.11659 | 1.09 | 0.13
FERRAMENTAS - FAMILIA PEDREIRO - HORISTA (ENCARGOS COMPLEMENTARES - COLETADO CAIXA) | H | 0.11659 | 0.74 | 0.09
EPI - FAMILIA SERVENTE - HORISTA (ENCARGOS COMPLEMENTARES - COLETADO CAIXA) | H | 0.1172 | 1.15 | 0.13
FERRAMENTAS - FAMILIA SERVENTE - HORISTA (ENCARGOS COMPLEMENTARES - COLETADO CAIXA) | H | 0.1172 | 0.56 | 0.07
ALIMENTACAO - HORISTA (COLETADO CAIXA) | H | 0.23766 | 0.01 | 0
SEGURO - HORISTA (COLETADO CAIXA) | H | 0.23766 | 0.01 | 0
EXAMES - HORISTA (COLETADO CAIXA) | H | 0.23766 | 0.81 | 0.19
TRANSPORTE - HORISTA (COLETADO CAIXA) | H | 0.23766 | 0.57 | 0.14
CIMENTO PORTLAND COMPOSTO CP II-32 | KG | 1.0109 | 0.9 | 0.91
TOTAL (C) |  |  |  | 1.93
CUSTO DIRETO TOTAL |  |  |  | 5.14
BDI 25,03% |  |  |  | 1.29
PREÇO UNITÁRIO TOTAL |  |  |  | 6.43
ITEM: 07040102-UFMA | UN: m
SER.CG: Retirada de espaçador em aço e grauteamento do rasgo (0,03x0,03)m
MÃO DE OBRA | UN | COEF. | CUSTO UNIT. | CUSTO TOTAL
OPERADOR DE BETONEIRA ESTACIONARIA/MISTURADOR | H | 0.0018121 | 6.24 | 0.01
PEDREIRO | H | 0.15994 | 8.37 | 1.34
SERVENTE DE OBRAS | H | 0.41209 | 5.91 | 2.44
SUB TOTAL |  |  |  | 3.79
LEIS SOCIAIS 83,87% |  |  |  | 3.17
TOTAL (A) |  |  |  | 6.96
MATERIAL/SUB-CONTRATADO | UN | COEF. | CUSTO UNIT. | CUSTO TOTAL
BETONEIRA CAPACIDADE NOMINAL 400 L, CAPACIDADE DE MISTURA 280 L, MOTOR ELETRICO TRIFASICO 220/380 V POTENCIA 2 CV, SEM CARREGADOR | UN | 1.61e-07 | 5800 | 0
ENERGIA ELETRICA ATE 2000 KWH INDUSTRIAL, SEM DEMANDA | KW/H | 0.0006625 | 0.76 | 0
FERRAMENTAS - FAMILIA OPERADOR ESCAVADEIRA - HORISTA (ENCARGOS COMPLEMENTARES - COLETADO CAIXA) | H | 0.0018 | 0.01 | 0
EPI - FAMILIA OPERADOR ESCAVADEIRA - HORISTA (ENCARGOS COMPLEMENTARES - COLETADO CAIXA) | H | 0.0018 | 0.76 | 0
EPI - FAMILIA PEDREIRO - HORISTA (ENCARGOS COMPLEMENTARES - COLETADO CAIXA) | H | 0.15724 | 1.09 | 0.17
FERRAMENTAS - FAMILIA PEDREIRO - HORISTA (ENCARGOS COMPLEMENTARES - COLETADO CAIXA) | H | 0.15724 | 0.74 | 0.12
EPI - FAMILIA SERVENTE - HORISTA (ENCARGOS COMPLEMENTARES - COLETADO CAIXA) | H | 0.40512 | 1.15 | 0.47
FERRAMENTAS - FAMILIA SERVENTE - HORISTA (ENCARGOS COMPLEMENTARES - COLETADO CAIXA) | H | 0.40512 | 0.56 | 0.23
ALIMENTACAO - HORISTA (COLETADO CAIXA) | H | 0.56416 | 0.01 | 0.01
SEGURO - HORISTA (COLETADO CAIXA) | H | 0.56416 | 0.01 | 0.01
EXAMES - HORISTA (COLETADO CAIXA) | H | 0.56416 | 0.81 | 0.46
TRANSPORTE - HORISTA (COLETADO CAIXA) | H | 0.56416 | 0.57 | 0.32
GRAUTE CIMENTICIO PARA USO GERAL | KG | 2 | 2.12 | 4.24
TOTAL (C) |  |  |  | 6.01
CUSTO DIRETO TOTAL |  |  |  | 12.97
BDI 25,03% |  |  |  | 3.25
PREÇO UNITÁRIO TOTAL |  |  |  | 16.22
ITEM: 09040115-UFMA | UN: KG
SER.CG: Estrutura metálica para acesso da laje dos condensadores de ar condicionado, composta por: perfil U 127x50x3 mm, cantoneira 2x3/16", Chapa A36 1/2", Chapa expandida 1/4" e tubos de aço galvanizado 1.1/4" e 2'', inclusive fabricação, pintura com prime uma demão epóxi e acabamento acetinado duas demãos e montagem, conforme projeto. (Plataforma Escada 1-Biblioteca Central).
MÃO DE OBRA | UN | COEF. | CUSTO UNIT. | CUSTO TOTAL
SERVENTE DE OBRAS | H | 0.042295 | 5.91 | 0.25
PINTOR | H | 0.045196 | 8.37 | 0.38
SERRALHEIRO (HORISTA) | H | 0.10094 | 8.37 | 0.84
AJUDANTE DE SERRALHEIRO (HORISTA) | H | 0.10094 | 6.24 | 0.63
SUB TOTAL |  |  |  | 2.1
LEIS SOCIAIS 83,87% |  |  |  | 1.76
TOTAL (A) |  |  |  | 3.87
MATERIAL/SUB-CONTRATADO | UN | COEF. | CUSTO UNIT. | CUSTO TOTAL
TALHA MANUAL DE CORRENTE, CAPACIDADE DE 2 T COM ELEVACAO DE 3 M | UN | 4.55e-07 | 1300 | 0
PRIMER EPOXI | GL | 0.002541 | 180.09 | 0.46
DILUENTE AGUARRAS | L | 0.0077 | 18.98 | 0.15
TINTA ESMALTE SINTETICO PREMIUM ACETINADO | L | 0.01232 | 39.17 | 0.48
CHAPA DE ACO GALVANIZADA BITOLA GSG 14, E = 1,95 MM (15,60 KG/M2) | KG | 0.025 | 13.91 | 0.35
ELETRODO REVESTIDO AWS - E6013, DIAMETRO IGUAL A 2,50 MM | KG | 0.03 | 32.28 | 0.97
EPI - FAMILIA SERVENTE - HORISTA (ENCARGOS COMPLEMENTARES - COLETADO CAIXA) | H | 0.04158 | 1.15 | 0.05
FERRAMENTAS - FAMILIA SERVENTE - HORISTA (ENCARGOS COMPLEMENTARES - COLETADO CAIXA) | H | 0.04158 | 0.56 | 0.02
EPI - FAMILIA PINTOR - HORISTA (ENCARGOS COMPLEMENTARES - COLETADO CAIXA) | H | 0.04466 | 1.5 | 0.07
FERRAMENTAS - FAMILIA PINTOR - HORISTA (ENCARGOS COMPLEMENTARES - COLETADO CAIXA) | H | 0.04466 | 1.48 | 0.07
LIXA EM FOLHA PARA FERRO, NUMERO 150 | UN | 0.06545 | 2.82 | 0.18
TUBO ACO GALVANIZADO COM COSTURA, CLASSE LEVE, DN 32 MM ( 1 1/4"), E = 2,65 MM, *2,71* KG/M (NBR 5580) | M | 0.073 | 54.06 | 3.95
Cantoneira L de Abas iguais 2x 3/16 | KG | 0.126 | 9.48 | 1.19
Chumbador CBCA-C58165 5/8" | un | 0.131 | 22.5 | 2.95
CHAPA DE ACO GROSSA, ASTM A36, E = 1/2 " (12,70 MM) 99,59 KG/M2 | KG | 0.141 | 11.02 | 1.55
Chapa expandida galvanizada GME-1, espessura 1/4. Peso: 30kg/m² | KG | 0.158 | 6.45 | 1.02
TUBO ACO GALVANIZADO COM COSTURA, CLASSE LEVE, DN 50 MM ( 2"), E = 3,00 MM, *4,40* KG/M (NBR 5580) | M | 0.161 | 77.95 | 12.55
EPI - FAMILIA PEDREIRO - HORISTA (ENCARGOS COMPLEMENTARES - COLETADO CAIXA) | H | 0.2 | 1.09 | 0.22
FERRAMENTAS - FAMILIA PEDREIRO - HORISTA (ENCARGOS COMPLEMENTARES - COLETADO CAIXA) | H | 0.2 | 0.74 | 0.15
ALIMENTACAO - HORISTA (COLETADO CAIXA) | H | 0.28624 | 0.01 | 0
SEGURO - HORISTA (COLETADO CAIXA) | H | 0.28624 | 0.01 | 0
EXAMES - HORISTA (COLETADO CAIXA) | H | 0.28624 | 0.81 | 0.23
TRANSPORTE - HORISTA (COLETADO CAIXA) | H | 0.28624 | 0.57 | 0.16
Perfil U simples de aço estrutural (127x50x3)mm - (2x5/1/8) - 4,52kg/m | KG | 0.465 | 9.88 | 4.59
TOTAL (C) |  |  |  | 31.36
CUSTO DIRETO TOTAL |  |  |  | 35.23
BDI 25,03% |  |  |  | 8.82
PREÇO UNITÁRIO TOTAL |  |  |  | 44.04
ITEM: 09040116-UFMA | UN: KG
SER.CG: Estrutura metálica para acesso da laje dos condensadores de ar condicionado, composta por: perfil U 127x50x3 mm, cantoneira 2x3/16", Chapa A36 1/2", Chapa expandida 1/4" e tubos de aço galvanizado 1.1/4" e 2'', inclusive fabricação, pintura com prime uma demão epóxi e acabamento acetinado duas demãos e montagem, conforme projeto. (Plataforma Escada 2-Biblioteca Central)
MÃO DE OBRA | UN | COEF. | CUSTO UNIT. | CUSTO TOTAL
SERVENTE DE OBRAS | H | 0.058225 | 5.91 | 0.34
PINTOR | H | 0.062218 | 8.37 | 0.52
SERRALHEIRO (HORISTA) | H | 0.10094 | 8.37 | 0.84
AJUDANTE DE SERRALHEIRO (HORISTA) | H | 0.10094 | 6.24 | 0.63
SUB TOTAL |  |  |  | 2.34
LEIS SOCIAIS 83,87% |  |  |  | 1.96
TOTAL (A) |  |  |  | 4.3
MATERIAL/SUB-CONTRATADO | UN | COEF. | CUSTO UNIT. | CUSTO TOTAL
TALHA MANUAL DE CORRENTE, CAPACIDADE DE 2 T COM ELEVACAO DE 3 M | UN | 4.55e-07 | 1300 | 0
PRIMER EPOXI | GL | 0.003498 | 180.09 | 0.63
DILUENTE AGUARRAS | L | 0.0106 | 18.98 | 0.2
TINTA ESMALTE SINTETICO PREMIUM ACETINADO | L | 0.01696 | 39.17 | 0.66
ELETRODO REVESTIDO AWS - E6013, DIAMETRO IGUAL A 2,50 MM | KG | 0.03 | 32.28 | 0.97
Cantoneira L de Abas iguais 2x 3/16 | KG | 0.035 | 9.48 | 0.33
EPI - FAMILIA SERVENTE - HORISTA (ENCARGOS COMPLEMENTARES - COLETADO CAIXA) | H | 0.05724 | 1.15 | 0.07
FERRAMENTAS - FAMILIA SERVENTE - HORISTA (ENCARGOS COMPLEMENTARES - COLETADO CAIXA) | H | 0.05724 | 0.56 | 0.03
EPI - FAMILIA PINTOR - HORISTA (ENCARGOS COMPLEMENTARES - COLETADO CAIXA) | H | 0.06148 | 1.5 | 0.09
FERRAMENTAS - FAMILIA PINTOR - HORISTA (ENCARGOS COMPLEMENTARES - COLETADO CAIXA) | H | 0.06148 | 1.48 | 0.09
CHAPA DE ACO GALVANIZADA BITOLA GSG 14, E = 1,95 MM (15,60 KG/M2) | KG | 0.065 | 13.91 | 0.9
Chumbador CBCA-C58165 5/8" | un | 0.065 | 22.5 | 1.46
CHAPA DE ACO GROSSA, ASTM A36, E = 1/2 " (12,70 MM) 99,59 KG/M2 | KG | 0.069 | 11.02 | 0.76
LIXA EM FOLHA PARA FERRO, NUMERO 150 | UN | 0.0901 | 2.82 | 0.25
Chapa expandida galvanizada GME-1, espessura 1/4. Peso: 30kg/m² | KG | 0.129 | 6.45 | 0.83
TUBO ACO GALVANIZADO COM COSTURA, CLASSE LEVE, DN 32 MM ( 1 1/4"), E = 2,65 MM, *2,71* KG/M (NBR 5580) | M | 0.151 | 54.06 | 8.16
EPI - FAMILIA PEDREIRO - HORISTA (ENCARGOS COMPLEMENTARES - COLETADO CAIXA) | H | 0.2 | 1.09 | 0.22
FERRAMENTAS - FAMILIA PEDREIRO - HORISTA (ENCARGOS COMPLEMENTARES - COLETADO CAIXA) | H | 0.2 | 0.74 | 0.15
TUBO ACO GALVANIZADO COM COSTURA, CLASSE LEVE, DN 50 MM ( 2"), E = 3,00 MM, *4,40* KG/M (NBR 5580) | M | 0.294 | 77.95 | 22.92
ALIMENTACAO - HORISTA (COLETADO CAIXA) | H | 0.31872 | 0.01 | 0
SEGURO - HORISTA (COLETADO CAIXA) | H | 0.31872 | 0.01 | 0
EXAMES - HORISTA (COLETADO CAIXA) | H | 0.31872 | 0.81 | 0.26
TRANSPORTE - HORISTA (COLETADO CAIXA) | H | 0.31872 | 0.57 | 0.18
Perfil U simples de aço estrutural (127x50x3)mm - (2x5/1/8) - 4,52kg/m | KG | 0.491 | 9.88 | 4.85
TOTAL (C) |  |  |  | 44.03
CUSTO DIRETO TOTAL |  |  |  | 48.34
BDI 25,03% |  |  |  | 12.1
PREÇO UNITÁRIO TOTAL |  |  |  | 60.44
ITEM: 09040117-UFMA | UN: KG
SER.CG: Escada metálica para acesso da laje dos condensadores de ar condicionado, composta por: ,", Chapa A36 1/2", barra lisa 5/8'', barras chata 2"x1/4" e 1. ½"x1/4" e chumbadores 5/8", inclusive fabricação, pintura com prime uma demão epóxi e acabamento acetinado duas demãos e montagem, conforme projeto. (Escada Plataforma 1-Biblioteca Central)
MÃO DE OBRA | UN | COEF. | CUSTO UNIT. | CUSTO TOTAL
SERVENTE DE OBRAS | H | 0.019774 | 5.91 | 0.12
PINTOR | H | 0.021131 | 8.37 | 0.18
SERRALHEIRO (HORISTA) | H | 0.10094 | 8.37 | 0.84
AJUDANTE DE SERRALHEIRO (HORISTA) | H | 0.10094 | 6.24 | 0.63
SUB TOTAL |  |  |  | 1.77
LEIS SOCIAIS 83,87% |  |  |  | 1.48
TOTAL (A) |  |  |  | 3.25
MATERIAL/SUB-CONTRATADO | UN | COEF. | CUSTO UNIT. | CUSTO TOTAL
PRIMER EPOXI | GL | 0.001188 | 180.09 | 0.21
DILUENTE AGUARRAS | L | 0.0036 | 18.98 | 0.07
TINTA ESMALTE SINTETICO PREMIUM ACETINADO | L | 0.00576 | 39.17 | 0.23
EPI - FAMILIA SERVENTE - HORISTA (ENCARGOS COMPLEMENTARES - COLETADO CAIXA) | H | 0.01944 | 1.15 | 0.02
FERRAMENTAS - FAMILIA SERVENTE - HORISTA (ENCARGOS COMPLEMENTARES - COLETADO CAIXA) | H | 0.01944 | 0.56 | 0.01
EPI - FAMILIA PINTOR - HORISTA (ENCARGOS COMPLEMENTARES - COLETADO CAIXA) | H | 0.02088 | 1.5 | 0.03
FERRAMENTAS - FAMILIA PINTOR - HORISTA (ENCARGOS COMPLEMENTARES - COLETADO CAIXA) | H | 0.02088 | 1.48 | 0.03
ELETRODO REVESTIDO AWS - E6013, DIAMETRO IGUAL A 2,50 MM | KG | 0.03 | 32.28 | 0.97
LIXA EM FOLHA PARA FERRO, NUMERO 150 | UN | 0.0306 | 2.82 | 0.09
ACO CA-25, 10,0 MM, OU 12,5 MM, OU 16,0 MM, OU 20,0 MM, OU 25,0 MM, VERGALHAO | KG | 0.166 | 10.73 | 1.78
EPI - FAMILIA PEDREIRO - HORISTA (ENCARGOS COMPLEMENTARES - COLETADO CAIXA) | H | 0.2 | 1.09 | 0.22
FERRAMENTAS - FAMILIA PEDREIRO - HORISTA (ENCARGOS COMPLEMENTARES - COLETADO CAIXA) | H | 0.2 | 0.74 | 0.15
Chumbador CBCA-C58165 5/8" | un | 0.21 | 22.5 | 4.73
CHAPA DE ACO GROSSA, ASTM A36, E = 1/2 " (12,70 MM) 99,59 KG/M2 | KG | 0.234 | 11.02 | 2.58
ALIMENTACAO - HORISTA (COLETADO CAIXA) | H | 0.24032 | 0.01 | 0
SEGURO - HORISTA (COLETADO CAIXA) | H | 0.24032 | 0.01 | 0
EXAMES - HORISTA (COLETADO CAIXA) | H | 0.24032 | 0.81 | 0.19
TRANSPORTE - HORISTA (COLETADO CAIXA) | H | 0.24032 | 0.57 | 0.14
BARRA DE FERRO CHATA, RETANGULAR (QUALQUER BITOLA) | KG | 0.788 | 10.46 | 8.24
TOTAL (C) |  |  |  | 19.69
CUSTO DIRETO TOTAL |  |  |  | 22.94
BDI 25,03% |  |  |  | 5.74
PREÇO UNITÁRIO TOTAL |  |  |  | 28.69
ITEM: 09040118-UFMA | UN: KG
SER.CG: Escada metálica para acesso da laje dos condensadores de ar condicionado, composta por: ,", Chapa A36 1/2", barra lisa 5/8'', barras chata 2"x1/4" e 1. ½"x1/4" e chumbadores 5/8", inclusive fabricação, pintura com prime uma demão epóxi e acabamento acetinado duas demãos e montagem, conforme projeto. (Escada Plataforma 2-Biblioteca Central)
MÃO DE OBRA | UN | COEF. | CUSTO UNIT. | CUSTO TOTAL
SERVENTE DE OBRAS | H | 0.020324 | 5.91 | 0.12
PINTOR | H | 0.021718 | 8.37 | 0.18
SERRALHEIRO (HORISTA) | H | 0.10094 | 8.37 | 0.84
AJUDANTE DE SERRALHEIRO (HORISTA) | H | 0.10094 | 6.24 | 0.63
SUB TOTAL |  |  |  | 1.78
LEIS SOCIAIS 83,87% |  |  |  | 1.49
TOTAL (A) |  |  |  | 3.27
MATERIAL/SUB-CONTRATADO | UN | COEF. | CUSTO UNIT. | CUSTO TOTAL
PRIMER EPOXI | GL | 0.001221 | 180.09 | 0.22
DILUENTE AGUARRAS | L | 0.0037 | 18.98 | 0.07
TINTA ESMALTE SINTETICO PREMIUM ACETINADO | L | 0.00592 | 39.17 | 0.23
EPI - FAMILIA SERVENTE - HORISTA (ENCARGOS COMPLEMENTARES - COLETADO CAIXA) | H | 0.01998 | 1.15 | 0.02
FERRAMENTAS - FAMILIA SERVENTE - HORISTA (ENCARGOS COMPLEMENTARES - COLETADO CAIXA) | H | 0.01998 | 0.56 | 0.01
EPI - FAMILIA PINTOR - HORISTA (ENCARGOS COMPLEMENTARES - COLETADO CAIXA) | H | 0.02146 | 1.5 | 0.03
FERRAMENTAS - FAMILIA PINTOR - HORISTA (ENCARGOS COMPLEMENTARES - COLETADO CAIXA) | H | 0.02146 | 1.48 | 0.03
ELETRODO REVESTIDO AWS - E6013, DIAMETRO IGUAL A 2,50 MM | KG | 0.03 | 32.28 | 0.97
LIXA EM FOLHA PARA FERRO, NUMERO 150 | UN | 0.03145 | 2.82 | 0.09
ACO CA-25, 10,0 MM, OU 12,5 MM, OU 16,0 MM, OU 20,0 MM, OU 25,0 MM, VERGALHAO | KG | 0.166 | 10.73 | 1.78
Chumbador CBCA-C58165 5/8" | un | 0.175 | 22.5 | 3.94
CHAPA DE ACO GROSSA, ASTM A36, E = 1/2 " (12,70 MM) 99,59 KG/M2 | KG | 0.186 | 11.02 | 2.05
EPI - FAMILIA PEDREIRO - HORISTA (ENCARGOS COMPLEMENTARES - COLETADO CAIXA) | H | 0.2 | 1.09 | 0.22
FERRAMENTAS - FAMILIA PEDREIRO - HORISTA (ENCARGOS COMPLEMENTARES - COLETADO CAIXA) | H | 0.2 | 0.74 | 0.15
ALIMENTACAO - HORISTA (COLETADO CAIXA) | H | 0.24144 | 0.01 | 0
SEGURO - HORISTA (COLETADO CAIXA) | H | 0.24144 | 0.01 | 0
EXAMES - HORISTA (COLETADO CAIXA) | H | 0.24144 | 0.81 | 0.2
TRANSPORTE - HORISTA (COLETADO CAIXA) | H | 0.24144 | 0.57 | 0.14
BARRA DE FERRO CHATA, RETANGULAR (QUALQUER BITOLA) | KG | 0.81 | 10.46 | 8.47
TOTAL (C) |  |  |  | 18.62
CUSTO DIRETO TOTAL |  |  |  | 21.89
BDI 25,03% |  |  |  | 5.48
PREÇO UNITÁRIO TOTAL |  |  |  | 27.36
ITEM: 09040119-UFMA | UN: KG
SER.CG: Escada metálica para acesso dos reservatórios, composta por: Chapa A36 1/2", barra lisa 5/8'', barras chata 2"x1/4" e 1. ½"x1/4" e chumbadores 5/8", inclusive fabricação, pintura com prime uma demão epóxi e acabamento acetinado duas demãos e montagem, conforme projeto. (Escada 3-Biblioteca Central)
MÃO DE OBRA | UN | COEF. | CUSTO UNIT. | CUSTO TOTAL
SERVENTE DE OBRAS | H | 0.0093379 | 5.91 | 0.06
PINTOR | H | 0.0099783 | 8.37 | 0.08
SERRALHEIRO (HORISTA) | H | 0.10094 | 8.37 | 0.84
AJUDANTE DE SERRALHEIRO (HORISTA) | H | 0.10094 | 6.24 | 0.63
SUB TOTAL |  |  |  | 1.61
LEIS SOCIAIS 83,87% |  |  |  | 1.35
TOTAL (A) |  |  |  | 2.97
MATERIAL/SUB-CONTRATADO | UN | COEF. | CUSTO UNIT. | CUSTO TOTAL
PRIMER EPOXI | GL | 0.000561 | 180.09 | 0.1
DILUENTE AGUARRAS | L | 0.0017 | 18.98 | 0.03
TINTA ESMALTE SINTETICO PREMIUM ACETINADO | L | 0.00272 | 39.17 | 0.11
EPI - FAMILIA SERVENTE - HORISTA (ENCARGOS COMPLEMENTARES - COLETADO CAIXA) | H | 0.00918 | 1.15 | 0.01
FERRAMENTAS - FAMILIA SERVENTE - HORISTA (ENCARGOS COMPLEMENTARES - COLETADO CAIXA) | H | 0.00918 | 0.56 | 0.01
EPI - FAMILIA PINTOR - HORISTA (ENCARGOS COMPLEMENTARES - COLETADO CAIXA) | H | 0.00986 | 1.5 | 0.01
FERRAMENTAS - FAMILIA PINTOR - HORISTA (ENCARGOS COMPLEMENTARES - COLETADO CAIXA) | H | 0.00986 | 1.48 | 0.01
LIXA EM FOLHA PARA FERRO, NUMERO 150 | UN | 0.01445 | 2.82 | 0.04
ELETRODO REVESTIDO AWS - E6013, DIAMETRO IGUAL A 2,50 MM | KG | 0.03 | 32.28 | 0.97
ACO CA-25, 10,0 MM, OU 12,5 MM, OU 16,0 MM, OU 20,0 MM, OU 25,0 MM, VERGALHAO | KG | 0.11 | 10.73 | 1.18
Chumbador CBCA-C58165 5/8" | un | 0.139 | 22.5 | 3.13
CHAPA DE ACO GROSSA, ASTM A36, E = 1/2 " (12,70 MM) 99,59 KG/M2 | KG | 0.149 | 11.02 | 1.64
EPI - FAMILIA PEDREIRO - HORISTA (ENCARGOS COMPLEMENTARES - COLETADO CAIXA) | H | 0.2 | 1.09 | 0.22
FERRAMENTAS - FAMILIA PEDREIRO - HORISTA (ENCARGOS COMPLEMENTARES - COLETADO CAIXA) | H | 0.2 | 0.74 | 0.15
ALIMENTACAO - HORISTA (COLETADO CAIXA) | H | 0.21904 | 0.01 | 0
SEGURO - HORISTA (COLETADO CAIXA) | H | 0.21904 | 0.01 | 0
EXAMES - HORISTA (COLETADO CAIXA) | H | 0.21904 | 0.81 | 0.18
TRANSPORTE - HORISTA (COLETADO CAIXA) | H | 0.21904 | 0.57 | 0.12
BARRA DE FERRO CHATA, RETANGULAR (QUALQUER BITOLA) | KG | 0.842 | 10.46 | 8.81
TOTAL (C) |  |  |  | 16.72
CUSTO DIRETO TOTAL |  |  |  | 19.69
BDI 25,03% |  |  |  | 4.93
PREÇO UNITÁRIO TOTAL |  |  |  | 24.62
ITEM: 09040120-UFMA | UN: KG
SER.CG: Escada metálica para acesso da casa de máquinas, composta por: Chapa A36 1/2", barra lisa 5/8'', barras chata 2"x1/4" e 1. ½"x1/4" e chumbadores 5/8", inclusive fabricação, pintura com prime uma demão epóxi e acabamento acetinado duas demãos e montagem, conforme projeto. (Escada 4-Biblioteca Central)
MÃO DE OBRA | UN | COEF. | CUSTO UNIT. | CUSTO TOTAL
SERVENTE DE OBRAS | H | 0.019774 | 5.91 | 0.12
PINTOR | H | 0.021131 | 8.37 | 0.18
SERRALHEIRO (HORISTA) | H | 0.10094 | 8.37 | 0.84
AJUDANTE DE SERRALHEIRO (HORISTA) | H | 0.10094 | 6.24 | 0.63
SUB TOTAL |  |  |  | 1.77
LEIS SOCIAIS 83,87% |  |  |  | 1.48
TOTAL (A) |  |  |  | 3.25
MATERIAL/SUB-CONTRATADO | UN | COEF. | CUSTO UNIT. | CUSTO TOTAL
PRIMER EPOXI | GL | 0.001188 | 180.09 | 0.21
DILUENTE AGUARRAS | L | 0.0036 | 18.98 | 0.07
TINTA ESMALTE SINTETICO PREMIUM ACETINADO | L | 0.00576 | 39.17 | 0.23
EPI - FAMILIA SERVENTE - HORISTA (ENCARGOS COMPLEMENTARES - COLETADO CAIXA) | H | 0.01944 | 1.15 | 0.02
FERRAMENTAS - FAMILIA SERVENTE - HORISTA (ENCARGOS COMPLEMENTARES - COLETADO CAIXA) | H | 0.01944 | 0.56 | 0.01
EPI - FAMILIA PINTOR - HORISTA (ENCARGOS COMPLEMENTARES - COLETADO CAIXA) | H | 0.02088 | 1.5 | 0.03
FERRAMENTAS - FAMILIA PINTOR - HORISTA (ENCARGOS COMPLEMENTARES - COLETADO CAIXA) | H | 0.02088 | 1.48 | 0.03
ELETRODO REVESTIDO AWS - E6013, DIAMETRO IGUAL A 2,50 MM | KG | 0.03 | 32.28 | 0.97
LIXA EM FOLHA PARA FERRO, NUMERO 150 | UN | 0.0306 | 2.82 | 0.09
Chumbador CBCA-C58165 5/8" | un | 0.069 | 22.5 | 1.55
EPI - FAMILIA PEDREIRO - HORISTA (ENCARGOS COMPLEMENTARES - COLETADO CAIXA) | H | 0.2 | 1.09 | 0.22
FERRAMENTAS - FAMILIA PEDREIRO - HORISTA (ENCARGOS COMPLEMENTARES - COLETADO CAIXA) | H | 0.2 | 0.74 | 0.15
ALIMENTACAO - HORISTA (COLETADO CAIXA) | H | 0.24032 | 0.01 | 0
SEGURO - HORISTA (COLETADO CAIXA) | H | 0.24032 | 0.01 | 0
EXAMES - HORISTA (COLETADO CAIXA) | H | 0.24032 | 0.81 | 0.19
TRANSPORTE - HORISTA (COLETADO CAIXA) | H | 0.24032 | 0.57 | 0.14
CHAPA DE ACO GROSSA, ASTM A36, E = 1/2 " (12,70 MM) 99,59 KG/M2 | KG | 0.277 | 11.02 | 3.05
BARRA DE FERRO CHATA, RETANGULAR (QUALQUER BITOLA) | KG | 0.285 | 10.46 | 2.98
ACO CA-25, 10,0 MM, OU 12,5 MM, OU 16,0 MM, OU 20,0 MM, OU 25,0 MM, VERGALHAO | KG | 0.55 | 10.73 | 5.9
TOTAL (C) |  |  |  | 15.85
CUSTO DIRETO TOTAL |  |  |  | 19.1
BDI 25,03% |  |  |  | 4.78
PREÇO UNITÁRIO TOTAL |  |  |  | 23.88
ITEM: 10010102-UFMA | UN: M2
SER.CG: Alvenaria de bloco ceramico seis furos (9x14x19)cm esp. 9cm, c/junta 20mm, assente c/argamassa de cimento e areia (1:5), preparo mecanico.
MÃO DE OBRA | UN | COEF. | CUSTO UNIT. | CUSTO TOTAL
OPERADOR DE BETONEIRA ESTACIONARIA/MISTURADOR | H | 0.08859 | 6.24 | 0.55
AJUDANTE ESPECIALIZADO | H | 0.80752 | 6.24 | 5.04
PEDREIRO | H | 0.81376 | 8.37 | 6.81
SUB TOTAL |  |  |  | 12.4
LEIS SOCIAIS 83,87% |  |  |  | 10.4
TOTAL (A) |  |  |  | 22.81
MATERIAL/SUB-CONTRATADO | UN | COEF. | CUSTO UNIT. | CUSTO TOTAL
BETONEIRA CAPACIDADE NOMINAL 400 L, CAPACIDADE DE MISTURA 280 L, MOTOR ELETRICO TRIFASICO 220/380 V POTENCIA 2 CV, SEM CARREGADOR | UN | 7.743e-06 | 5800 | 0.04
ENERGIA ELETRICA ATE 2000 KWH INDUSTRIAL, SEM DEMANDA | KW/H | 0.02575 | 0.76 | 0.02
AREIA MEDIA - POSTO JAZIDA/FORNECEDOR (RETIRADO NA JAZIDA, SEM TRANSPORTE) | M3 | 0.0286 | 65 | 1.86
FERRAMENTAS - FAMILIA OPERADOR ESCAVADEIRA - HORISTA (ENCARGOS COMPLEMENTARES - COLETADO CAIXA) | H | 0.088 | 0.01 | 0
EPI - FAMILIA OPERADOR ESCAVADEIRA - HORISTA (ENCARGOS COMPLEMENTARES - COLETADO CAIXA) | H | 0.088 | 0.76 | 0.07
EPI - FAMILIA PEDREIRO - HORISTA (ENCARGOS COMPLEMENTARES - COLETADO CAIXA) | H | 0.8 | 1.09 | 0.87
FERRAMENTAS - FAMILIA PEDREIRO - HORISTA (ENCARGOS COMPLEMENTARES - COLETADO CAIXA) | H | 0.8 | 0.74 | 0.59
EPI - FAMILIA SERVENTE - HORISTA (ENCARGOS COMPLEMENTARES - COLETADO CAIXA) | H | 0.8 | 1.15 | 0.92
FERRAMENTAS - FAMILIA SERVENTE - HORISTA (ENCARGOS COMPLEMENTARES - COLETADO CAIXA) | H | 0.8 | 0.56 | 0.45
ALIMENTACAO - HORISTA (COLETADO CAIXA) | H | 1.688 | 0.01 | 0.02
SEGURO - HORISTA (COLETADO CAIXA) | H | 1.688 | 0.01 | 0.02
EXAMES - HORISTA (COLETADO CAIXA) | H | 1.688 | 0.81 | 1.37
TRANSPORTE - HORISTA (COLETADO CAIXA) | H | 1.688 | 0.57 | 0.96
CIMENTO PORTLAND COMPOSTO CP II-32 | KG | 7.744 | 0.9 | 6.97
BLOCO CERAMICO (ALVENARIA VEDACAO), 6 FUROS, DE 9 X 14 X 19 CM | UN | 30 | 0.77 | 23.1
TOTAL (C) |  |  |  | 37.26
CUSTO DIRETO TOTAL |  |  |  | 60.06
BDI 25,03% |  |  |  | 15.03
PREÇO UNITÁRIO TOTAL |  |  |  | 75.09
ITEM: 10010104-UFMA | UN: M2
SER.CG: Alvenaria de bloco ceramico seis furos (9x14x19)cm esp. 19cm, c/junta 20mm, assente c/argamassa de cimento e areia (1:5), preparo mecanico.
MÃO DE OBRA | UN | COEF. | CUSTO UNIT. | CUSTO TOTAL
OPERADOR DE BETONEIRA ESTACIONARIA/MISTURADOR | H | 0.41637 | 6.24 | 2.6
AJUDANTE ESPECIALIZADO | H | 2.0188 | 6.24 | 12.6
PEDREIRO | H | 2.0344 | 8.37 | 17.03
SUB TOTAL |  |  |  | 32.22
LEIS SOCIAIS 83,87% |  |  |  | 27.03
TOTAL (A) |  |  |  | 59.25
MATERIAL/SUB-CONTRATADO | UN | COEF. | CUSTO UNIT. | CUSTO TOTAL
BETONEIRA CAPACIDADE NOMINAL 400 L, CAPACIDADE DE MISTURA 280 L, MOTOR ELETRICO TRIFASICO 220/380 V POTENCIA 2 CV, SEM CARREGADOR | UN | 3.6391e-05 | 5800 | 0.21
ENERGIA ELETRICA ATE 2000 KWH INDUSTRIAL, SEM DEMANDA | KW/H | 0.12102 | 0.76 | 0.09
AREIA MEDIA - POSTO JAZIDA/FORNECEDOR (RETIRADO NA JAZIDA, SEM TRANSPORTE) | M3 | 0.13442 | 65 | 8.74
FERRAMENTAS - FAMILIA OPERADOR ESCAVADEIRA - HORISTA (ENCARGOS COMPLEMENTARES - COLETADO CAIXA) | H | 0.4136 | 0.01 | 0
EPI - FAMILIA OPERADOR ESCAVADEIRA - HORISTA (ENCARGOS COMPLEMENTARES - COLETADO CAIXA) | H | 0.4136 | 0.76 | 0.31
EPI - FAMILIA PEDREIRO - HORISTA (ENCARGOS COMPLEMENTARES - COLETADO CAIXA) | H | 2 | 1.09 | 2.18
FERRAMENTAS - FAMILIA PEDREIRO - HORISTA (ENCARGOS COMPLEMENTARES - COLETADO CAIXA) | H | 2 | 0.74 | 1.48
EPI - FAMILIA SERVENTE - HORISTA (ENCARGOS COMPLEMENTARES - COLETADO CAIXA) | H | 2 | 1.15 | 2.3
FERRAMENTAS - FAMILIA SERVENTE - HORISTA (ENCARGOS COMPLEMENTARES - COLETADO CAIXA) | H | 2 | 0.56 | 1.12
ALIMENTACAO - HORISTA (COLETADO CAIXA) | H | 4.4136 | 0.01 | 0.04
SEGURO - HORISTA (COLETADO CAIXA) | H | 4.4136 | 0.01 | 0.04
EXAMES - HORISTA (COLETADO CAIXA) | H | 4.4136 | 0.81 | 3.58
TRANSPORTE - HORISTA (COLETADO CAIXA) | H | 4.4136 | 0.57 | 2.52
CIMENTO PORTLAND COMPOSTO CP II-32 | KG | 36.3968 | 0.9 | 32.76
BLOCO CERAMICO (ALVENARIA VEDACAO), 6 FUROS, DE 9 X 14 X 19 CM | UN | 87 | 0.77 | 66.99
TOTAL (C) |  |  |  | 122.36
CUSTO DIRETO TOTAL |  |  |  | 181.61
BDI 25,03% |  |  |  | 45.46
PREÇO UNITÁRIO TOTAL |  |  |  | 227.07
ITEM: 10010205-UFMA | UN: M2
SER.CG: Alvenaria de bloco vazado de concreto - Padrão UFMA, (15X20X20)cm, assente c/argamassa de cimento e areia (1:4), preparo mecanico. formando junta de 20mm, c/acabamento boleado.
MÃO DE OBRA | UN | COEF. | CUSTO UNIT. | CUSTO TOTAL
OPERADOR DE BETONEIRA ESTACIONARIA/MISTURADOR | H | 0.09765 | 6.24 | 0.61
AJUDANTE ESPECIALIZADO | H | 1.0094 | 6.24 | 6.3
PEDREIRO | H | 1.0172 | 8.37 | 8.51
SUB TOTAL |  |  |  | 15.42
LEIS SOCIAIS 83,87% |  |  |  | 12.93
TOTAL (A) |  |  |  | 28.36
MATERIAL/SUB-CONTRATADO | UN | COEF. | CUSTO UNIT. | CUSTO TOTAL
BETONEIRA CAPACIDADE NOMINAL 400 L, CAPACIDADE DE MISTURA 280 L, MOTOR ELETRICO TRIFASICO 220/380 V POTENCIA 2 CV, SEM CARREGADOR | UN | 8.527e-06 | 5800 | 0.05
AREIA MEDIA - POSTO JAZIDA/FORNECEDOR (RETIRADO NA JAZIDA, SEM TRANSPORTE) | M3 | 0.0272 | 65 | 1.77
ENERGIA ELETRICA ATE 2000 KWH INDUSTRIAL, SEM DEMANDA | KW/H | 0.02825 | 0.76 | 0.02
FERRAMENTAS - FAMILIA OPERADOR ESCAVADEIRA - HORISTA (ENCARGOS COMPLEMENTARES - COLETADO CAIXA) | H | 0.097 | 0.01 | 0
EPI - FAMILIA OPERADOR ESCAVADEIRA - HORISTA (ENCARGOS COMPLEMENTARES - COLETADO CAIXA) | H | 0.097 | 0.76 | 0.07
EPI - FAMILIA PEDREIRO - HORISTA (ENCARGOS COMPLEMENTARES - COLETADO CAIXA) | H | 1 | 1.09 | 1.09
FERRAMENTAS - FAMILIA PEDREIRO - HORISTA (ENCARGOS COMPLEMENTARES - COLETADO CAIXA) | H | 1 | 0.74 | 0.74
EPI - FAMILIA SERVENTE - HORISTA (ENCARGOS COMPLEMENTARES - COLETADO CAIXA) | H | 1 | 1.15 | 1.15
FERRAMENTAS - FAMILIA SERVENTE - HORISTA (ENCARGOS COMPLEMENTARES - COLETADO CAIXA) | H | 1 | 0.56 | 0.56
ALIMENTACAO - HORISTA (COLETADO CAIXA) | H | 2.097 | 0.01 | 0.02
SEGURO - HORISTA (COLETADO CAIXA) | H | 2.097 | 0.01 | 0.02
EXAMES - HORISTA (COLETADO CAIXA) | H | 2.097 | 0.81 | 1.7
TRANSPORTE - HORISTA (COLETADO CAIXA) | H | 2.097 | 0.57 | 1.2
CIMENTO PORTLAND COMPOSTO CP II-32 | KG | 9.197 | 0.9 | 8.28
Bloco de concreto padrão UFMA (0,15 x 0,20 x 0,20)m | UN | 22 | 1.1 | 24.2
TOTAL (C) |  |  |  | 40.87
CUSTO DIRETO TOTAL |  |  |  | 69.22
BDI 25,03% |  |  |  | 17.33
PREÇO UNITÁRIO TOTAL |  |  |  | 86.55
ITEM: 100675U.D1-UFMA | UN: un
SER.CG: Kit de porta-pronta de madeira , acabamento melamínico branco, folha leve ou média (0,90 x 2,10)m, c/puxador em aço inoxidável diam. 3,50cm, chapa de proteção resistente a impactos em aço inoxidável 304, altura 40cm, batente, alizar, dobradiças e fechadura, fixação com preenchimento total de espuma expansiva - completa.
MÃO DE OBRA | UN | COEF. | CUSTO UNIT. | CUSTO TOTAL
ENCANADOR OU BOMBEIRO HIDRAULICO | H | 0.96235 | 8.37 | 8.05
SERVENTE DE OBRAS | H | 1.2339 | 5.91 | 7.29
CARPINTEIRO DE ESQUADRIA | H | 1.7882 | 8.37 | 14.97
PEDREIRO | H | 2.0588 | 8.37 | 17.23
SUB TOTAL |  |  |  | 47.55
LEIS SOCIAIS 83,87% |  |  |  | 39.88
TOTAL (A) |  |  |  | 87.42
MATERIAL/SUB-CONTRATADO | UN | COEF. | CUSTO UNIT. | CUSTO TOTAL
AREIA MEDIA - POSTO JAZIDA/FORNECEDOR (RETIRADO NA JAZIDA, SEM TRANSPORTE) | M3 | 0.024503 | 65 | 1.59
CHAPA ACO INOX AISI 304 NUMERO 9 (E = 4 MM), ACABAMENTO NUMERO 1 (LAMINADO A QUENTE, FOSCO) | M2 | 0.8 | 1034.47 | 827.58
EPI - FAMILIA ENCANADOR - HORISTA (ENCARGOS COMPLEMENTARES - COLETADO CAIXA) | H | 0.9485 | 0.94 | 0.89
FERRAMENTAS - FAMILIA ENCANADOR - HORISTA (ENCARGOS COMPLEMENTARES - COLETADO CAIXA) | H | 0.9485 | 0.32 | 0.3
ADESIVO ACRILICO DE BASE AQUOSA / COLA DE CONTATO | KG | 1 | 37.13 | 37.13
KIT PORTA PRONTA DE MADEIRA, FOLHA LEVE (NBR 15930) DE 900 X 2100 MM, DE 35 MM A 40 MM DE ESPESSURA, COM MARCO EM ACO, NUCLEO COLMEIA, CAPA LISA EM HDF, ACABAMENTO MELAMINICO BRANCO (INCLUI MARCO, ALIZARES, DOBRADICAS E FECHADURA) | UN | 1 | 431 | 431
BARRA DE APOIO RETA, EM ACO INOX POLIDO, COMPRIMENTO 60CM, DIAMETRO MINIMO 3 CM | UN | 1 | 154.11 | 154.11
FECHADURA ROSETA REDONDA PARA PORTA INTERNA, EM ACO INOX (MAQUINA, TESTA E CONTRA-TESTA) E EM ZAMAC (MACANETA, LINGUETA E TRINCOS) COM ACABAMENTO CROMADO, MAQUINA DE 55 MM, INCLUINDO CHAVE TIPO INTERNA | CJ | 1 | 132.49 | 132.49
EPI - FAMILIA SERVENTE - HORISTA (ENCARGOS COMPLEMENTARES - COLETADO CAIXA) | H | 1.2131 | 1.15 | 1.4
FERRAMENTAS - FAMILIA SERVENTE - HORISTA (ENCARGOS COMPLEMENTARES - COLETADO CAIXA) | H | 1.2131 | 0.56 | 0.68
FERRAMENTAS - FAMILIA CARPINTEIRO DE FORMAS - HORISTA (ENCARGOS COMPLEMENTARES - COLETADO CAIXA) | H | 1.767 | 0.45 | 0.8
EPI - FAMILIA CARPINTEIRO DE FORMAS - HORISTA (ENCARGOS COMPLEMENTARES - COLETADO CAIXA) | H | 1.767 | 1.26 | 2.23
EPI - FAMILIA PEDREIRO - HORISTA (ENCARGOS COMPLEMENTARES - COLETADO CAIXA) | H | 2.024 | 1.09 | 2.21
FERRAMENTAS - FAMILIA PEDREIRO - HORISTA (ENCARGOS COMPLEMENTARES - COLETADO CAIXA) | H | 2.024 | 0.74 | 1.5
ALIMENTACAO - HORISTA (COLETADO CAIXA) | H | 5.9526 | 0.01 | 0.06
SEGURO - HORISTA (COLETADO CAIXA) | H | 5.9526 | 0.01 | 0.06
EXAMES - HORISTA (COLETADO CAIXA) | H | 5.9526 | 0.81 | 4.82
TRANSPORTE - HORISTA (COLETADO CAIXA) | H | 5.9526 | 0.57 | 3.39
PARAFUSO NIQUELADO 3 1/2" COM ACABAMENTO CROMADO PARA FIXAR PECA SANITARIA, INCLUI PORCA CEGA, ARRUELA E BUCHA DE NYLON TAMANHO S-8 | UN | 6 | 18.1 | 108.6
CIMENTO PORTLAND COMPOSTO CP II-32 | KG | 11.0598 | 0.9 | 9.95
TOTAL (C) |  |  |  | 1720.78
CUSTO DIRETO TOTAL |  |  |  | 1808.21
BDI 25,03% |  |  |  | 452.59
PREÇO UNITÁRIO TOTAL |  |  |  | 2260.8
ITEM: 100675U.D2-UFMA | UN: un
SER.CG: Kit de porta-pronta de madeira , acabamento melamínico branco, folha leve ou média, (0,90 x 2,10)m, c/visor em vidro liso incolor (0,40x0,60)m, batente , alizar, dobradiças e fechadura , fixação com preenchimento total de espuma expansiva -completa
MÃO DE OBRA | UN | COEF. | CUSTO UNIT. | CUSTO TOTAL
VIDRACEIRO | H | 0.1569 | 8.37 | 1.31
SERVENTE DE OBRAS | H | 1.0833 | 5.91 | 6.4
CARPINTEIRO DE ESQUADRIA | H | 1.4714 | 8.37 | 12.32
PEDREIRO | H | 2.0588 | 8.37 | 17.23
SUB TOTAL |  |  |  | 37.26
LEIS SOCIAIS 83,87% |  |  |  | 31.25
TOTAL (A) |  |  |  | 68.52
MATERIAL/SUB-CONTRATADO | UN | COEF. | CUSTO UNIT. | CUSTO TOTAL
PREGO DE ACO POLIDO SEM CABECA 15 X 15 (1 1/4 X 13) | KG | 0.00792 | 26.02 | 0.21
AREIA MEDIA - POSTO JAZIDA/FORNECEDOR (RETIRADO NA JAZIDA, SEM TRANSPORTE) | M3 | 0.024503 | 65 | 1.59
SILICONE ACETICO USO GERAL INCOLOR 280 G | UN | 0.1356 | 28.61 | 3.88
VIDRO LISO INCOLOR 4MM - SEM COLOCACAO | M2 | 0.24 | 199.99 | 48
FECHADURA ROSETA REDONDA PARA PORTA INTERNA, EM ACO INOX (MAQUINA, TESTA E CONTRA-TESTA) E EM ZAMAC (MACANETA, LINGUETA E TRINCOS) COM ACABAMENTO CROMADO, MAQUINA DE 55 MM, INCLUINDO CHAVE TIPO INTERNA | CJ | 1 | 132.49 | 132.49
KIT PORTA PRONTA DE MADEIRA, FOLHA MEDIA (NBR 15930) DE 900 X 2100 MM, DE 35 MM A 40 MM DE ESPESSURA, NUCLEO SEMI-SOLIDO (SARRAFEADO), ESTRUTURA USINADA PARA FECHADURA, CAPA LISA EM HDF, ACABAMENTO MELAMINICO BRANCO (INCLUI MARCO, ALIZARES E DOBRADICAS) | UN | 1 | 598.82 | 598.82
EPI - FAMILIA SERVENTE - HORISTA (ENCARGOS COMPLEMENTARES - COLETADO CAIXA) | H | 1.065 | 1.15 | 1.22
FERRAMENTAS - FAMILIA SERVENTE - HORISTA (ENCARGOS COMPLEMENTARES - COLETADO CAIXA) | H | 1.065 | 0.56 | 0.6
ESPUMA EXPANSIVA DE POLIURETANO, APLICACAO MANUAL - 500 ML | UN | 1.162 | 32.75 | 38.06
FERRAMENTAS - FAMILIA CARPINTEIRO DE FORMAS - HORISTA (ENCARGOS COMPLEMENTARES - COLETADO CAIXA) | H | 1.454 | 0.45 | 0.65
EPI - FAMILIA CARPINTEIRO DE FORMAS - HORISTA (ENCARGOS COMPLEMENTARES - COLETADO CAIXA) | H | 1.454 | 1.26 | 1.83
EPI - FAMILIA PEDREIRO - HORISTA (ENCARGOS COMPLEMENTARES - COLETADO CAIXA) | H | 2.179 | 1.09 | 2.38
FERRAMENTAS - FAMILIA PEDREIRO - HORISTA (ENCARGOS COMPLEMENTARES - COLETADO CAIXA) | H | 2.179 | 0.74 | 1.61
Acabamento de madeira p/visor de vidro, formado por baquete (1,25x1)cm e moldura (3x1)cm . | m | 2.2 | 10 | 22
ALIMENTACAO - HORISTA (COLETADO CAIXA) | H | 4.698 | 0.01 | 0.05
SEGURO - HORISTA (COLETADO CAIXA) | H | 4.698 | 0.01 | 0.05
EXAMES - HORISTA (COLETADO CAIXA) | H | 4.698 | 0.81 | 3.81
TRANSPORTE - HORISTA (COLETADO CAIXA) | H | 4.698 | 0.57 | 2.68
CIMENTO PORTLAND COMPOSTO CP II-32 | KG | 11.0598 | 0.9 | 9.95
TOTAL (C) |  |  |  | 869.87
CUSTO DIRETO TOTAL |  |  |  | 938.38
BDI 25,03% |  |  |  | 234.88
PREÇO UNITÁRIO TOTAL |  |  |  | 1173.27
ITEM: 100675U.D3-UFMA | UN: un
SER.CG: Kit de porta-pronta de madeira , acabamento melamínico branco, folha leve ou média, (1,80 x 2,10)m, c/visor em vidro liso incolor (0,40x0,60)m, batente metálico, alizar, dobradiças, fecho, fecho de piso c/capuchinho e fechadura , fixação com preenchimento total de espuma expansiva -completa
MÃO DE OBRA | UN | COEF. | CUSTO UNIT. | CUSTO TOTAL
VIDRACEIRO | H | 0.3138 | 8.37 | 2.63
SERVENTE DE OBRAS | H | 2.0931 | 5.91 | 12.37
PEDREIRO | H | 2.543 | 8.37 | 21.28
CARPINTEIRO DE ESQUADRIA | H | 2.8002 | 8.37 | 23.44
SUB TOTAL |  |  |  | 59.72
LEIS SOCIAIS 83,87% |  |  |  | 50.09
TOTAL (A) |  |  |  | 109.81
MATERIAL/SUB-CONTRATADO | UN | COEF. | CUSTO UNIT. | CUSTO TOTAL
PREGO DE ACO POLIDO SEM CABECA 15 X 15 (1 1/4 X 13) | KG | 0.01584 | 26.02 | 0.41
AREIA MEDIA - POSTO JAZIDA/FORNECEDOR (RETIRADO NA JAZIDA, SEM TRANSPORTE) | M3 | 0.024503 | 65 | 1.59
SILICONE ACETICO USO GERAL INCOLOR 280 G | UN | 0.2712 | 28.61 | 7.76
VIDRO LISO INCOLOR 4MM - SEM COLOCACAO | M2 | 0.48 | 199.99 | 96
COPINHO DE PISO PARA FECHO TIPO CAPUCHINO, PARA PORTA DE DUAS FOLHAS. | UN | 1 | 14.99 | 14.99
FECHADURA ROSETA REDONDA PARA PORTA INTERNA, EM ACO INOX (MAQUINA, TESTA E CONTRA-TESTA) E EM ZAMAC (MACANETA, LINGUETA E TRINCOS) COM ACABAMENTO CROMADO, MAQUINA DE 55 MM, INCLUINDO CHAVE TIPO INTERNA | CJ | 1 | 132.49 | 132.49
KIT PORTA PRONTA DE MADEIRA, FOLHA MEDIA (NBR 15930) DE 900 X 2100 MM, DE 35 MM A 40 MM DE ESPESSURA, NUCLEO SEMI-SOLIDO (SARRAFEADO), ESTRUTURA USINADA PARA FECHADURA, CAPA LISA EM HDF, ACABAMENTO MELAMINICO BRANCO (INCLUI MARCO, ALIZARES E DOBRADICAS) | UN | 1 | 598.82 | 598.82
KIT PORTA PRONTA DE MADEIRA, FOLHA LEVE (NBR 15930) DE 900 X 2100 MM, DE 35 MM A 40 MM DE ESPESSURA, COM MARCO EM ACO, NUCLEO COLMEIA, CAPA LISA EM HDF, ACABAMENTO MELAMINICO BRANCO (INCLUI MARCO, ALIZARES, DOBRADICAS E FECHADURA) | UN | 2 | 431 | 862
FERROLHO COM FECHO / TRINCO REDONDO, EM ACO GALVANIZADO / ZINCADO, DE SOBREPOR, COM COMPRIMENTO DE 8" E ESPESSURA MINIMA DA CHAPA DE 1,50 MM | UN | 2 | 16.06 | 32.12
EPI - FAMILIA SERVENTE - HORISTA (ENCARGOS COMPLEMENTARES - COLETADO CAIXA) | H | 2.0577 | 1.15 | 2.37
FERRAMENTAS - FAMILIA SERVENTE - HORISTA (ENCARGOS COMPLEMENTARES - COLETADO CAIXA) | H | 2.0577 | 0.56 | 1.15
ESPUMA EXPANSIVA DE POLIURETANO, APLICACAO MANUAL - 500 ML | UN | 2.324 | 32.75 | 76.11
FERRAMENTAS - FAMILIA CARPINTEIRO DE FORMAS - HORISTA (ENCARGOS COMPLEMENTARES - COLETADO CAIXA) | H | 2.767 | 0.45 | 1.25
EPI - FAMILIA CARPINTEIRO DE FORMAS - HORISTA (ENCARGOS COMPLEMENTARES - COLETADO CAIXA) | H | 2.767 | 1.26 | 3.49
EPI - FAMILIA PEDREIRO - HORISTA (ENCARGOS COMPLEMENTARES - COLETADO CAIXA) | H | 2.8101 | 1.09 | 3.06
FERRAMENTAS - FAMILIA PEDREIRO - HORISTA (ENCARGOS COMPLEMENTARES - COLETADO CAIXA) | H | 2.8101 | 0.74 | 2.08
Acabamento de madeira p/visor de vidro, formado por baquete (1,25x1)cm e moldura (3x1)cm . | m | 4.5 | 10 | 45
ALIMENTACAO - HORISTA (COLETADO CAIXA) | H | 7.6348 | 0.01 | 0.08
SEGURO - HORISTA (COLETADO CAIXA) | H | 7.6348 | 0.01 | 0.08
EXAMES - HORISTA (COLETADO CAIXA) | H | 7.6348 | 0.81 | 6.18
TRANSPORTE - HORISTA (COLETADO CAIXA) | H | 7.6348 | 0.57 | 4.35
CIMENTO PORTLAND COMPOSTO CP II-32 | KG | 11.0598 | 0.9 | 9.95
TOTAL (C) |  |  |  | 1901.33
CUSTO DIRETO TOTAL |  |  |  | 2011.13
BDI 25,03% |  |  |  | 503.39
PREÇO UNITÁRIO TOTAL |  |  |  | 2514.52
ITEM: 100675U.D4-UFMA | UN: un
SER.CG: Kit de porta-pronta de madeira , acabamento melamínico branco, folha leve ou média (1,80 x 2,10)m, c/ batente, alizar, dobradiças, ferrolho redondo, fecho de piso c/capuchinho e fechadura, fixação com preenchimento total de espuma expansiva -completa.
MÃO DE OBRA | UN | COEF. | CUSTO UNIT. | CUSTO TOTAL
SERVENTE DE OBRAS | H | 1.7865 | 5.91 | 10.56
CARPINTEIRO DE ESQUADRIA | H | 1.7882 | 8.37 | 14.97
PEDREIRO | H | 2.0588 | 8.37 | 17.23
SUB TOTAL |  |  |  | 42.76
LEIS SOCIAIS 83,87% |  |  |  | 35.86
TOTAL (A) |  |  |  | 78.62
MATERIAL/SUB-CONTRATADO | UN | COEF. | CUSTO UNIT. | CUSTO TOTAL
AREIA MEDIA - POSTO JAZIDA/FORNECEDOR (RETIRADO NA JAZIDA, SEM TRANSPORTE) | M3 | 0.024503 | 65 | 1.59
COPINHO DE PISO PARA FECHO TIPO CAPUCHINO, PARA PORTA DE DUAS FOLHAS. | UN | 1 | 14.99 | 14.99
FECHADURA ROSETA REDONDA PARA PORTA INTERNA, EM ACO INOX (MAQUINA, TESTA E CONTRA-TESTA) E EM ZAMAC (MACANETA, LINGUETA E TRINCOS) COM ACABAMENTO CROMADO, MAQUINA DE 55 MM, INCLUINDO CHAVE TIPO INTERNA | CJ | 1 | 132.49 | 132.49
EPI - FAMILIA SERVENTE - HORISTA (ENCARGOS COMPLEMENTARES - COLETADO CAIXA) | H | 1.7563 | 1.15 | 2.02
FERRAMENTAS - FAMILIA SERVENTE - HORISTA (ENCARGOS COMPLEMENTARES - COLETADO CAIXA) | H | 1.7563 | 0.56 | 0.98
FERRAMENTAS - FAMILIA CARPINTEIRO DE FORMAS - HORISTA (ENCARGOS COMPLEMENTARES - COLETADO CAIXA) | H | 1.767 | 0.45 | 0.8
EPI - FAMILIA CARPINTEIRO DE FORMAS - HORISTA (ENCARGOS COMPLEMENTARES - COLETADO CAIXA) | H | 1.767 | 1.26 | 2.23
FERROLHO COM FECHO / TRINCO REDONDO, EM ACO GALVANIZADO / ZINCADO, DE SOBREPOR, COM COMPRIMENTO DE 8" E ESPESSURA MINIMA DA CHAPA DE 1,50 MM | UN | 2 | 16.06 | 32.12
KIT PORTA PRONTA DE MADEIRA, FOLHA MEDIA (NBR 15930) DE 900 X 2100 MM, DE 35 MM A 40 MM DE ESPESSURA, NUCLEO SEMI-SOLIDO (SARRAFEADO), ESTRUTURA USINADA PARA FECHADURA, CAPA LISA EM HDF, ACABAMENTO MELAMINICO BRANCO (INCLUI MARCO, ALIZARES E DOBRADICAS) | UN | 2 | 598.82 | 1197.64
EPI - FAMILIA PEDREIRO - HORISTA (ENCARGOS COMPLEMENTARES - COLETADO CAIXA) | H | 2.024 | 1.09 | 2.21
FERRAMENTAS - FAMILIA PEDREIRO - HORISTA (ENCARGOS COMPLEMENTARES - COLETADO CAIXA) | H | 2.024 | 0.74 | 1.5
ESPUMA EXPANSIVA DE POLIURETANO, APLICACAO MANUAL - 500 ML | UN | 2.32 | 32.75 | 75.98
ALIMENTACAO - HORISTA (COLETADO CAIXA) | H | 5.5473 | 0.01 | 0.06
SEGURO - HORISTA (COLETADO CAIXA) | H | 5.5473 | 0.01 | 0.06
EXAMES - HORISTA (COLETADO CAIXA) | H | 5.5473 | 0.81 | 4.49
TRANSPORTE - HORISTA (COLETADO CAIXA) | H | 5.5473 | 0.57 | 3.16
CIMENTO PORTLAND COMPOSTO CP II-32 | KG | 11.0598 | 0.9 | 9.95
TOTAL (C) |  |  |  | 1482.26
CUSTO DIRETO TOTAL |  |  |  | 1560.88
BDI 25,03% |  |  |  | 390.69
PREÇO UNITÁRIO TOTAL |  |  |  | 1951.57
ITEM: 100675U-SINAPI | UN: un
SER.CG: Kit de porta-pronta de madeira em acabamento melamínico branco, folha leve ou média, 90x210, exclusive fechadura, fixação com preenchimento total de espuma expansiva - fornecimento e instalação. Af_12/2019
MÃO DE OBRA | UN | COEF. | CUSTO UNIT. | CUSTO TOTAL
SERVENTE DE OBRAS | H | 0.33974 | 5.91 | 2.01
CARPINTEIRO DE ESQUADRIA | H | 0.69524 | 8.37 | 5.82
SUB TOTAL |  |  |  | 7.83
LEIS SOCIAIS 83,87% |  |  |  | 6.56
TOTAL (A) |  |  |  | 14.39
MATERIAL/SUB-CONTRATADO | UN | COEF. | CUSTO UNIT. | CUSTO TOTAL
EPI - FAMILIA SERVENTE - HORISTA (ENCARGOS COMPLEMENTARES - COLETADO CAIXA) | H | 0.334 | 1.15 | 0.38
FERRAMENTAS - FAMILIA SERVENTE - HORISTA (ENCARGOS COMPLEMENTARES - COLETADO CAIXA) | H | 0.334 | 0.56 | 0.19
FERRAMENTAS - FAMILIA CARPINTEIRO DE FORMAS - HORISTA (ENCARGOS COMPLEMENTARES - COLETADO CAIXA) | H | 0.687 | 0.45 | 0.31
EPI - FAMILIA CARPINTEIRO DE FORMAS - HORISTA (ENCARGOS COMPLEMENTARES - COLETADO CAIXA) | H | 0.687 | 1.26 | 0.87
KIT PORTA PRONTA DE MADEIRA, FOLHA MEDIA (NBR 15930) DE 900 X 2100 MM, DE 35 MM A 40 MM DE ESPESSURA, NUCLEO SEMI-SOLIDO (SARRAFEADO), ESTRUTURA USINADA PARA FECHADURA, CAPA LISA EM HDF, ACABAMENTO MELAMINICO BRANCO (INCLUI MARCO, ALIZARES E DOBRADICAS) | UN | 1 | 598.82 | 598.82
ALIMENTACAO - HORISTA (COLETADO CAIXA) | H | 1.021 | 0.01 | 0.01
SEGURO - HORISTA (COLETADO CAIXA) | H | 1.021 | 0.01 | 0.01
EXAMES - HORISTA (COLETADO CAIXA) | H | 1.021 | 0.81 | 0.83
TRANSPORTE - HORISTA (COLETADO CAIXA) | H | 1.021 | 0.57 | 0.58
ESPUMA EXPANSIVA DE POLIURETANO, APLICACAO MANUAL - 500 ML | UN | 1.162 | 32.75 | 38.06
TOTAL (C) |  |  |  | 640.05
CUSTO DIRETO TOTAL |  |  |  | 654.44
BDI 25,03% |  |  |  | 163.81
PREÇO UNITÁRIO TOTAL |  |  |  | 818.25
ITEM: 100722U-SINAPI | UN: M2
SER.CG: Pintura com tinta alquídica de fundo (tipo zarcão) aplicada a rolo ou pincel sobre superfícies metálicas (exceto perfil) executado em obra (por demão). Af_01/2020
MÃO DE OBRA | UN | COEF. | CUSTO UNIT. | CUSTO TOTAL
PINTOR | H | 0.68603 | 8.37 | 5.74
SUB TOTAL |  |  |  | 5.74
LEIS SOCIAIS 83,87% |  |  |  | 4.82
TOTAL (A) |  |  |  | 10.56
MATERIAL/SUB-CONTRATADO | UN | COEF. | CUSTO UNIT. | CUSTO TOTAL
DILUENTE AGUARRAS | L | 0.011 | 18.98 | 0.21
FUNDO ANTICORROSIVO PARA METAIS FERROSOS (ZARCAO) | L | 0.1098 | 40.9 | 4.49
ALIMENTACAO - HORISTA (COLETADO CAIXA) | H | 0.6779 | 0.01 | 0.01
SEGURO - HORISTA (COLETADO CAIXA) | H | 0.6779 | 0.01 | 0.01
EXAMES - HORISTA (COLETADO CAIXA) | H | 0.6779 | 0.81 | 0.55
TRANSPORTE - HORISTA (COLETADO CAIXA) | H | 0.6779 | 0.57 | 0.39
EPI - FAMILIA PINTOR - HORISTA (ENCARGOS COMPLEMENTARES - COLETADO CAIXA) | H | 0.6779 | 1.5 | 1.02
FERRAMENTAS - FAMILIA PINTOR - HORISTA (ENCARGOS COMPLEMENTARES - COLETADO CAIXA) | H | 0.6779 | 1.48 | 1
TOTAL (C) |  |  |  | 7.67
CUSTO DIRETO TOTAL |  |  |  | 18.23
BDI 25,03% |  |  |  | 4.56
PREÇO UNITÁRIO TOTAL |  |  |  | 22.79
ITEM: 100728UD-UFMA | UN: M2
SER.CG: Pintura com tinta epoxídica de fundo aplicada a rolo ou pincel sobre superfície metálica executado em obra.
MÃO DE OBRA | UN | COEF. | CUSTO UNIT. | CUSTO TOTAL
PINTOR PARA TINTA EPOXI (HORISTA) | H | 0.68816 | 8.37 | 5.76
SUB TOTAL |  |  |  | 5.76
LEIS SOCIAIS 83,87% |  |  |  | 4.83
TOTAL (A) |  |  |  | 10.59
MATERIAL/SUB-CONTRATADO | UN | COEF. | CUSTO UNIT. | CUSTO TOTAL
DILUENTE EPOXI | L | 0.0212 | 43.26 | 0.92
PRIMER EPOXI / EPOXIDICO | L | 0.14112 | 117.79 | 16.62
ALIMENTACAO - HORISTA (COLETADO CAIXA) | H | 0.68 | 0.01 | 0.01
SEGURO - HORISTA (COLETADO CAIXA) | H | 0.68 | 0.01 | 0.01
EXAMES - HORISTA (COLETADO CAIXA) | H | 0.68 | 0.81 | 0.55
TRANSPORTE - HORISTA (COLETADO CAIXA) | H | 0.68 | 0.57 | 0.39
EPI - FAMILIA PINTOR - HORISTA (ENCARGOS COMPLEMENTARES - COLETADO CAIXA) | H | 0.68 | 1.5 | 1.02
FERRAMENTAS - FAMILIA PINTOR - HORISTA (ENCARGOS COMPLEMENTARES - COLETADO CAIXA) | H | 0.68 | 1.48 | 1.01
TOTAL (C) |  |  |  | 20.52
CUSTO DIRETO TOTAL |  |  |  | 31.11
BDI 25,03% |  |  |  | 7.79
PREÇO UNITÁRIO TOTAL |  |  |  | 38.89
ITEM: 100752UD-UFMA | UN: M2
SER.CG: Pintura com tinta epoxídica de acabamento aplicada a rolo ou pincel sobre superfície metálico executado em obra (02 demãos).
MÃO DE OBRA | UN | COEF. | CUSTO UNIT. | CUSTO TOTAL
PINTOR PARA TINTA EPOXI (HORISTA) | H | 1.3763 | 8.37 | 11.52
SUB TOTAL |  |  |  | 11.52
LEIS SOCIAIS 83,87% |  |  |  | 9.66
TOTAL (A) |  |  |  | 21.18
MATERIAL/SUB-CONTRATADO | UN | COEF. | CUSTO UNIT. | CUSTO TOTAL
DILUENTE EPOXI | L | 0.0606 | 43.26 | 2.62
TINTA EPOXI BASE AGUA PREMIUM, BRANCA | L | 0.4039 | 78.23 | 31.6
ALIMENTACAO - HORISTA (COLETADO CAIXA) | H | 1.36 | 0.01 | 0.01
SEGURO - HORISTA (COLETADO CAIXA) | H | 1.36 | 0.01 | 0.01
EXAMES - HORISTA (COLETADO CAIXA) | H | 1.36 | 0.81 | 1.1
TRANSPORTE - HORISTA (COLETADO CAIXA) | H | 1.36 | 0.57 | 0.78
EPI - FAMILIA PINTOR - HORISTA (ENCARGOS COMPLEMENTARES - COLETADO CAIXA) | H | 1.36 | 1.5 | 2.04
FERRAMENTAS - FAMILIA PINTOR - HORISTA (ENCARGOS COMPLEMENTARES - COLETADO CAIXA) | H | 1.36 | 1.48 | 2.01
TOTAL (C) |  |  |  | 40.18
CUSTO DIRETO TOTAL |  |  |  | 61.36
BDI 25,03% |  |  |  | 15.36
PREÇO UNITÁRIO TOTAL |  |  |  | 76.71
ITEM: 100758U-SINAPI | UN: M2
SER.CG: Pintura com tinta alquídica de acabamento (esmalte sintético acetinado) aplicada a rolo ou pincel sobre superfícies metálicas (exceto perfil) executado em obra (02 demãos). Af_01/2020
MÃO DE OBRA | UN | COEF. | CUSTO UNIT. | CUSTO TOTAL
PINTOR | H | 1.3722 | 8.37 | 11.49
SUB TOTAL |  |  |  | 11.49
LEIS SOCIAIS 83,87% |  |  |  | 9.63
TOTAL (A) |  |  |  | 21.12
MATERIAL/SUB-CONTRATADO | UN | COEF. | CUSTO UNIT. | CUSTO TOTAL
DILUENTE AGUARRAS | L | 0.0255 | 18.98 | 0.48
TINTA ESMALTE SINTETICO PREMIUM ACETINADO | L | 0.2549 | 39.17 | 9.98
ALIMENTACAO - HORISTA (COLETADO CAIXA) | H | 1.3559 | 0.01 | 0.01
SEGURO - HORISTA (COLETADO CAIXA) | H | 1.3559 | 0.01 | 0.01
EXAMES - HORISTA (COLETADO CAIXA) | H | 1.3559 | 0.81 | 1.1
TRANSPORTE - HORISTA (COLETADO CAIXA) | H | 1.3559 | 0.57 | 0.77
EPI - FAMILIA PINTOR - HORISTA (ENCARGOS COMPLEMENTARES - COLETADO CAIXA) | H | 1.3559 | 1.5 | 2.03
FERRAMENTAS - FAMILIA PINTOR - HORISTA (ENCARGOS COMPLEMENTARES - COLETADO CAIXA) | H | 1.3559 | 1.48 | 2.01
TOTAL (C) |  |  |  | 16.41
CUSTO DIRETO TOTAL |  |  |  | 37.52
BDI 25,03% |  |  |  | 9.39
PREÇO UNITÁRIO TOTAL |  |  |  | 46.91
ITEM: 100849U-SINAPI | UN: un
SER.CG: Assento sanitário convencional - fornecimento e instalacao. Af_01/2020f
MÃO DE OBRA | UN | COEF. | CUSTO UNIT. | CUSTO TOTAL
SERVENTE DE OBRAS | H | 0.049232 | 5.91 | 0.29
ENCANADOR OU BOMBEIRO HIDRAULICO | H | 0.15584 | 8.37 | 1.3
SUB TOTAL |  |  |  | 1.6
LEIS SOCIAIS 83,87% |  |  |  | 1.34
TOTAL (A) |  |  |  | 2.93
MATERIAL/SUB-CONTRATADO | UN | COEF. | CUSTO UNIT. | CUSTO TOTAL
EPI - FAMILIA SERVENTE - HORISTA (ENCARGOS COMPLEMENTARES - COLETADO CAIXA) | H | 0.0484 | 1.15 | 0.06
FERRAMENTAS - FAMILIA SERVENTE - HORISTA (ENCARGOS COMPLEMENTARES - COLETADO CAIXA) | H | 0.0484 | 0.56 | 0.03
EPI - FAMILIA ENCANADOR - HORISTA (ENCARGOS COMPLEMENTARES - COLETADO CAIXA) | H | 0.1536 | 0.94 | 0.14
FERRAMENTAS - FAMILIA ENCANADOR - HORISTA (ENCARGOS COMPLEMENTARES - COLETADO CAIXA) | H | 0.1536 | 0.32 | 0.05
ALIMENTACAO - HORISTA (COLETADO CAIXA) | H | 0.202 | 0.01 | 0
SEGURO - HORISTA (COLETADO CAIXA) | H | 0.202 | 0.01 | 0
EXAMES - HORISTA (COLETADO CAIXA) | H | 0.202 | 0.81 | 0.16
TRANSPORTE - HORISTA (COLETADO CAIXA) | H | 0.202 | 0.57 | 0.12
ASSENTO SANITARIO DE PLASTICO, TIPO CONVENCIONAL | UN | 1 | 33.21 | 33.21
TOTAL (C) |  |  |  | 33.77
CUSTO DIRETO TOTAL |  |  |  | 36.7
BDI 25,03% |  |  |  | 9.19
PREÇO UNITÁRIO TOTAL |  |  |  | 45.89
ITEM: 100858U-SINAPI | UN: un
SER.CG: Mictório sifonado louça branca ? Padrão médio ? Fornecimento e instalação. Af_01/2020
MÃO DE OBRA | UN | COEF. | CUSTO UNIT. | CUSTO TOTAL
SERVENTE DE OBRAS | H | 0.32337 | 5.91 | 1.91
ENCANADOR OU BOMBEIRO HIDRAULICO | H | 1.0237 | 8.37 | 8.57
SUB TOTAL |  |  |  | 10.48
LEIS SOCIAIS 83,87% |  |  |  | 8.79
TOTAL (A) |  |  |  | 19.27
MATERIAL/SUB-CONTRATADO | UN | COEF. | CUSTO UNIT. | CUSTO TOTAL
FITA VEDA ROSCA EM ROLOS DE 18 MM X 10 M (L X C) | UN | 0.0365 | 3.5 | 0.13
EPI - FAMILIA SERVENTE - HORISTA (ENCARGOS COMPLEMENTARES - COLETADO CAIXA) | H | 0.3179 | 1.15 | 0.37
FERRAMENTAS - FAMILIA SERVENTE - HORISTA (ENCARGOS COMPLEMENTARES - COLETADO CAIXA) | H | 0.3179 | 0.56 | 0.18
MICTORIO INDICUDUAL, SIFONADO, LOUCA BRANCA, SEM COMPLEMENTOS | UN | 1 | 332.72 | 332.72
VALVULA DE DESCARGA EM METAL CROMADO PARA MICTORIO COM ACIONAMENTO POR PRESSAO E FECHAMENTO AUTOMATICO | UN | 1 | 220.36 | 220.36
CONJUNTO DE LIGACAO PARA BACIA SANITARIA AJUSTAVEL, EM PLASTICO BRANCO, COM TUBO, CANOPLA E ESPUDE | UN | 1 | 9.44 | 9.44
EPI - FAMILIA ENCANADOR - HORISTA (ENCARGOS COMPLEMENTARES - COLETADO CAIXA) | H | 1.009 | 0.94 | 0.95
FERRAMENTAS - FAMILIA ENCANADOR - HORISTA (ENCARGOS COMPLEMENTARES - COLETADO CAIXA) | H | 1.009 | 0.32 | 0.32
ALIMENTACAO - HORISTA (COLETADO CAIXA) | H | 1.3269 | 0.01 | 0.01
SEGURO - HORISTA (COLETADO CAIXA) | H | 1.3269 | 0.01 | 0.01
EXAMES - HORISTA (COLETADO CAIXA) | H | 1.3269 | 0.81 | 1.07
TRANSPORTE - HORISTA (COLETADO CAIXA) | H | 1.3269 | 0.57 | 0.76
PARAFUSO NIQUELADO 3 1/2" COM ACABAMENTO CROMADO PARA FIXAR PECA SANITARIA, INCLUI PORCA CEGA, ARRUELA E BUCHA DE NYLON TAMANHO S-8 | UN | 2 | 18.1 | 36.2
TOTAL (C) |  |  |  | 602.52
CUSTO DIRETO TOTAL |  |  |  | 621.79
BDI 25,03% |  |  |  | 155.63
PREÇO UNITÁRIO TOTAL |  |  |  | 777.42
ITEM: 100867U-SINAPI | UN: un
SER.CG: Barra de apoio reta, em aco inox polido, comprimento 70 cm, fixada na parede - fornecimento e instalação. Af_01/2020
MÃO DE OBRA | UN | COEF. | CUSTO UNIT. | CUSTO TOTAL
SERVENTE DE OBRAS | H | 0.30394 | 5.91 | 1.8
ENCANADOR OU BOMBEIRO HIDRAULICO | H | 0.96235 | 8.37 | 8.05
SUB TOTAL |  |  |  | 9.85
LEIS SOCIAIS 83,87% |  |  |  | 8.26
TOTAL (A) |  |  |  | 18.11
MATERIAL/SUB-CONTRATADO | UN | COEF. | CUSTO UNIT. | CUSTO TOTAL
EPI - FAMILIA SERVENTE - HORISTA (ENCARGOS COMPLEMENTARES - COLETADO CAIXA) | H | 0.2988 | 1.15 | 0.34
FERRAMENTAS - FAMILIA SERVENTE - HORISTA (ENCARGOS COMPLEMENTARES - COLETADO CAIXA) | H | 0.2988 | 0.56 | 0.17
EPI - FAMILIA ENCANADOR - HORISTA (ENCARGOS COMPLEMENTARES - COLETADO CAIXA) | H | 0.9485 | 0.94 | 0.89
FERRAMENTAS - FAMILIA ENCANADOR - HORISTA (ENCARGOS COMPLEMENTARES - COLETADO CAIXA) | H | 0.9485 | 0.32 | 0.3
BARRA DE APOIO RETA, EM ACO INOX POLIDO, COMPRIMENTO 70CM, DIAMETRO MINIMO 3 CM | UN | 1 | 171.16 | 171.16
ALIMENTACAO - HORISTA (COLETADO CAIXA) | H | 1.2473 | 0.01 | 0.01
SEGURO - HORISTA (COLETADO CAIXA) | H | 1.2473 | 0.01 | 0.01
EXAMES - HORISTA (COLETADO CAIXA) | H | 1.2473 | 0.81 | 1.01
TRANSPORTE - HORISTA (COLETADO CAIXA) | H | 1.2473 | 0.57 | 0.71
PARAFUSO NIQUELADO 3 1/2" COM ACABAMENTO CROMADO PARA FIXAR PECA SANITARIA, INCLUI PORCA CEGA, ARRUELA E BUCHA DE NYLON TAMANHO S-8 | UN | 6 | 18.1 | 108.6
TOTAL (C) |  |  |  | 283.21
CUSTO DIRETO TOTAL |  |  |  | 301.33
BDI 25,03% |  |  |  | 75.42
PREÇO UNITÁRIO TOTAL |  |  |  | 376.75
ITEM: 100868U-SINAPI | UN: un
SER.CG: Barra de apoio reta, em aco inox polido, comprimento 80 cm, fixada na parede - fornecimento e instalação. Af_01/2020
MÃO DE OBRA | UN | COEF. | CUSTO UNIT. | CUSTO TOTAL
SERVENTE DE OBRAS | H | 0.30394 | 5.91 | 1.8
ENCANADOR OU BOMBEIRO HIDRAULICO | H | 0.96235 | 8.37 | 8.05
SUB TOTAL |  |  |  | 9.85
LEIS SOCIAIS 83,87% |  |  |  | 8.26
TOTAL (A) |  |  |  | 18.11
MATERIAL/SUB-CONTRATADO | UN | COEF. | CUSTO UNIT. | CUSTO TOTAL
EPI - FAMILIA SERVENTE - HORISTA (ENCARGOS COMPLEMENTARES - COLETADO CAIXA) | H | 0.2988 | 1.15 | 0.34
FERRAMENTAS - FAMILIA SERVENTE - HORISTA (ENCARGOS COMPLEMENTARES - COLETADO CAIXA) | H | 0.2988 | 0.56 | 0.17
EPI - FAMILIA ENCANADOR - HORISTA (ENCARGOS COMPLEMENTARES - COLETADO CAIXA) | H | 0.9485 | 0.94 | 0.89
FERRAMENTAS - FAMILIA ENCANADOR - HORISTA (ENCARGOS COMPLEMENTARES - COLETADO CAIXA) | H | 0.9485 | 0.32 | 0.3
BARRA DE APOIO RETA, EM ACO INOX POLIDO, COMPRIMENTO 80CM, DIAMETRO MINIMO 3 CM | UN | 1 | 182.5 | 182.5
ALIMENTACAO - HORISTA (COLETADO CAIXA) | H | 1.2473 | 0.01 | 0.01
SEGURO - HORISTA (COLETADO CAIXA) | H | 1.2473 | 0.01 | 0.01
EXAMES - HORISTA (COLETADO CAIXA) | H | 1.2473 | 0.81 | 1.01
TRANSPORTE - HORISTA (COLETADO CAIXA) | H | 1.2473 | 0.57 | 0.71
PARAFUSO NIQUELADO 3 1/2" COM ACABAMENTO CROMADO PARA FIXAR PECA SANITARIA, INCLUI PORCA CEGA, ARRUELA E BUCHA DE NYLON TAMANHO S-8 | UN | 6 | 18.1 | 108.6
TOTAL (C) |  |  |  | 294.55
CUSTO DIRETO TOTAL |  |  |  | 312.67
BDI 25,03% |  |  |  | 78.26
PREÇO UNITÁRIO TOTAL |  |  |  | 390.93
EMPREIT.25030301-UFMA | UN: m
Barra de apoio em U dupla, de aço inoxidável polido 30 cm Ø 1 1/4, p/lavatório do sanitário PCD, incluso fixação.
SUB-CONTRATADO | UN | COEF. | CUSTO UNIT. | CUSTO TOTAL
Barra de apoio em U dupla, de aço inoxidável polido 30 cm Ø 1 1/4, p/lavatório do sanitário PCD, incluso fixação. | UN. | 1 | 125 | 125
TOTAL (A) |  |  |  | 125
CUSTO DIRETO TOTAL |  |  |  | 125
BDI DIFERENCIADO 19,83% |  |  |  | 24.7875
PREÇO UNITÁRIO TOTAL |  |  |  | 149.7875
ITEM: 100875U-SINAPI | UN: un
SER.CG: Banco articulado, em aco inox, para PCD, fixado na parede - fornecimento e instalação. Af_01/2020
MÃO DE OBRA | UN | COEF. | CUSTO UNIT. | CUSTO TOTAL
SERVENTE DE OBRAS | H | 0.40535 | 5.91 | 2.4
ENCANADOR OU BOMBEIRO HIDRAULICO | H | 1.2832 | 8.37 | 10.74
SUB TOTAL |  |  |  | 13.14
LEIS SOCIAIS 83,87% |  |  |  | 11.02
TOTAL (A) |  |  |  | 24.15
MATERIAL/SUB-CONTRATADO | UN | COEF. | CUSTO UNIT. | CUSTO TOTAL
EPI - FAMILIA SERVENTE - HORISTA (ENCARGOS COMPLEMENTARES - COLETADO CAIXA) | H | 0.3985 | 1.15 | 0.46
FERRAMENTAS - FAMILIA SERVENTE - HORISTA (ENCARGOS COMPLEMENTARES - COLETADO CAIXA) | H | 0.3985 | 0.56 | 0.22
BANCO ARTICULADO PARA BANHO, EM ACO INOX POLIDO, 70* CM X 45* CM | UN | 1 | 790.3 | 790.3
EPI - FAMILIA ENCANADOR - HORISTA (ENCARGOS COMPLEMENTARES - COLETADO CAIXA) | H | 1.2647 | 0.94 | 1.19
FERRAMENTAS - FAMILIA ENCANADOR - HORISTA (ENCARGOS COMPLEMENTARES - COLETADO CAIXA) | H | 1.2647 | 0.32 | 0.4
ALIMENTACAO - HORISTA (COLETADO CAIXA) | H | 1.6632 | 0.01 | 0.02
SEGURO - HORISTA (COLETADO CAIXA) | H | 1.6632 | 0.01 | 0.02
EXAMES - HORISTA (COLETADO CAIXA) | H | 1.6632 | 0.81 | 1.35
TRANSPORTE - HORISTA (COLETADO CAIXA) | H | 1.6632 | 0.57 | 0.95
PARAFUSO NIQUELADO 3 1/2" COM ACABAMENTO CROMADO PARA FIXAR PECA SANITARIA, INCLUI PORCA CEGA, ARRUELA E BUCHA DE NYLON TAMANHO S-8 | UN | 8 | 18.1 | 144.8
TOTAL (C) |  |  |  | 939.7
CUSTO DIRETO TOTAL |  |  |  | 963.86
BDI 25,03% |  |  |  | 241.25
PREÇO UNITÁRIO TOTAL |  |  |  | 1205.11
ITEM: 101094UD-UFMA | UN: m
SER.CG: Piso podotátil, direcional ou alerta,de borracha, colorido, assentado sobre argamassa.
MÃO DE OBRA | UN | COEF. | CUSTO UNIT. | CUSTO TOTAL
SERVENTE DE OBRAS | H | 0.22175 | 5.91 | 1.31
PEDREIRO | H | 0.44452 | 8.37 | 3.72
SUB TOTAL |  |  |  | 5.03
LEIS SOCIAIS 83,87% |  |  |  | 4.22
TOTAL (A) |  |  |  | 9.25
MATERIAL/SUB-CONTRATADO | UN | COEF. | CUSTO UNIT. | CUSTO TOTAL
EPI - FAMILIA SERVENTE - HORISTA (ENCARGOS COMPLEMENTARES - COLETADO CAIXA) | H | 0.218 | 1.15 | 0.25
FERRAMENTAS - FAMILIA SERVENTE - HORISTA (ENCARGOS COMPLEMENTARES - COLETADO CAIXA) | H | 0.218 | 0.56 | 0.12
CIMENTO PORTLAND COMPOSTO CP II-32 | KG | 0.24 | 0.9 | 0.22
PISO TATIL DE ALERTA OU DIRECIONAL, DE BORRACHA, COLORIDO, 25 X 25 CM, E = 12 MM, PARA ARGAMASSA | M2 | 0.25 | 479.23 | 119.81
EPI - FAMILIA PEDREIRO - HORISTA (ENCARGOS COMPLEMENTARES - COLETADO CAIXA) | H | 0.437 | 1.09 | 0.48
FERRAMENTAS - FAMILIA PEDREIRO - HORISTA (ENCARGOS COMPLEMENTARES - COLETADO CAIXA) | H | 0.437 | 0.74 | 0.32
ALIMENTACAO - HORISTA (COLETADO CAIXA) | H | 0.655 | 0.01 | 0.01
SEGURO - HORISTA (COLETADO CAIXA) | H | 0.655 | 0.01 | 0.01
EXAMES - HORISTA (COLETADO CAIXA) | H | 0.655 | 0.81 | 0.53
TRANSPORTE - HORISTA (COLETADO CAIXA) | H | 0.655 | 0.57 | 0.37
ARGAMASSA COLANTE TIPO AC III | KG | 1.215 | 3.29 | 4
TOTAL (C) |  |  |  | 126.11
CUSTO DIRETO TOTAL |  |  |  | 135.36
BDI 25,03% |  |  |  | 33.88
PREÇO UNITÁRIO TOTAL |  |  |  | 169.25
ITEM: 101158U-SINAPI | UN: M2
SER.CG: Alvenaria de vedação de blocos de gesso de 10x50x66cm (espessura 10cm). Af_05/2020
MÃO DE OBRA | UN | COEF. | CUSTO UNIT. | CUSTO TOTAL
SERVENTE DE OBRAS | H | 0.28888 | 5.91 | 1.71
PEDREIRO | H | 0.57675 | 8.37 | 4.83
SUB TOTAL |  |  |  | 6.53
LEIS SOCIAIS 83,87% |  |  |  | 5.48
TOTAL (A) |  |  |  | 12.02
MATERIAL/SUB-CONTRATADO | UN | COEF. | CUSTO UNIT. | CUSTO TOTAL
GESSO COLA, EM PO, PARA FIXACAO DE MOLDURAS, SANCAS E BLOCOS DE GESSO | KG | 0.01 | 3.09 | 0.03
EPI - FAMILIA SERVENTE - HORISTA (ENCARGOS COMPLEMENTARES - COLETADO CAIXA) | H | 0.284 | 1.15 | 0.33
FERRAMENTAS - FAMILIA SERVENTE - HORISTA (ENCARGOS COMPLEMENTARES - COLETADO CAIXA) | H | 0.284 | 0.56 | 0.16
EPI - FAMILIA PEDREIRO - HORISTA (ENCARGOS COMPLEMENTARES - COLETADO CAIXA) | H | 0.567 | 1.09 | 0.62
FERRAMENTAS - FAMILIA PEDREIRO - HORISTA (ENCARGOS COMPLEMENTARES - COLETADO CAIXA) | H | 0.567 | 0.74 | 0.42
ALIMENTACAO - HORISTA (COLETADO CAIXA) | H | 0.851 | 0.01 | 0.01
SEGURO - HORISTA (COLETADO CAIXA) | H | 0.851 | 0.01 | 0.01
EXAMES - HORISTA (COLETADO CAIXA) | H | 0.851 | 0.81 | 0.69
TRANSPORTE - HORISTA (COLETADO CAIXA) | H | 0.851 | 0.57 | 0.49
BLOCO DE GESSO COMPACTO / MACICO, BRANCO, E = 10 CM, DIMENSOES *67 X 50* CM | M2 | 1.027 | 64.35 | 66.09
TOTAL (C) |  |  |  | 68.83
CUSTO DIRETO TOTAL |  |  |  | 80.85
BDI 25,03% |  |  |  | 20.24
PREÇO UNITÁRIO TOTAL |  |  |  | 101.08
ITEM: 101632U-SINAPI | UN: un
SER.CG: Relé fotoelétrico para comando de iluminação externa 1000 W - fornecimento e instalação. Af_08/2020
MÃO DE OBRA | UN | COEF. | CUSTO UNIT. | CUSTO TOTAL
ELETRICISTA (HORISTA) | H | 0.017307 | 9.62 | 0.17
AJUDANTE DE ELETRICISTA (HORISTA) | H | 0.017307 | 6.24 | 0.11
SUB TOTAL |  |  |  | 0.27
LEIS SOCIAIS 83,87% |  |  |  | 0.23
TOTAL (A) |  |  |  | 0.5
MATERIAL/SUB-CONTRATADO | UN | COEF. | CUSTO UNIT. | CUSTO TOTAL
FITA ISOLANTE ADESIVA ANTICHAMA, USO ATE 750 V, EM ROLO DE 19 MM X 5 M | UN | 0.021 | 6.14 | 0.13
ALIMENTACAO - HORISTA (COLETADO CAIXA) | H | 0.0336 | 0.01 | 0
SEGURO - HORISTA (COLETADO CAIXA) | H | 0.0336 | 0.01 | 0
EXAMES - HORISTA (COLETADO CAIXA) | H | 0.0336 | 0.81 | 0.03
TRANSPORTE - HORISTA (COLETADO CAIXA) | H | 0.0336 | 0.57 | 0.02
FERRAMENTAS - FAMILIA ELETRICISTA - HORISTA (ENCARGOS COMPLEMENTARES - COLETADO CAIXA) | H | 0.0336 | 0.78 | 0.03
EPI - FAMILIA ELETRICISTA - HORISTA (ENCARGOS COMPLEMENTARES - COLETADO CAIXA) | H | 0.0336 | 1.07 | 0.04
RELE FOTOELETRICO INTERNO E EXTERNO BIVOLT 1000 W, DE CONECTOR, SEM BASE | UN | 1 | 36.62 | 36.62
TOTAL (C) |  |  |  | 36.86
CUSTO DIRETO TOTAL |  |  |  | 37.36
BDI 25,03% |  |  |  | 9.35
PREÇO UNITÁRIO TOTAL |  |  |  | 46.71
ITEM: 101727UD-UFMA | UN: M2
SER.CG: Piso vinílico semi-flexível em placas, padrão liso, espessura 5,0 mm, fixado com cola.
MÃO DE OBRA | UN | COEF. | CUSTO UNIT. | CUSTO TOTAL
SERVENTE DE OBRAS | H | 0.086462 | 5.91 | 0.51
PEDREIRO | H | 0.17394 | 8.37 | 1.46
SUB TOTAL |  |  |  | 1.97
LEIS SOCIAIS 83,87% |  |  |  | 1.65
TOTAL (A) |  |  |  | 3.62
MATERIAL/SUB-CONTRATADO | UN | COEF. | CUSTO UNIT. | CUSTO TOTAL
EPI - FAMILIA SERVENTE - HORISTA (ENCARGOS COMPLEMENTARES - COLETADO CAIXA) | H | 0.085 | 1.15 | 0.1
FERRAMENTAS - FAMILIA SERVENTE - HORISTA (ENCARGOS COMPLEMENTARES - COLETADO CAIXA) | H | 0.085 | 0.56 | 0.05
ADESIVO ACRILICO DE BASE AQUOSA / COLA DE CONTATO | KG | 0.095 | 37.13 | 3.53
EPI - FAMILIA PEDREIRO - HORISTA (ENCARGOS COMPLEMENTARES - COLETADO CAIXA) | H | 0.171 | 1.09 | 0.19
FERRAMENTAS - FAMILIA PEDREIRO - HORISTA (ENCARGOS COMPLEMENTARES - COLETADO CAIXA) | H | 0.171 | 0.74 | 0.13
ALIMENTACAO - HORISTA (COLETADO CAIXA) | H | 0.256 | 0.01 | 0
SEGURO - HORISTA (COLETADO CAIXA) | H | 0.256 | 0.01 | 0
EXAMES - HORISTA (COLETADO CAIXA) | H | 0.256 | 0.81 | 0.21
TRANSPORTE - HORISTA (COLETADO CAIXA) | H | 0.256 | 0.57 | 0.15
Placa de Gesso acartonado perfurada, med.(1,20x2,00)m | M2 | 1.11 | 185.07 | 205.43
TOTAL (C) |  |  |  | 209.77
CUSTO DIRETO TOTAL |  |  |  | 213.39
BDI 25,03% |  |  |  | 53.41
PREÇO UNITÁRIO TOTAL |  |  |  | 266.8
ITEM: 101880U-SINAPI | UN: un
SER.CG: Quadro de distribuição de energia em chapa de aço galvanizado, de embutir, com barramento trifásico, para 30 disjuntores DIN 150A - fornecimento e instalação. Af_10/2020
MÃO DE OBRA | UN | COEF. | CUSTO UNIT. | CUSTO TOTAL
SERVENTE DE OBRAS | H | 0.21932 | 5.91 | 1.3
ELETRICISTA (HORISTA) | H | 0.65284 | 9.62 | 6.28
AJUDANTE DE ELETRICISTA (HORISTA) | H | 0.65284 | 6.24 | 4.07
SUB TOTAL |  |  |  | 11.65
LEIS SOCIAIS 83,87% |  |  |  | 9.77
TOTAL (A) |  |  |  | 21.42
MATERIAL/SUB-CONTRATADO | UN | COEF. | CUSTO UNIT. | CUSTO TOTAL
AREIA MEDIA - POSTO JAZIDA/FORNECEDOR (RETIRADO NA JAZIDA, SEM TRANSPORTE) | M3 | 0.022272 | 65 | 1.45
EPI - FAMILIA SERVENTE - HORISTA (ENCARGOS COMPLEMENTARES - COLETADO CAIXA) | H | 0.21562 | 1.15 | 0.25
FERRAMENTAS - FAMILIA SERVENTE - HORISTA (ENCARGOS COMPLEMENTARES - COLETADO CAIXA) | H | 0.21562 | 0.56 | 0.12
QUADRO DE DISTRIBUICAO COM BARRAMENTO TRIFASICO, DE EMBUTIR, EM CHAPA DE ACO GALVANIZADO, PARA 30 DISJUNTORES DIN, 150 A | UN | 1 | 709.03 | 709.03
FERRAMENTAS - FAMILIA ELETRICISTA - HORISTA (ENCARGOS COMPLEMENTARES - COLETADO CAIXA) | H | 1.2674 | 0.78 | 0.99
EPI - FAMILIA ELETRICISTA - HORISTA (ENCARGOS COMPLEMENTARES - COLETADO CAIXA) | H | 1.2674 | 1.07 | 1.36
ALIMENTACAO - HORISTA (COLETADO CAIXA) | H | 1.483 | 0.01 | 0.01
SEGURO - HORISTA (COLETADO CAIXA) | H | 1.483 | 0.01 | 0.01
EXAMES - HORISTA (COLETADO CAIXA) | H | 1.483 | 0.81 | 1.2
TRANSPORTE - HORISTA (COLETADO CAIXA) | H | 1.483 | 0.57 | 0.85
CAL HIDRATADA CH-I PARA ARGAMASSAS | KG | 2.2349 | 0.95 | 2.12
CIMENTO PORTLAND COMPOSTO CP II-32 | KG | 5.0283 | 0.9 | 4.53
TOTAL (C) |  |  |  | 721.92
CUSTO DIRETO TOTAL |  |  |  | 743.34
BDI 25,03% |  |  |  | 186.06
PREÇO UNITÁRIO TOTAL |  |  |  | 929.39
ITEM: 101881U-SINAPI | UN: un
SER.CG: Quadro de distribuição de energia em chapa de aço galvanizado, de embutir, com barramento trifásico, para 40 disjuntores DIN 100A - fornecimento e instalação. Af_10/2020
MÃO DE OBRA | UN | COEF. | CUSTO UNIT. | CUSTO TOTAL
SERVENTE DE OBRAS | H | 0.2159 | 5.91 | 1.28
ELETRICISTA (HORISTA) | H | 0.65768 | 9.62 | 6.33
AJUDANTE DE ELETRICISTA (HORISTA) | H | 0.65768 | 6.24 | 4.1
SUB TOTAL |  |  |  | 11.71
LEIS SOCIAIS 83,87% |  |  |  | 9.82
TOTAL (A) |  |  |  | 21.53
MATERIAL/SUB-CONTRATADO | UN | COEF. | CUSTO UNIT. | CUSTO TOTAL
AREIA MEDIA - POSTO JAZIDA/FORNECEDOR (RETIRADO NA JAZIDA, SEM TRANSPORTE) | M3 | 0.021924 | 65 | 1.43
EPI - FAMILIA SERVENTE - HORISTA (ENCARGOS COMPLEMENTARES - COLETADO CAIXA) | H | 0.21225 | 1.15 | 0.24
FERRAMENTAS - FAMILIA SERVENTE - HORISTA (ENCARGOS COMPLEMENTARES - COLETADO CAIXA) | H | 0.21225 | 0.56 | 0.12
QUADRO DE DISTRIBUICAO COM BARRAMENTO TRIFASICO, DE EMBUTIR, EM CHAPA DE ACO GALVANIZADO, PARA 40 DISJUNTORES DIN, 100 A | UN | 1 | 1040.38 | 1040.38
FERRAMENTAS - FAMILIA ELETRICISTA - HORISTA (ENCARGOS COMPLEMENTARES - COLETADO CAIXA) | H | 1.2768 | 0.78 | 1
EPI - FAMILIA ELETRICISTA - HORISTA (ENCARGOS COMPLEMENTARES - COLETADO CAIXA) | H | 1.2768 | 1.07 | 1.37
ALIMENTACAO - HORISTA (COLETADO CAIXA) | H | 1.489 | 0.01 | 0.01
SEGURO - HORISTA (COLETADO CAIXA) | H | 1.489 | 0.01 | 0.01
EXAMES - HORISTA (COLETADO CAIXA) | H | 1.489 | 0.81 | 1.21
TRANSPORTE - HORISTA (COLETADO CAIXA) | H | 1.489 | 0.57 | 0.85
CAL HIDRATADA CH-I PARA ARGAMASSAS | KG | 2.2 | 0.95 | 2.09
CIMENTO PORTLAND COMPOSTO CP II-32 | KG | 4.9497 | 0.9 | 4.45
TOTAL (C) |  |  |  | 1053.16
CUSTO DIRETO TOTAL |  |  |  | 1074.68
BDI 25,03% |  |  |  | 268.99
PREÇO UNITÁRIO TOTAL |  |  |  | 1343.68
ITEM: 101883U-SINAPI | UN: un
SER.CG: Quadro de distribuição de energia em chapa de aço galvanizado, de embutir, com barramento trifásico, para 18 disjuntores DIN 100A - fornecimento e instalação. Af_10/2020
MÃO DE OBRA | UN | COEF. | CUSTO UNIT. | CUSTO TOTAL
SERVENTE DE OBRAS | H | 0.15307 | 5.91 | 0.9
ELETRICISTA (HORISTA) | H | 0.54961 | 9.62 | 5.29
AJUDANTE DE ELETRICISTA (HORISTA) | H | 0.54961 | 6.24 | 3.43
SUB TOTAL |  |  |  | 9.62
LEIS SOCIAIS 83,87% |  |  |  | 8.07
TOTAL (A) |  |  |  | 17.69
MATERIAL/SUB-CONTRATADO | UN | COEF. | CUSTO UNIT. | CUSTO TOTAL
AREIA MEDIA - POSTO JAZIDA/FORNECEDOR (RETIRADO NA JAZIDA, SEM TRANSPORTE) | M3 | 0.015544 | 65 | 1.01
EPI - FAMILIA SERVENTE - HORISTA (ENCARGOS COMPLEMENTARES - COLETADO CAIXA) | H | 0.15048 | 1.15 | 0.17
FERRAMENTAS - FAMILIA SERVENTE - HORISTA (ENCARGOS COMPLEMENTARES - COLETADO CAIXA) | H | 0.15048 | 0.56 | 0.08
QUADRO DE DISTRIBUICAO COM BARRAMENTO TRIFASICO, DE EMBUTIR, EM CHAPA DE ACO GALVANIZADO, PARA 18 DISJUNTORES DIN, 100 A, INCLUINDO BARRAMENTO | UN | 1 | 588.32 | 588.32
FERRAMENTAS - FAMILIA ELETRICISTA - HORISTA (ENCARGOS COMPLEMENTARES - COLETADO CAIXA) | H | 1.067 | 0.78 | 0.83
EPI - FAMILIA ELETRICISTA - HORISTA (ENCARGOS COMPLEMENTARES - COLETADO CAIXA) | H | 1.067 | 1.07 | 1.14
ALIMENTACAO - HORISTA (COLETADO CAIXA) | H | 1.2175 | 0.01 | 0.01
SEGURO - HORISTA (COLETADO CAIXA) | H | 1.2175 | 0.01 | 0.01
EXAMES - HORISTA (COLETADO CAIXA) | H | 1.2175 | 0.81 | 0.99
TRANSPORTE - HORISTA (COLETADO CAIXA) | H | 1.2175 | 0.57 | 0.69
CAL HIDRATADA CH-I PARA ARGAMASSAS | KG | 1.5598 | 0.95 | 1.48
CIMENTO PORTLAND COMPOSTO CP II-32 | KG | 3.5093 | 0.9 | 3.16
TOTAL (C) |  |  |  | 597.91
CUSTO DIRETO TOTAL |  |  |  | 615.6
BDI 25,03% |  |  |  | 154.08
PREÇO UNITÁRIO TOTAL |  |  |  | 769.68
ITEM: 101895 UD UFMA | UN: un
SER.CG: Disjuntor termomagnético tripolar em caixa moldada , corrente nominal de 100A-Fornecimento e Instalação.
MÃO DE OBRA | UN | COEF. | CUSTO UNIT. | CUSTO TOTAL
ELETRICISTA (HORISTA) | H | 0.41826 | 9.62 | 4.02
AJUDANTE DE ELETRICISTA (HORISTA) | H | 0.41826 | 6.24 | 2.61
SUB TOTAL |  |  |  | 6.63
LEIS SOCIAIS 83,87% |  |  |  | 5.56
TOTAL (A) |  |  |  | 12.2
MATERIAL/SUB-CONTRATADO | UN | COEF. | CUSTO UNIT. | CUSTO TOTAL
ALIMENTACAO - HORISTA (COLETADO CAIXA) | H | 0.812 | 0.01 | 0.01
SEGURO - HORISTA (COLETADO CAIXA) | H | 0.812 | 0.01 | 0.01
EXAMES - HORISTA (COLETADO CAIXA) | H | 0.812 | 0.81 | 0.66
TRANSPORTE - HORISTA (COLETADO CAIXA) | H | 0.812 | 0.57 | 0.46
FERRAMENTAS - FAMILIA ELETRICISTA - HORISTA (ENCARGOS COMPLEMENTARES - COLETADO CAIXA) | H | 0.812 | 0.78 | 0.63
EPI - FAMILIA ELETRICISTA - HORISTA (ENCARGOS COMPLEMENTARES - COLETADO CAIXA) | H | 0.812 | 1.07 | 0.87
Disjuntor tripolar tipo DIN 80A | UN | 1 | 125.53 | 125.53
Disjuntor termomagnético tripolar em caixa moldada , corrente nominal de 100A. | UN | 1 | 342.06 | 342.06
TERMINAL A COMPRESSAO EM COBRE ESTANHADO PARA CABO 25 MM2, 1 FURO E 1 COMPRESSAO, PARA PARAFUSO DE FIXACAO M8 | UN | 3 | 2.83 | 8.49
TOTAL (C) |  |  |  | 478.72
CUSTO DIRETO TOTAL |  |  |  | 490.92
BDI 25,03% |  |  |  | 122.88
PREÇO UNITÁRIO TOTAL |  |  |  | 613.79
ITEM: 102137U-SINAPI | UN: un
SER.CG: Chave de boia automática superior/inferior 15A/250V - fornecimento e instalação. Af_12/2020
MÃO DE OBRA | UN | COEF. | CUSTO UNIT. | CUSTO TOTAL
ELETRICISTA (HORISTA) | H | 0.65212 | 9.62 | 6.27
AJUDANTE DE ELETRICISTA (HORISTA) | H | 0.65212 | 6.24 | 4.07
SUB TOTAL |  |  |  | 10.34
LEIS SOCIAIS 83,87% |  |  |  | 8.67
TOTAL (A) |  |  |  | 19.02
MATERIAL/SUB-CONTRATADO | UN | COEF. | CUSTO UNIT. | CUSTO TOTAL
AUTOMATICO DE BOIA SUPERIOR / INFERIOR, *15* A / 250 V | UN | 1 | 52.63 | 52.63
ALIMENTACAO - HORISTA (COLETADO CAIXA) | H | 1.266 | 0.01 | 0.01
SEGURO - HORISTA (COLETADO CAIXA) | H | 1.266 | 0.01 | 0.01
EXAMES - HORISTA (COLETADO CAIXA) | H | 1.266 | 0.81 | 1.03
TRANSPORTE - HORISTA (COLETADO CAIXA) | H | 1.266 | 0.57 | 0.72
FERRAMENTAS - FAMILIA ELETRICISTA - HORISTA (ENCARGOS COMPLEMENTARES - COLETADO CAIXA) | H | 1.266 | 0.78 | 0.99
EPI - FAMILIA ELETRICISTA - HORISTA (ENCARGOS COMPLEMENTARES - COLETADO CAIXA) | H | 1.266 | 1.07 | 1.35
TOTAL (C) |  |  |  | 56.74
CUSTO DIRETO TOTAL |  |  |  | 75.76
BDI 25,03% |  |  |  | 18.96
PREÇO UNITÁRIO TOTAL |  |  |  | 94.73
ITEM: 102176.D1-UFMA | UN: M2
SER.CG: Janela/Painel em vidro duplo laminado (4+4)mm, c/caixaria, guarnições, molduras, acessórios e ferragens de fixação e trancamento em alumínio branco; largura mínima do perfil de sustentação da folha de vidro:7cm, completa. (Obs. observar padrão existente na obra)
MÃO DE OBRA | UN | COEF. | CUSTO UNIT. | CUSTO TOTAL
SERVENTE DE OBRAS | H | 1.6468 | 5.91 | 9.73
VIDRACEIRO | H | 2.024 | 8.37 | 16.94
SUB TOTAL |  |  |  | 26.67
LEIS SOCIAIS 83,87% |  |  |  | 22.37
TOTAL (A) |  |  |  | 49.05
MATERIAL/SUB-CONTRATADO | UN | COEF. | CUSTO UNIT. | CUSTO TOTAL
Ferragens em aluminio branco, p/janela, maxin-ar( dobradiça, haste/braço e puxador/fecho). | CJ | 0.4 | 50 | 20
VIDRO COMUM LAMINADO LISO INCOLOR DUPLO, ESPESSURA TOTAL 8 MM (CADA CAMADA DE 4 MM) - COLOCADO | M2 | 1 | 957.31 | 957.31
EPI - FAMILIA SERVENTE - HORISTA (ENCARGOS COMPLEMENTARES - COLETADO CAIXA) | H | 1.619 | 1.15 | 1.86
FERRAMENTAS - FAMILIA SERVENTE - HORISTA (ENCARGOS COMPLEMENTARES - COLETADO CAIXA) | H | 1.619 | 0.56 | 0.91
EPI - FAMILIA PEDREIRO - HORISTA (ENCARGOS COMPLEMENTARES - COLETADO CAIXA) | H | 2 | 1.09 | 2.18
FERRAMENTAS - FAMILIA PEDREIRO - HORISTA (ENCARGOS COMPLEMENTARES - COLETADO CAIXA) | H | 2 | 0.74 | 1.48
BUCHA DE NYLON SEM ABA S6, COM PARAFUSO DE 4,20 X 40 MM EM ACO ZINCADO COM ROSCA SOBERBA, CABECA CHATA E FENDA PHILLIPS | UN | 2.196 | 0.2 | 0.44
FITA DE PAPEL REFORCADA COM LAMINA DE METAL PARA REFORCO DE CANTOS DE CHAPA DE GESSO PARA DRYWALL | M | 2.992 | 3.12 | 9.34
PERFIL DE ALUMINIO BRANCO | KG | 3.1 | 45.2 | 140.12
PERFIL DE BORRACHA EPDM MACICO *12 X 15* MM PARA ESQUADRIAS | M | 3.416 | 13.2 | 45.09
ALIMENTACAO - HORISTA (COLETADO CAIXA) | H | 3.619 | 0.01 | 0.04
SEGURO - HORISTA (COLETADO CAIXA) | H | 3.619 | 0.01 | 0.04
EXAMES - HORISTA (COLETADO CAIXA) | H | 3.619 | 0.81 | 2.93
TRANSPORTE - HORISTA (COLETADO CAIXA) | H | 3.619 | 0.57 | 2.06
TOTAL (C) |  |  |  | 1183.79
CUSTO DIRETO TOTAL |  |  |  | 1232.84
BDI 25,03% |  |  |  | 308.58
PREÇO UNITÁRIO TOTAL |  |  |  | 1541.41
ITEM: 102180.D1-UFMA | UN: M2
SER.CG: Janela de correr em alumínio branco, formada por dois módulos de 1,62 (cada), separados por montante de (5x10)cm, c/duas folhas, cada, c/caixaria, guarnições, molduras, acessórios, ferragens de fixação/trancamento e vidro temperado 8mm, completa.
MÃO DE OBRA | UN | COEF. | CUSTO UNIT. | CUSTO TOTAL
SERVENTE DE OBRAS | H | 1.4943 | 5.91 | 8.83
VIDRACEIRO | H | 1.8722 | 8.37 | 15.67
SUB TOTAL |  |  |  | 24.5
LEIS SOCIAIS 83,87% |  |  |  | 20.55
TOTAL (A) |  |  |  | 45.05
MATERIAL/SUB-CONTRATADO | UN | COEF. | CUSTO UNIT. | CUSTO TOTAL
SILICONE ACETICO USO GERAL INCOLOR 280 G | UN | 0.346 | 28.61 | 9.9
Ferragens em alumínio branco p/janela de correr (puxador/fecho). | CJ | 0.5 | 6.8 | 3.4
VIDRO TEMPERADO INCOLOR E = 8 MM, SEM COLOCACAO | M2 | 1 | 263.5 | 263.5
EPI - FAMILIA SERVENTE - HORISTA (ENCARGOS COMPLEMENTARES - COLETADO CAIXA) | H | 1.469 | 1.15 | 1.69
FERRAMENTAS - FAMILIA SERVENTE - HORISTA (ENCARGOS COMPLEMENTARES - COLETADO CAIXA) | H | 1.469 | 0.56 | 0.82
EPI - FAMILIA PEDREIRO - HORISTA (ENCARGOS COMPLEMENTARES - COLETADO CAIXA) | H | 1.85 | 1.09 | 2.02
FERRAMENTAS - FAMILIA PEDREIRO - HORISTA (ENCARGOS COMPLEMENTARES - COLETADO CAIXA) | H | 1.85 | 0.74 | 1.37
BUCHA DE NYLON SEM ABA S6, COM PARAFUSO DE 4,20 X 40 MM EM ACO ZINCADO COM ROSCA SOBERBA, CABECA CHATA E FENDA PHILLIPS | UN | 1.913 | 0.2 | 0.38
FITA DE PAPEL REFORCADA COM LAMINA DE METAL PARA REFORCO DE CANTOS DE CHAPA DE GESSO PARA DRYWALL | M | 2.605 | 3.12 | 8.13
ALIMENTACAO - HORISTA (COLETADO CAIXA) | H | 3.319 | 0.01 | 0.03
SEGURO - HORISTA (COLETADO CAIXA) | H | 3.319 | 0.01 | 0.03
EXAMES - HORISTA (COLETADO CAIXA) | H | 3.319 | 0.81 | 2.69
TRANSPORTE - HORISTA (COLETADO CAIXA) | H | 3.319 | 0.57 | 1.89
PERFIL DE ALUMINIO BRANCO | KG | 4 | 45.2 | 180.8
TOTAL (C) |  |  |  | 476.65
CUSTO DIRETO TOTAL |  |  |  | 521.7
BDI 25,03% |  |  |  | 130.58
PREÇO UNITÁRIO TOTAL |  |  |  | 652.29
ITEM: 102180.D2-UFMA | UN: M2
SER.CG: Janela de correr em alumínio branco, formada por quatro módulos de 1,85 (cada), separados por montante de (5x10)cm, c/duas folhas, cada, c/caixaria, guarnições, molduras, acessórios, ferragens de fixação/trancamento e vidro temperado 8mm, completa.
MÃO DE OBRA | UN | COEF. | CUSTO UNIT. | CUSTO TOTAL
SERVENTE DE OBRAS | H | 1.4943 | 5.91 | 8.83
VIDRACEIRO | H | 1.8722 | 8.37 | 15.67
SUB TOTAL |  |  |  | 24.5
LEIS SOCIAIS 83,87% |  |  |  | 20.55
TOTAL (A) |  |  |  | 45.05
MATERIAL/SUB-CONTRATADO | UN | COEF. | CUSTO UNIT. | CUSTO TOTAL
SILICONE ACETICO USO GERAL INCOLOR 280 G | UN | 0.346 | 28.61 | 9.9
Ferragens em alumínio branco p/janela de correr (puxador/fecho). | CJ | 0.45 | 6.8 | 3.06
VIDRO TEMPERADO INCOLOR E = 8 MM, SEM COLOCACAO | M2 | 1 | 263.5 | 263.5
EPI - FAMILIA SERVENTE - HORISTA (ENCARGOS COMPLEMENTARES - COLETADO CAIXA) | H | 1.469 | 1.15 | 1.69
FERRAMENTAS - FAMILIA SERVENTE - HORISTA (ENCARGOS COMPLEMENTARES - COLETADO CAIXA) | H | 1.469 | 0.56 | 0.82
EPI - FAMILIA PEDREIRO - HORISTA (ENCARGOS COMPLEMENTARES - COLETADO CAIXA) | H | 1.85 | 1.09 | 2.02
FERRAMENTAS - FAMILIA PEDREIRO - HORISTA (ENCARGOS COMPLEMENTARES - COLETADO CAIXA) | H | 1.85 | 0.74 | 1.37
BUCHA DE NYLON SEM ABA S6, COM PARAFUSO DE 4,20 X 40 MM EM ACO ZINCADO COM ROSCA SOBERBA, CABECA CHATA E FENDA PHILLIPS | UN | 1.913 | 0.2 | 0.38
FITA DE PAPEL REFORCADA COM LAMINA DE METAL PARA REFORCO DE CANTOS DE CHAPA DE GESSO PARA DRYWALL | M | 2.605 | 3.12 | 8.13
ALIMENTACAO - HORISTA (COLETADO CAIXA) | H | 3.319 | 0.01 | 0.03
SEGURO - HORISTA (COLETADO CAIXA) | H | 3.319 | 0.01 | 0.03
EXAMES - HORISTA (COLETADO CAIXA) | H | 3.319 | 0.81 | 2.69
TRANSPORTE - HORISTA (COLETADO CAIXA) | H | 3.319 | 0.57 | 1.89
PERFIL DE ALUMINIO BRANCO | KG | 4 | 45.2 | 180.8
TOTAL (C) |  |  |  | 476.31
CUSTO DIRETO TOTAL |  |  |  | 521.36
BDI 25,03% |  |  |  | 130.5
PREÇO UNITÁRIO TOTAL |  |  |  | 651.86
ITEM: 102185.D1-UFMA | UN: un
SER.CG: Porta de abrir, duas folhas, med. (2,00 x 2,10)m, em vidro temperado 10mm, c/caixaria, guarnições e moldura de acabamento em alumínio branco, largura mínima do perfil de sustentação da folha de vidro:7cm, barra antipânico dupla, completa.
MÃO DE OBRA | UN | COEF. | CUSTO UNIT. | CUSTO TOTAL
VIDRACEIRO | H | 8.096 | 8.37 | 67.76
SERVENTE DE OBRAS | H | 8.1376 | 5.91 | 48.09
SUB TOTAL |  |  |  | 115.86
LEIS SOCIAIS 83,87% |  |  |  | 97.17
TOTAL (A) |  |  |  | 213.03
MATERIAL/SUB-CONTRATADO | UN | COEF. | CUSTO UNIT. | CUSTO TOTAL
BARRA ANTIPANICO DUPLA, PARA PORTA DE VIDRO, COR CINZA | PAR | 1 | 1416.12 | 1416.12
Ferragem de fixação p/ porta de vidro temperado-uma folha de abrir (dobradiça inferior e superior) | CJ | 2 | 56 | 112
VIDRO TEMPERADO INCOLOR PARA PORTA DE ABRIR, E = 10 MM (SEM FERRAGENS E SEM COLOCACAO) | M2 | 4.2 | 370 | 1554
EPI - FAMILIA PEDREIRO - HORISTA (ENCARGOS COMPLEMENTARES - COLETADO CAIXA) | H | 8 | 1.09 | 8.72
FERRAMENTAS - FAMILIA PEDREIRO - HORISTA (ENCARGOS COMPLEMENTARES - COLETADO CAIXA) | H | 8 | 0.74 | 5.92
EPI - FAMILIA SERVENTE - HORISTA (ENCARGOS COMPLEMENTARES - COLETADO CAIXA) | H | 8 | 1.15 | 9.2
FERRAMENTAS - FAMILIA SERVENTE - HORISTA (ENCARGOS COMPLEMENTARES - COLETADO CAIXA) | H | 8 | 0.56 | 4.48
PERFIL DE ALUMINIO BRANCO | KG | 8.4 | 45.2 | 379.68
ALIMENTACAO - HORISTA (COLETADO CAIXA) | H | 16 | 0.01 | 0.16
SEGURO - HORISTA (COLETADO CAIXA) | H | 16 | 0.01 | 0.16
EXAMES - HORISTA (COLETADO CAIXA) | H | 16 | 0.81 | 12.96
TRANSPORTE - HORISTA (COLETADO CAIXA) | H | 16 | 0.57 | 9.12
TOTAL (C) |  |  |  | 3512.52
CUSTO DIRETO TOTAL |  |  |  | 3725.55
BDI 25,03% |  |  |  | 932.5
PREÇO UNITÁRIO TOTAL |  |  |  | 4658.05
ITEM: 102185.D2-UFMA | UN: un
SER.CG: Porta de abrir, duas folhas, med. (1,80 x 2,10)m, em vidro temperado 10mm, c/caixaria, guarnições e moldura de acabamento em alumínio branco, largura mínima do perfil de sustentação da folha de vidro:7cm, barra antipânico dupla, completa.
MÃO DE OBRA | UN | COEF. | CUSTO UNIT. | CUSTO TOTAL
VIDRACEIRO | H | 8.096 | 8.37 | 67.76
SERVENTE DE OBRAS | H | 8.1376 | 5.91 | 48.09
SUB TOTAL |  |  |  | 115.86
LEIS SOCIAIS 83,87% |  |  |  | 97.17
TOTAL (A) |  |  |  | 213.03
MATERIAL/SUB-CONTRATADO | UN | COEF. | CUSTO UNIT. | CUSTO TOTAL
BARRA ANTIPANICO DUPLA, PARA PORTA DE VIDRO, COR CINZA | PAR | 1 | 1416.12 | 1416.12
Ferragem de fixação p/ porta de vidro temperado-uma folha de abrir (dobradiça inferior e superior) | CJ | 2 | 56 | 112
VIDRO TEMPERADO INCOLOR PARA PORTA DE ABRIR, E = 10 MM (SEM FERRAGENS E SEM COLOCACAO) | M2 | 3.78 | 370 | 1398.6
PERFIL DE ALUMINIO BRANCO | KG | 7.56 | 45.2 | 341.71
EPI - FAMILIA PEDREIRO - HORISTA (ENCARGOS COMPLEMENTARES - COLETADO CAIXA) | H | 8 | 1.09 | 8.72
FERRAMENTAS - FAMILIA PEDREIRO - HORISTA (ENCARGOS COMPLEMENTARES - COLETADO CAIXA) | H | 8 | 0.74 | 5.92
EPI - FAMILIA SERVENTE - HORISTA (ENCARGOS COMPLEMENTARES - COLETADO CAIXA) | H | 8 | 1.15 | 9.2
FERRAMENTAS - FAMILIA SERVENTE - HORISTA (ENCARGOS COMPLEMENTARES - COLETADO CAIXA) | H | 8 | 0.56 | 4.48
ALIMENTACAO - HORISTA (COLETADO CAIXA) | H | 16 | 0.01 | 0.16
SEGURO - HORISTA (COLETADO CAIXA) | H | 16 | 0.01 | 0.16
EXAMES - HORISTA (COLETADO CAIXA) | H | 16 | 0.81 | 12.96
TRANSPORTE - HORISTA (COLETADO CAIXA) | H | 16 | 0.57 | 9.12
TOTAL (C) |  |  |  | 3319.15
CUSTO DIRETO TOTAL |  |  |  | 3532.18
BDI 25,03% |  |  |  | 884.1
PREÇO UNITÁRIO TOTAL |  |  |  | 4416.29
ITEM: 102185.D3-UFMA | UN: un
SER.CG: Porta de abrir, duas folhas, med. (1,80 x 2,70)m, em vidro temperado 10mm, c/caixaria, guarnições e moldura de acabamento em alumínio branco, largura mínima do perfil de sustentação da folha de vidro:7cm, ferragens de fixação e trancamento, puxadores tubulares. completa
MÃO DE OBRA | UN | COEF. | CUSTO UNIT. | CUSTO TOTAL
VIDRACEIRO | H | 8.096 | 8.37 | 67.76
SERVENTE DE OBRAS | H | 8.1376 | 5.91 | 48.09
SUB TOTAL |  |  |  | 115.86
LEIS SOCIAIS 83,87% |  |  |  | 97.17
TOTAL (A) |  |  |  | 213.03
MATERIAL/SUB-CONTRATADO | UN | COEF. | CUSTO UNIT. | CUSTO TOTAL
CONJ. DE FERRAGENS PARA PORTA DE VIDRO TEMPERADO, EM ZAMAC CROMADO, CONTEMPLANDO DOBRADICA INF., DOBRADICA SUP., PIVO PARA DOBRADICA INF., PIVO PARA DOBRADICA SUP., FECHADURA CENTRAL EM ZAMC. CROMADO, CONTRA FECHADURA DE PRESSAO | CJ | 1 | 170.33 | 170.33
PUXADOR TUBULAR RETO DUPLO, EM ALUMINIO CROMADO, COMPRIMENTO DE APROX 400 MM E DIAMETRO DE 25 MM (1") | UN | 2 | 135.81 | 271.62
VIDRO TEMPERADO INCOLOR PARA PORTA DE ABRIR, E = 10 MM (SEM FERRAGENS E SEM COLOCACAO) | M2 | 4.86 | 370 | 1798.2
EPI - FAMILIA PEDREIRO - HORISTA (ENCARGOS COMPLEMENTARES - COLETADO CAIXA) | H | 8 | 1.09 | 8.72
FERRAMENTAS - FAMILIA PEDREIRO - HORISTA (ENCARGOS COMPLEMENTARES - COLETADO CAIXA) | H | 8 | 0.74 | 5.92
EPI - FAMILIA SERVENTE - HORISTA (ENCARGOS COMPLEMENTARES - COLETADO CAIXA) | H | 8 | 1.15 | 9.2
FERRAMENTAS - FAMILIA SERVENTE - HORISTA (ENCARGOS COMPLEMENTARES - COLETADO CAIXA) | H | 8 | 0.56 | 4.48
PERFIL DE ALUMINIO BRANCO | KG | 12.15 | 45.2 | 549.18
ALIMENTACAO - HORISTA (COLETADO CAIXA) | H | 16 | 0.01 | 0.16
SEGURO - HORISTA (COLETADO CAIXA) | H | 16 | 0.01 | 0.16
EXAMES - HORISTA (COLETADO CAIXA) | H | 16 | 0.81 | 12.96
TRANSPORTE - HORISTA (COLETADO CAIXA) | H | 16 | 0.57 | 9.12
TOTAL (C) |  |  |  | 2840.05
CUSTO DIRETO TOTAL |  |  |  | 3053.08
BDI 25,03% |  |  |  | 764.18
PREÇO UNITÁRIO TOTAL |  |  |  | 3817.26
ITEM: 102185.D5-UFMA | UN: un
SER.CG: Porta de abrir, duas folhas, med. (1,60 x 2,10)m, em vidro temperado 10mm, c/caixaria, guarnições e moldura de acabamento em alumínio branco, largura mínima do perfil de sustentação da folha de vidro:7cm, ferragens de fixação e trancamento, puxadores tubulares, completa.
MÃO DE OBRA | UN | COEF. | CUSTO UNIT. | CUSTO TOTAL
VIDRACEIRO | H | 8.096 | 8.37 | 67.76
SERVENTE DE OBRAS | H | 8.1376 | 5.91 | 48.09
SUB TOTAL |  |  |  | 115.86
LEIS SOCIAIS 83,87% |  |  |  | 97.17
TOTAL (A) |  |  |  | 213.03
MATERIAL/SUB-CONTRATADO | UN | COEF. | CUSTO UNIT. | CUSTO TOTAL
CONJ. DE FERRAGENS PARA PORTA DE VIDRO TEMPERADO, EM ZAMAC CROMADO, CONTEMPLANDO DOBRADICA INF., DOBRADICA SUP., PIVO PARA DOBRADICA INF., PIVO PARA DOBRADICA SUP., FECHADURA CENTRAL EM ZAMC. CROMADO, CONTRA FECHADURA DE PRESSAO | CJ | 1 | 170.33 | 170.33
PUXADOR TUBULAR RETO DUPLO, EM ALUMINIO CROMADO, COMPRIMENTO DE APROX 400 MM E DIAMETRO DE 25 MM (1") | UN | 2 | 135.81 | 271.62
VIDRO TEMPERADO INCOLOR PARA PORTA DE ABRIR, E = 10 MM (SEM FERRAGENS E SEM COLOCACAO) | M2 | 3.36 | 370 | 1243.2
EPI - FAMILIA PEDREIRO - HORISTA (ENCARGOS COMPLEMENTARES - COLETADO CAIXA) | H | 8 | 1.09 | 8.72
FERRAMENTAS - FAMILIA PEDREIRO - HORISTA (ENCARGOS COMPLEMENTARES - COLETADO CAIXA) | H | 8 | 0.74 | 5.92
EPI - FAMILIA SERVENTE - HORISTA (ENCARGOS COMPLEMENTARES - COLETADO CAIXA) | H | 8 | 1.15 | 9.2
FERRAMENTAS - FAMILIA SERVENTE - HORISTA (ENCARGOS COMPLEMENTARES - COLETADO CAIXA) | H | 8 | 0.56 | 4.48
PERFIL DE ALUMINIO BRANCO | KG | 8 | 45.2 | 361.6
ALIMENTACAO - HORISTA (COLETADO CAIXA) | H | 16 | 0.01 | 0.16
SEGURO - HORISTA (COLETADO CAIXA) | H | 16 | 0.01 | 0.16
EXAMES - HORISTA (COLETADO CAIXA) | H | 16 | 0.81 | 12.96
TRANSPORTE - HORISTA (COLETADO CAIXA) | H | 16 | 0.57 | 9.12
TOTAL (C) |  |  |  | 2097.47
CUSTO DIRETO TOTAL |  |  |  | 2310.5
BDI 25,03% |  |  |  | 578.32
PREÇO UNITÁRIO TOTAL |  |  |  | 2888.81
ITEM: 102230UD-UFMA | UN: M2
SER.CG: Pintura tinta de acabamento (pigmentada) esmalte sintético brilhante em madeira, 3 demãos, inclusive fundo nivelador uma demão e emassamento acrílico duas demãos.
MÃO DE OBRA | UN | COEF. | CUSTO UNIT. | CUSTO TOTAL
PINTOR | H | 1.3189 | 8.37 | 11.04
SUB TOTAL |  |  |  | 11.04
LEIS SOCIAIS 83,87% |  |  |  | 9.26
TOTAL (A) |  |  |  | 20.3
MATERIAL/SUB-CONTRATADO | UN | COEF. | CUSTO UNIT. | CUSTO TOTAL
DILUENTE AGUARRAS | L | 0.0464 | 18.98 | 0.88
TINTA ESMALTE SINTETICO PREMIUM BRILHANTE | L | 0.1879 | 37.92 | 7.13
MASSA PARA MADEIRA - INTERIOR E EXTERIOR | KG | 0.3758 | 11.28 | 4.24
FUNDO SINTETICO NIVELADOR BRANCO FOSCO PARA MADEIRA | L | 0.49608 | 27.54 | 13.66
LIXA EM FOLHA PARA PAREDE OU MADEIRA, NUMERO 120 (COR VERMELHA) | UN | 0.9 | 0.94 | 0.85
ALIMENTACAO - HORISTA (COLETADO CAIXA) | H | 1.3033 | 0.01 | 0.01
SEGURO - HORISTA (COLETADO CAIXA) | H | 1.3033 | 0.01 | 0.01
EXAMES - HORISTA (COLETADO CAIXA) | H | 1.3033 | 0.81 | 1.06
TRANSPORTE - HORISTA (COLETADO CAIXA) | H | 1.3033 | 0.57 | 0.74
EPI - FAMILIA PINTOR - HORISTA (ENCARGOS COMPLEMENTARES - COLETADO CAIXA) | H | 1.3033 | 1.5 | 1.95
FERRAMENTAS - FAMILIA PINTOR - HORISTA (ENCARGOS COMPLEMENTARES - COLETADO CAIXA) | H | 1.3033 | 1.48 | 1.93
TOTAL (C) |  |  |  | 32.46
CUSTO DIRETO TOTAL |  |  |  | 52.76
BDI 25,03% |  |  |  | 13.21
PREÇO UNITÁRIO TOTAL |  |  |  | 65.97
ITEM: 102253U-SINAPI | UN: M2
SER.CG: Divisoria sanitária, tipo cabine, em granito cinza polido, esp = 3cm, assentado com argamassa colante AC III-E, exclusive ferragens. Af_01/2021
MÃO DE OBRA | UN | COEF. | CUSTO UNIT. | CUSTO TOTAL
SERVENTE DE OBRAS | H | 0.71407 | 5.91 | 4.22
OPERADOR DE MAQUINAS E TRATORES DIVERSOS (TERRAPLANAGEM) | H | 1.4182 | 7.25 | 10.28
MARMORISTA / GRANITEIRO (HORISTA) | H | 1.4219 | 8.37 | 11.9
SUB TOTAL |  |  |  | 26.4
LEIS SOCIAIS 83,87% |  |  |  | 22.14
TOTAL (A) |  |  |  | 48.55
MATERIAL/SUB-CONTRATADO | UN | COEF. | CUSTO UNIT. | CUSTO TOTAL
SERRA CIRCULAR DE BANCADA COM MOTOR ELETRICO, POTENCIA DE *1600* W, PARA DISCO DE DIAMETRO DE 10" (250 MM) | UN | 0.00011615 | 1414.82 | 0.16
ENERGIA ELETRICA ATE 2000 KWH INDUSTRIAL, SEM DEMANDA | KW/H | 0.12104 | 0.76 | 0.09
ADESIVO ESTRUTURAL A BASE DE RESINA EPOXI, BICOMPONENTE, PASTOSO (TIXOTROPICO) | KG | 0.53 | 57.23 | 30.33
EPI - FAMILIA SERVENTE - HORISTA (ENCARGOS COMPLEMENTARES - COLETADO CAIXA) | H | 0.702 | 1.15 | 0.81
FERRAMENTAS - FAMILIA SERVENTE - HORISTA (ENCARGOS COMPLEMENTARES - COLETADO CAIXA) | H | 0.702 | 0.56 | 0.39
ARGAMASSA COLANTE TIPO AC III E | KG | 0.97 | 3.77 | 3.66
DIVISORIA EM GRANITO, COM DUAS FACES POLIDAS, TIPO ANDORINHA/ QUARTZ/ CASTELO/ CORUMBA OU OUTROS EQUIVALENTES DA REGIAO, E= *3,0* CM | M2 | 1.05 | 786.28 | 825.59
EPI - FAMILIA PEDREIRO - HORISTA (ENCARGOS COMPLEMENTARES - COLETADO CAIXA) | H | 1.405 | 1.09 | 1.53
FERRAMENTAS - FAMILIA PEDREIRO - HORISTA (ENCARGOS COMPLEMENTARES - COLETADO CAIXA) | H | 1.405 | 0.74 | 1.04
FERRAMENTAS - FAMILIA OPERADOR ESCAVADEIRA - HORISTA (ENCARGOS COMPLEMENTARES - COLETADO CAIXA) | H | 1.405 | 0.01 | 0.01
EPI - FAMILIA OPERADOR ESCAVADEIRA - HORISTA (ENCARGOS COMPLEMENTARES - COLETADO CAIXA) | H | 1.405 | 0.76 | 1.07
ALIMENTACAO - HORISTA (COLETADO CAIXA) | H | 3.512 | 0.01 | 0.04
SEGURO - HORISTA (COLETADO CAIXA) | H | 3.512 | 0.01 | 0.04
EXAMES - HORISTA (COLETADO CAIXA) | H | 3.512 | 0.81 | 2.84
TRANSPORTE - HORISTA (COLETADO CAIXA) | H | 3.512 | 0.57 | 2
TOTAL (C) |  |  |  | 869.61
CUSTO DIRETO TOTAL |  |  |  | 918.16
BDI 25,03% |  |  |  | 229.81
PREÇO UNITÁRIO TOTAL |  |  |  | 1147.97
ITEM: 102492U-SINAPI | UN: M2
SER.CG: Pintura de piso com tinta acrílica, aplicação manual, 3 demãos, incluso fundo preparador.
MÃO DE OBRA | UN | COEF. | CUSTO UNIT. | CUSTO TOTAL
SERVENTE DE OBRAS | H | 0.15461 | 5.91 | 0.91
PINTOR | H | 0.36938 | 8.37 | 3.09
SUB TOTAL |  |  |  | 4.01
LEIS SOCIAIS 83,87% |  |  |  | 3.36
TOTAL (A) |  |  |  | 7.36
MATERIAL/SUB-CONTRATADO | UN | COEF. | CUSTO UNIT. | CUSTO TOTAL
FITA CREPE ROLO DE 25 MM X 50 M | UN | 0.01 | 7.62 | 0.08
EPI - FAMILIA SERVENTE - HORISTA (ENCARGOS COMPLEMENTARES - COLETADO CAIXA) | H | 0.152 | 1.15 | 0.17
FERRAMENTAS - FAMILIA SERVENTE - HORISTA (ENCARGOS COMPLEMENTARES - COLETADO CAIXA) | H | 0.152 | 0.56 | 0.09
SELADOR ACRILICO OPACO PREMIUM INTERIOR/EXTERIOR | L | 0.16 | 8.62 | 1.38
EPI - FAMILIA PINTOR - HORISTA (ENCARGOS COMPLEMENTARES - COLETADO CAIXA) | H | 0.365 | 1.5 | 0.55
FERRAMENTAS - FAMILIA PINTOR - HORISTA (ENCARGOS COMPLEMENTARES - COLETADO CAIXA) | H | 0.365 | 1.48 | 0.54
TINTA ACRILICA PREMIUM PARA PISO | L | 0.427 | 17.38 | 7.42
ALIMENTACAO - HORISTA (COLETADO CAIXA) | H | 0.517 | 0.01 | 0.01
SEGURO - HORISTA (COLETADO CAIXA) | H | 0.517 | 0.01 | 0.01
EXAMES - HORISTA (COLETADO CAIXA) | H | 0.517 | 0.81 | 0.42
TRANSPORTE - HORISTA (COLETADO CAIXA) | H | 0.517 | 0.57 | 0.29
TOTAL (C) |  |  |  | 10.95
CUSTO DIRETO TOTAL |  |  |  | 18.31
BDI 25,03% |  |  |  | 4.58
PREÇO UNITÁRIO TOTAL |  |  |  | 22.9
ITEM: 102498U-SINAPI | UN: m
SER.CG: Pintura de meio-fio com tinta branca a base de cal (caiação). Af_05/2021
MÃO DE OBRA | UN | COEF. | CUSTO UNIT. | CUSTO TOTAL
SERVENTE DE OBRAS | H | 0.016275 | 5.91 | 0.1
PINTOR | H | 0.037444 | 8.37 | 0.31
SUB TOTAL |  |  |  | 0.41
LEIS SOCIAIS 83,87% |  |  |  | 0.34
TOTAL (A) |  |  |  | 0.75
MATERIAL/SUB-CONTRATADO | UN | COEF. | CUSTO UNIT. | CUSTO TOTAL
EPI - FAMILIA SERVENTE - HORISTA (ENCARGOS COMPLEMENTARES - COLETADO CAIXA) | H | 0.016 | 1.15 | 0.02
FERRAMENTAS - FAMILIA SERVENTE - HORISTA (ENCARGOS COMPLEMENTARES - COLETADO CAIXA) | H | 0.016 | 0.56 | 0.01
EPI - FAMILIA PINTOR - HORISTA (ENCARGOS COMPLEMENTARES - COLETADO CAIXA) | H | 0.037 | 1.5 | 0.06
FERRAMENTAS - FAMILIA PINTOR - HORISTA (ENCARGOS COMPLEMENTARES - COLETADO CAIXA) | H | 0.037 | 1.48 | 0.05
ALIMENTACAO - HORISTA (COLETADO CAIXA) | H | 0.053 | 0.01 | 0
SEGURO - HORISTA (COLETADO CAIXA) | H | 0.053 | 0.01 | 0
EXAMES - HORISTA (COLETADO CAIXA) | H | 0.053 | 0.81 | 0.04
TRANSPORTE - HORISTA (COLETADO CAIXA) | H | 0.053 | 0.57 | 0.03
CAL HIDRATADA PARA PINTURA | KG | 0.106 | 1.58 | 0.17
TOTAL (C) |  |  |  | 0.38
CUSTO DIRETO TOTAL |  |  |  | 1.13
BDI 25,03% |  |  |  | 0.28
PREÇO UNITÁRIO TOTAL |  |  |  | 1.41
ITEM: 102500U-SINAPI | UN: m
SER.CG: Pintura de demarcação de vaga com tinta acrílica, e = 10 cm, aplicação manual. Af_05/2021
MÃO DE OBRA | UN | COEF. | CUSTO UNIT. | CUSTO TOTAL
SERVENTE DE OBRAS | H | 0.035602 | 5.91 | 0.21
PINTOR | H | 0.083996 | 8.37 | 0.7
SUB TOTAL |  |  |  | 0.91
LEIS SOCIAIS 83,87% |  |  |  | 0.77
TOTAL (A) |  |  |  | 1.68
MATERIAL/SUB-CONTRATADO | UN | COEF. | CUSTO UNIT. | CUSTO TOTAL
EPI - FAMILIA SERVENTE - HORISTA (ENCARGOS COMPLEMENTARES - COLETADO CAIXA) | H | 0.035 | 1.15 | 0.04
FERRAMENTAS - FAMILIA SERVENTE - HORISTA (ENCARGOS COMPLEMENTARES - COLETADO CAIXA) | H | 0.035 | 0.56 | 0.02
FITA CREPE ROLO DE 25 MM X 50 M | UN | 0.04 | 7.62 | 0.3
TINTA ACRILICA PREMIUM PARA PISO | L | 0.043 | 17.38 | 0.75
EPI - FAMILIA PINTOR - HORISTA (ENCARGOS COMPLEMENTARES - COLETADO CAIXA) | H | 0.083 | 1.5 | 0.12
FERRAMENTAS - FAMILIA PINTOR - HORISTA (ENCARGOS COMPLEMENTARES - COLETADO CAIXA) | H | 0.083 | 1.48 | 0.12
ALIMENTACAO - HORISTA (COLETADO CAIXA) | H | 0.118 | 0.01 | 0
SEGURO - HORISTA (COLETADO CAIXA) | H | 0.118 | 0.01 | 0
EXAMES - HORISTA (COLETADO CAIXA) | H | 0.118 | 0.81 | 0.1
TRANSPORTE - HORISTA (COLETADO CAIXA) | H | 0.118 | 0.57 | 0.07
TOTAL (C) |  |  |  | 1.52
CUSTO DIRETO TOTAL |  |  |  | 3.2
BDI 25,03% |  |  |  | 0.8
PREÇO UNITÁRIO TOTAL |  |  |  | 4.01
ITEM: 102501U-SINAPI | UN: M2
SER.CG: Pintura de faixa de pedestre ou zebrada com tinta acrílica, e = 30 cm, aplicação manual. Af_05/2021
MÃO DE OBRA | UN | COEF. | CUSTO UNIT. | CUSTO TOTAL
SERVENTE DE OBRAS | H | 0.1831 | 5.91 | 1.08
PINTOR | H | 0.43718 | 8.37 | 3.66
SUB TOTAL |  |  |  | 4.74
LEIS SOCIAIS 83,87% |  |  |  | 3.98
TOTAL (A) |  |  |  | 8.72
MATERIAL/SUB-CONTRATADO | UN | COEF. | CUSTO UNIT. | CUSTO TOTAL
FITA CREPE ROLO DE 25 MM X 50 M | UN | 0.012 | 7.62 | 0.09
EPI - FAMILIA SERVENTE - HORISTA (ENCARGOS COMPLEMENTARES - COLETADO CAIXA) | H | 0.18 | 1.15 | 0.21
FERRAMENTAS - FAMILIA SERVENTE - HORISTA (ENCARGOS COMPLEMENTARES - COLETADO CAIXA) | H | 0.18 | 0.56 | 0.1
TINTA ACRILICA PREMIUM PARA PISO | L | 0.427 | 17.38 | 7.42
EPI - FAMILIA PINTOR - HORISTA (ENCARGOS COMPLEMENTARES - COLETADO CAIXA) | H | 0.432 | 1.5 | 0.65
FERRAMENTAS - FAMILIA PINTOR - HORISTA (ENCARGOS COMPLEMENTARES - COLETADO CAIXA) | H | 0.432 | 1.48 | 0.64
ALIMENTACAO - HORISTA (COLETADO CAIXA) | H | 0.612 | 0.01 | 0.01
SEGURO - HORISTA (COLETADO CAIXA) | H | 0.612 | 0.01 | 0.01
EXAMES - HORISTA (COLETADO CAIXA) | H | 0.612 | 0.81 | 0.5
TRANSPORTE - HORISTA (COLETADO CAIXA) | H | 0.612 | 0.57 | 0.35
TOTAL (C) |  |  |  | 9.96
CUSTO DIRETO TOTAL |  |  |  | 18.68
BDI 25,03% |  |  |  | 4.68
PREÇO UNITÁRIO TOTAL |  |  |  | 23.36
ITEM: 102513U-SINAPI | UN: M2
SER.CG: Pintura de símbolos e textos com tinta acrílica, demarcação com fita adesiva e aplicação com rolo. Af_05/2021
MÃO DE OBRA | UN | COEF. | CUSTO UNIT. | CUSTO TOTAL
SERVENTE DE OBRAS | H | 0.40688 | 5.91 | 2.4
PINTOR | H | 0.97152 | 8.37 | 8.13
SUB TOTAL |  |  |  | 10.54
LEIS SOCIAIS 83,87% |  |  |  | 8.84
TOTAL (A) |  |  |  | 19.37
MATERIAL/SUB-CONTRATADO | UN | COEF. | CUSTO UNIT. | CUSTO TOTAL
FITA CREPE ROLO DE 25 MM X 50 M | UN | 0.23 | 7.62 | 1.75
EPI - FAMILIA SERVENTE - HORISTA (ENCARGOS COMPLEMENTARES - COLETADO CAIXA) | H | 0.4 | 1.15 | 0.46
FERRAMENTAS - FAMILIA SERVENTE - HORISTA (ENCARGOS COMPLEMENTARES - COLETADO CAIXA) | H | 0.4 | 0.56 | 0.22
TINTA ACRILICA PREMIUM PARA PISO | L | 0.427 | 17.38 | 7.42
EPI - FAMILIA PINTOR - HORISTA (ENCARGOS COMPLEMENTARES - COLETADO CAIXA) | H | 0.96 | 1.5 | 1.44
FERRAMENTAS - FAMILIA PINTOR - HORISTA (ENCARGOS COMPLEMENTARES - COLETADO CAIXA) | H | 0.96 | 1.48 | 1.42
ALIMENTACAO - HORISTA (COLETADO CAIXA) | H | 1.36 | 0.01 | 0.01
SEGURO - HORISTA (COLETADO CAIXA) | H | 1.36 | 0.01 | 0.01
EXAMES - HORISTA (COLETADO CAIXA) | H | 1.36 | 0.81 | 1.1
TRANSPORTE - HORISTA (COLETADO CAIXA) | H | 1.36 | 0.57 | 0.78
TOTAL (C) |  |  |  | 14.62
CUSTO DIRETO TOTAL |  |  |  | 34
BDI 25,03% |  |  |  | 8.51
PREÇO UNITÁRIO TOTAL |  |  |  | 42.5
ITEM: 103075U-SINAPI | UN: M2
SER.CG: Execução de piso de concreto, com acabamento superficial, espessura de 15 cm, = 30 MPA, com uso de formas em madeira serrada. Af_09/2021
MÃO DE OBRA | UN | COEF. | CUSTO UNIT. | CUSTO TOTAL
AJUDANTE DE ARMADOR | H | 0.025114 | 6.24 | 0.16
ARMADOR | H | 0.075342 | 8.37 | 0.63
CARPINTEIRO AUXILIAR (HORISTA) | H | 0.14613 | 6.24 | 0.91
SERVENTE DE OBRAS | H | 0.19322 | 5.91 | 1.14
CARPINTEIRO DE FORMAS (HORISTA) | H | 0.23792 | 8.37 | 1.99
PEDREIRO | H | 0.31701 | 8.37 | 2.65
SUB TOTAL |  |  |  | 7.49
LEIS SOCIAIS 83,87% |  |  |  | 6.28
TOTAL (A) |  |  |  | 13.76
MATERIAL/SUB-CONTRATADO | UN | COEF. | CUSTO UNIT. | CUSTO TOTAL
COMPACTADOR DE SOLO, TIPO PLACA VIBRATORIA REVERSIVEL, COM MOTOR A GASOLINA DE 4 TEMPOS, PESO ENTRE 125 E 150 KG, FORCA CENTRIFUGA ENTRE 2500 E 2800 KGF, LARGURA DE TRABALHO ENTRE 400 E 450 MM, FREQUENCIA DE VIBRACAO ENTRE 4.300 E 4.500 RPM, VELOCIDADE DE TRABALHO ENTRE 15 E 20 M/MIN, POTENCIA ENTRE 5,5 E 6,0 HP | UN | 5.9e-07 | 10073.82 | 0.01
ALISADORA DE CONCRETO COM MOTOR A GASOLINA DE 5,5 HP, PESO COM MOTOR DE 78 KG, 4 PAS | UN | 1.047e-06 | 7770 | 0.01
MARTELO DEMOLIDOR PNEUMATICO MANUAL, PADRAO, PESO DE 32 KG | UN | 2.163e-06 | 20939.49 | 0.05
VIBRADOR DE IMERSAO, DIAMETRO DA PONTEIRA DE *45* MM, COM MOTOR ELETRICO TRIFASICO DE 2 HP (2 CV) | UN | 2.985e-06 | 3978.58 | 0.01
COMPACTADOR DE SOLO A PERCUSSAO (SOQUETE), COM MOTOR GASOLINA DE 4 TEMPOS, PESO ENTRE 55 E 65 KG, FORCA DE IMPACTO DE 1.000 A 1.500 KGF, FREQUENCIA DE 600 A 700 GOLPES POR MINUTO, VELOCIDADE DE TRABALHO ENTRE 10 E 15 M/MIN, POTENCIA ENTRE 2,00 E 3,00 HP | UN | 3.572e-06 | 11999.9 | 0.04
DESMOLDANTE PROTETOR PARA FORMAS DE MADEIRA, DE BASE OLEOSA EMULSIONADA EM AGUA | L | 0.0017 | 8.68 | 0.01
ENERGIA ELETRICA ATE 2000 KWH INDUSTRIAL, SEM DEMANDA | KW/H | 0.004134 | 0.76 | 0
PREGO DE ACO POLIDO COM CABECA 17 X 21 (2 X 11) | KG | 0.0095 | 23.14 | 0.22
GASOLINA COMUM | L | 0.034188 | 4.87 | 0.17
ARAME RECOZIDO 16 BWG, D = 1,60 MM (0,016 KG/M) OU 18 BWG, D = 1,25 MM (0,01 KG/M) | KG | 0.03421 | 19.03 | 0.65
PONTALETE *7,5 X 7,5* CM EM PINUS, MISTA OU EQUIVALENTE DA REGIAO - BRUTA | M | 0.037 | 11.16 | 0.41
SARRAFO *2,5 X 7,5* CM EM PINUS, MISTA OU EQUIVALENTE DA REGIAO - BRUTA | M | 0.044 | 3.9 | 0.17
PEDRA BRITADA N. 2 (19 A 38 MM) POSTO PEDREIRA/FORNECEDOR, SEM FRETE | M3 | 0.113 | 77.8 | 8.79
TABUA NAO APARELHADA *2,5 X 20* CM, EM MACARANDUBA, ANGELIM OU EQUIVALENTE DA REGIAO - BRUTA | M | 0.138 | 20.91 | 2.89
CONCRETO USINADO BOMBEAVEL, CLASSE DE RESISTENCIA C30, COM BRITA 0 E 1, SLUMP = 100 +/- 20 MM, INCLUI SERVICO DE BOMBEAMENTO (NBR 8953) | M3 | 0.159 | 533.88 | 84.89
EPI - FAMILIA SERVENTE - HORISTA (ENCARGOS COMPLEMENTARES - COLETADO CAIXA) | H | 0.18995 | 1.15 | 0.22
FERRAMENTAS - FAMILIA SERVENTE - HORISTA (ENCARGOS COMPLEMENTARES - COLETADO CAIXA) | H | 0.18995 | 0.56 | 0.11
FERRAMENTAS - FAMILIA CARPINTEIRO DE FORMAS - HORISTA (ENCARGOS COMPLEMENTARES - COLETADO CAIXA) | H | 0.3801 | 0.45 | 0.17
EPI - FAMILIA CARPINTEIRO DE FORMAS - HORISTA (ENCARGOS COMPLEMENTARES - COLETADO CAIXA) | H | 0.3801 | 1.26 | 0.48
EPI - FAMILIA PEDREIRO - HORISTA (ENCARGOS COMPLEMENTARES - COLETADO CAIXA) | H | 0.41117 | 1.09 | 0.45
FERRAMENTAS - FAMILIA PEDREIRO - HORISTA (ENCARGOS COMPLEMENTARES - COLETADO CAIXA) | H | 0.41117 | 0.74 | 0.3
ALIMENTACAO - HORISTA (COLETADO CAIXA) | H | 0.98122 | 0.01 | 0.01
SEGURO - HORISTA (COLETADO CAIXA) | H | 0.98122 | 0.01 | 0.01
EXAMES - HORISTA (COLETADO CAIXA) | H | 0.98122 | 0.81 | 0.79
TRANSPORTE - HORISTA (COLETADO CAIXA) | H | 0.98122 | 0.57 | 0.56
LONA PLASTICA EXTRA FORTE PRETA, E = 200 MICRA | M2 | 1.04 | 2.87 | 2.98
ENDURECEDOR MINERAL DE BASE CIMENTICIA PARA PISO DE CONCRETO | KG | 4 | 11.11 | 44.44
TRELICA NERVURADA (ESPACADOR), ALTURA = 120,0 MM, DIAMETRO DOS BANZOS INFERIORES E SUPERIOR = 6,0 MM, DIAMETRO DA DIAGONAL = 4,2 MM | M | 1.0014 | 7.61 | 7.62
TELA DE ACO SOLDADA NERVURADA, CA-60, Q-196, (3,11 KG/M2), DIAMETRO DO FIO = 5,0 MM, LARGURA = 2,45 M, ESPACAMENTO DA MALHA = 10 X 10 CM | M2 | 1.2191 | 33.34 | 40.65
TOTAL (C) |  |  |  | 197.11
CUSTO DIRETO TOTAL |  |  |  | 210.87
BDI 25,03% |  |  |  | 52.78
PREÇO UNITÁRIO TOTAL |  |  |  | 263.66
ITEM: 103670U-SINAPI | UN: M3
SER.CG: Lançamento com uso de baldes, adensamento e acabamento de concreto em estruturas. Af_02/2022
MÃO DE OBRA | UN | COEF. | CUSTO UNIT. | CUSTO TOTAL
CARPINTEIRO DE FORMAS (HORISTA) | H | 2.4821 | 8.37 | 20.78
PEDREIRO | H | 2.5013 | 8.37 | 20.94
SERVENTE DE OBRAS | H | 7.5039 | 5.91 | 44.35
SUB TOTAL |  |  |  | 86.06
LEIS SOCIAIS 83,87% |  |  |  | 72.18
TOTAL (A) |  |  |  | 158.24
MATERIAL/SUB-CONTRATADO | UN | COEF. | CUSTO UNIT. | CUSTO TOTAL
VIBRADOR DE IMERSAO, DIAMETRO DA PONTEIRA DE *45* MM, COM MOTOR ELETRICO TRIFASICO DE 2 HP (2 CV) | UN | 0.00045608 | 3978.58 | 1.81
ENERGIA ELETRICA ATE 2000 KWH INDUSTRIAL, SEM DEMANDA | KW/H | 0.54184 | 0.76 | 0.41
EPI - FAMILIA PEDREIRO - HORISTA (ENCARGOS COMPLEMENTARES - COLETADO CAIXA) | H | 2.459 | 1.09 | 2.68
FERRAMENTAS - FAMILIA PEDREIRO - HORISTA (ENCARGOS COMPLEMENTARES - COLETADO CAIXA) | H | 2.459 | 0.74 | 1.82
FERRAMENTAS - FAMILIA CARPINTEIRO DE FORMAS - HORISTA (ENCARGOS COMPLEMENTARES - COLETADO CAIXA) | H | 2.459 | 0.45 | 1.11
EPI - FAMILIA CARPINTEIRO DE FORMAS - HORISTA (ENCARGOS COMPLEMENTARES - COLETADO CAIXA) | H | 2.459 | 1.26 | 3.1
EPI - FAMILIA SERVENTE - HORISTA (ENCARGOS COMPLEMENTARES - COLETADO CAIXA) | H | 7.377 | 1.15 | 8.48
FERRAMENTAS - FAMILIA SERVENTE - HORISTA (ENCARGOS COMPLEMENTARES - COLETADO CAIXA) | H | 7.377 | 0.56 | 4.13
ALIMENTACAO - HORISTA (COLETADO CAIXA) | H | 12.295 | 0.01 | 0.12
SEGURO - HORISTA (COLETADO CAIXA) | H | 12.295 | 0.01 | 0.12
EXAMES - HORISTA (COLETADO CAIXA) | H | 12.295 | 0.81 | 9.96
TRANSPORTE - HORISTA (COLETADO CAIXA) | H | 12.295 | 0.57 | 7.01
TOTAL (C) |  |  |  | 40.76
CUSTO DIRETO TOTAL |  |  |  | 199
BDI 25,03% |  |  |  | 49.81
PREÇO UNITÁRIO TOTAL |  |  |  | 248.8
ITEM: 103673U-SINAPI | UN: M3
SER.CG: Lançamento com uso de bomba, adensamento e acabamento de concreto em estruturas. Af_02/2022
MÃO DE OBRA | UN | COEF. | CUSTO UNIT. | CUSTO TOTAL
CARPINTEIRO DE FORMAS (HORISTA) | H | 0.22611 | 8.37 | 1.89
PEDREIRO | H | 0.22785 | 8.37 | 1.91
SERVENTE DE OBRAS | H | 1.3681 | 5.91 | 8.09
SUB TOTAL |  |  |  | 11.89
LEIS SOCIAIS 83,87% |  |  |  | 9.97
TOTAL (A) |  |  |  | 21.85
MATERIAL/SUB-CONTRATADO | UN | COEF. | CUSTO UNIT. | CUSTO TOTAL
VIBRADOR DE IMERSAO, DIAMETRO DA PONTEIRA DE *45* MM, COM MOTOR ELETRICO TRIFASICO DE 2 HP (2 CV) | UN | 4.1454e-05 | 3978.58 | 0.16
ENERGIA ELETRICA ATE 2000 KWH INDUSTRIAL, SEM DEMANDA | KW/H | 0.04888 | 0.76 | 0.04
EPI - FAMILIA PEDREIRO - HORISTA (ENCARGOS COMPLEMENTARES - COLETADO CAIXA) | H | 0.224 | 1.09 | 0.24
FERRAMENTAS - FAMILIA PEDREIRO - HORISTA (ENCARGOS COMPLEMENTARES - COLETADO CAIXA) | H | 0.224 | 0.74 | 0.17
FERRAMENTAS - FAMILIA CARPINTEIRO DE FORMAS - HORISTA (ENCARGOS COMPLEMENTARES - COLETADO CAIXA) | H | 0.224 | 0.45 | 0.1
EPI - FAMILIA CARPINTEIRO DE FORMAS - HORISTA (ENCARGOS COMPLEMENTARES - COLETADO CAIXA) | H | 0.224 | 1.26 | 0.28
EPI - FAMILIA SERVENTE - HORISTA (ENCARGOS COMPLEMENTARES - COLETADO CAIXA) | H | 1.345 | 1.15 | 1.55
FERRAMENTAS - FAMILIA SERVENTE - HORISTA (ENCARGOS COMPLEMENTARES - COLETADO CAIXA) | H | 1.345 | 0.56 | 0.75
ALIMENTACAO - HORISTA (COLETADO CAIXA) | H | 1.793 | 0.01 | 0.02
SEGURO - HORISTA (COLETADO CAIXA) | H | 1.793 | 0.01 | 0.02
EXAMES - HORISTA (COLETADO CAIXA) | H | 1.793 | 0.81 | 1.45
TRANSPORTE - HORISTA (COLETADO CAIXA) | H | 1.793 | 0.57 | 1.02
TOTAL (C) |  |  |  | 5.81
CUSTO DIRETO TOTAL |  |  |  | 27.66
BDI 25,03% |  |  |  | 6.92
PREÇO UNITÁRIO TOTAL |  |  |  | 34.58
ITEM: 103946UD-UFMA | UN: M2
SER.CG: Plantio de grama esmeralda ou são carlos ou curitibana, em placas. Af_05/2022, inclusive terra preta.
MÃO DE OBRA | UN | COEF. | CUSTO UNIT. | CUSTO TOTAL
JARDINEIRO (HORISTA) | H | 0.03926 | 8.37 | 0.33
SERVENTE DE OBRAS | H | 0.15909 | 5.91 | 0.94
SUB TOTAL |  |  |  | 1.27
LEIS SOCIAIS 83,87% |  |  |  | 1.06
TOTAL (A) |  |  |  | 2.33
MATERIAL/SUB-CONTRATADO | UN | COEF. | CUSTO UNIT. | CUSTO TOTAL
EPI - FAMILIA PEDREIRO - HORISTA (ENCARGOS COMPLEMENTARES - COLETADO CAIXA) | H | 0.0391 | 1.09 | 0.04
FERRAMENTAS - FAMILIA PEDREIRO - HORISTA (ENCARGOS COMPLEMENTARES - COLETADO CAIXA) | H | 0.0391 | 0.74 | 0.03
TERRA VEGETAL (GRANEL) | M3 | 0.1 | 263.57 | 26.36
EPI - FAMILIA SERVENTE - HORISTA (ENCARGOS COMPLEMENTARES - COLETADO CAIXA) | H | 0.1564 | 1.15 | 0.18
FERRAMENTAS - FAMILIA SERVENTE - HORISTA (ENCARGOS COMPLEMENTARES - COLETADO CAIXA) | H | 0.1564 | 0.56 | 0.09
ALIMENTACAO - HORISTA (COLETADO CAIXA) | H | 0.1955 | 0.01 | 0
SEGURO - HORISTA (COLETADO CAIXA) | H | 0.1955 | 0.01 | 0
EXAMES - HORISTA (COLETADO CAIXA) | H | 0.1955 | 0.81 | 0.16
TRANSPORTE - HORISTA (COLETADO CAIXA) | H | 0.1955 | 0.57 | 0.11
GRAMA ESMERALDA OU SAO CARLOS OU CURITIBANA, EM PLACAS, SEM PLANTIO | M2 | 1 | 18 | 18
TOTAL (C) |  |  |  | 44.97
CUSTO DIRETO TOTAL |  |  |  | 47.3
BDI 25,03% |  |  |  | 11.84
PREÇO UNITÁRIO TOTAL |  |  |  | 59.15
ITEM: Empreitada-10527UD-UFMA | UN: m
SER.CG: Locacao de andaime metalico tubular de encaixe, tipo de torre, com largura de 1 ate 1,5 m e altura de *1,00* m (incluso sapatas fixas ou rodizios).
MATERIAL/SUB-CONTRATADO | UN | COEF. | CUSTO UNIT. | CUSTO TOTAL
Locacao de andaime metalico tubular de encaixe, tipo de torre, com largura de 1 ate 1,5 m e altura de *1,00* m (incluso sapatas fixas ou rodizios) | MXMES | 1 | 10 | 10
TOTAL (C) |  |  |  | 10
CUSTO DIRETO TOTAL |  |  |  | 10
BDI 19,83% |  |  |  | 1.983
PREÇO UNITÁRIO TOTAL |  |  |  | 11.983
ITEM: Empreitada 10776UD-UFMA | UN: un
SER.CG: Locação de container 2,30 x 6,00 m, alt. 2,50 m, para escritório/depósito, sem divisórias internas e sem sanitário (não inclui mobilização/desmobilização)
MATERIAL/SUB-CONTRATADO | UN | COEF. | CUSTO UNIT. | CUSTO TOTAL
Locacao de container 2,30 x 6,00 m, alt. 2,50 m, para escritorio, sem divisorias internas e sem sanitario (nao inclui mobilizacao/desmobilizacao) | MÊS | 1 | 648.43 | 648.43
TOTAL (C) |  |  |  | 648.43
CUSTO DIRETO TOTAL |  |  |  | 648.43
BDI 19,83% |  |  |  | 128.5837
PREÇO UNITÁRIO TOTAL |  |  |  | 777.0137
ITEM: 10777UD-UFMA | UN: un
SER.CG: Locação de container 2,30 x 4,30 m, alt. 2,50 m, para sanitário, com 3 bacias, 4 chuveiros, 1 lavatório e 1 mictório (não inclui mobilização/desmobilização)
MATERIAL/SUB-CONTRATADO | UN | COEF. | CUSTO UNIT. | CUSTO TOTAL
Locacao de container 2,30 x 4,30 m, alt. 2,50 m, para sanitario, com 3 bacias, 4 chuveiros, 1 lavatorio e 1 mictorio (nao inclui mobilizacao/desmobilizacao) | MÊS | 1 | 942.39 | 942.39
TOTAL (C) |  |  |  | 942.39
CUSTO DIRETO TOTAL |  |  |  | 942.39
BDI 19,83% |  |  |  | 186.8759
PREÇO UNITÁRIO TOTAL |  |  |  | 1129.2659
ITEM: 11010205-UFMA | UN: KG
SER.CG: Terça metálica em perfil UE (127x50x17x3,00)mm, com suporte em perfil U (100X50X3)mm, esticadores em barra lisa 1/2", completa. (ACRESCIMO DE 5%) 1.125m-Confecção e Montagem.
MÃO DE OBRA | UN | COEF. | CUSTO UNIT. | CUSTO TOTAL
SERRALHEIRO (HORISTA) | H | 0.28263 | 8.37 | 2.37
AJUDANTE DE SERRALHEIRO (HORISTA) | H | 0.28263 | 6.24 | 1.76
SUB TOTAL |  |  |  | 4.13
LEIS SOCIAIS 83,87% |  |  |  | 3.46
TOTAL (A) |  |  |  | 7.59
MATERIAL/SUB-CONTRATADO | UN | COEF. | CUSTO UNIT. | CUSTO TOTAL
ELETRODO REVESTIDO AWS - E6013, DIAMETRO IGUAL A 2,50 MM | KG | 0.06 | 32.28 | 1.94
ACO CA-25, 10,0 MM, OU 12,5 MM, OU 16,0 MM, OU 20,0 MM, OU 25,0 MM, VERGALHAO | KG | 0.07 | 10.73 | 0.75
Perfil U simples de aço estrutural (100x50x3)mm | KG | 0.25 | 9.88 | 2.47
ALIMENTACAO - HORISTA (COLETADO CAIXA) | H | 0.56 | 0.01 | 0.01
SEGURO - HORISTA (COLETADO CAIXA) | H | 0.56 | 0.01 | 0.01
EXAMES - HORISTA (COLETADO CAIXA) | H | 0.56 | 0.81 | 0.45
TRANSPORTE - HORISTA (COLETADO CAIXA) | H | 0.56 | 0.57 | 0.32
EPI - FAMILIA PEDREIRO - HORISTA (ENCARGOS COMPLEMENTARES - COLETADO CAIXA) | H | 0.56 | 1.09 | 0.61
FERRAMENTAS - FAMILIA PEDREIRO - HORISTA (ENCARGOS COMPLEMENTARES - COLETADO CAIXA) | H | 0.56 | 0.74 | 0.41
Perfil U enrigecido de aço estrutural (127x50x17x3)mm (5,66kg/m) | KG | 5.97 | 9.88 | 58.98
TOTAL (C) |  |  |  | 65.95
CUSTO DIRETO TOTAL |  |  |  | 73.54
BDI 25,03% |  |  |  | 18.41
PREÇO UNITÁRIO TOTAL |  |  |  | 91.95
ITEM: 11010206-UFMA | UN: KG
SER.CG: Vigas metálicas em perfil 2U (127x50x3,00)mm, completa. (ACRESCIMO DE 5%) 54m-Confecção e Montagem.
MÃO DE OBRA | UN | COEF. | CUSTO UNIT. | CUSTO TOTAL
SERRALHEIRO (HORISTA) | H | 0.24226 | 8.37 | 2.03
AJUDANTE DE SERRALHEIRO (HORISTA) | H | 0.24226 | 6.24 | 1.51
SUB TOTAL |  |  |  | 3.54
LEIS SOCIAIS 83,87% |  |  |  | 2.97
TOTAL (A) |  |  |  | 6.51
MATERIAL/SUB-CONTRATADO | UN | COEF. | CUSTO UNIT. | CUSTO TOTAL
ELETRODO REVESTIDO AWS - E6013, DIAMETRO IGUAL A 2,50 MM | KG | 0.05 | 32.28 | 1.61
ALIMENTACAO - HORISTA (COLETADO CAIXA) | H | 0.48 | 0.01 | 0
SEGURO - HORISTA (COLETADO CAIXA) | H | 0.48 | 0.01 | 0
EXAMES - HORISTA (COLETADO CAIXA) | H | 0.48 | 0.81 | 0.39
TRANSPORTE - HORISTA (COLETADO CAIXA) | H | 0.48 | 0.57 | 0.27
EPI - FAMILIA PEDREIRO - HORISTA (ENCARGOS COMPLEMENTARES - COLETADO CAIXA) | H | 0.48 | 1.09 | 0.52
FERRAMENTAS - FAMILIA PEDREIRO - HORISTA (ENCARGOS COMPLEMENTARES - COLETADO CAIXA) | H | 0.48 | 0.74 | 0.36
Perfil U simples de aço estrutural (127x50x3)mm - (2x5/1/8) - 4,52kg/m | KG | 5.37 | 9.88 | 53.06
TOTAL (C) |  |  |  | 56.22
CUSTO DIRETO TOTAL |  |  |  | 62.73
BDI 25,03% |  |  |  | 15.7
PREÇO UNITÁRIO TOTAL |  |  |  | 78.43
ITEM: 11010207-UFMA | UN: KG
SER.CG: Pilaretes metálicos em perfil 2U (100x40x3,00)mm, com base em chapa (200x6,35) completa. (ACRESCIMO DE 5%) 442m-Confecção e Montagem.
MÃO DE OBRA | UN | COEF. | CUSTO UNIT. | CUSTO TOTAL
SERRALHEIRO (HORISTA) | H | 0.31291 | 8.37 | 2.62
AJUDANTE DE SERRALHEIRO (HORISTA) | H | 0.31291 | 6.24 | 1.95
SUB TOTAL |  |  |  | 4.57
LEIS SOCIAIS 83,87% |  |  |  | 3.83
TOTAL (A) |  |  |  | 8.41
MATERIAL/SUB-CONTRATADO | UN | COEF. | CUSTO UNIT. | CUSTO TOTAL
ELETRODO REVESTIDO AWS - E6013, DIAMETRO IGUAL A 2,50 MM | KG | 0.06 | 32.28 | 1.94
ALIMENTACAO - HORISTA (COLETADO CAIXA) | H | 0.62 | 0.01 | 0.01
SEGURO - HORISTA (COLETADO CAIXA) | H | 0.62 | 0.01 | 0.01
EXAMES - HORISTA (COLETADO CAIXA) | H | 0.62 | 0.81 | 0.5
TRANSPORTE - HORISTA (COLETADO CAIXA) | H | 0.62 | 0.57 | 0.35
EPI - FAMILIA PEDREIRO - HORISTA (ENCARGOS COMPLEMENTARES - COLETADO CAIXA) | H | 0.62 | 1.09 | 0.68
FERRAMENTAS - FAMILIA PEDREIRO - HORISTA (ENCARGOS COMPLEMENTARES - COLETADO CAIXA) | H | 0.62 | 0.74 | 0.46
CHAPA DE ACO GROSSA, ASTM A36, E = 1/4 " (6,35 MM) 49,79 KG/M2 | KG | 2.04 | 10.92 | 22.28
Perfil U simples de aço estrutural (100x40x3)mm - | KG | 5 | 9.88 | 49.4
TOTAL (C) |  |  |  | 75.62
CUSTO DIRETO TOTAL |  |  |  | 84.02
BDI 25,03% |  |  |  | 21.03
PREÇO UNITÁRIO TOTAL |  |  |  | 105.05
ITEM: 11040201.1-UFMA | UN: m
SER.CG: Rufo de concreto aparente, 20 MPa, (0,25 x 0,05) m moldado in loco, incluindo forma e armação.
MÃO DE OBRA | UN | COEF. | CUSTO UNIT. | CUSTO TOTAL
OPERADOR DE MAQUINAS E TRATORES DIVERSOS (TERRAPLANAGEM) | H | 0.0034912 | 7.25 | 0.03
AJUDANTE DE ARMADOR | H | 0.0092852 | 6.24 | 0.06
OPERADOR DE BETONEIRA ESTACIONARIA/MISTURADOR | H | 0.016067 | 6.24 | 0.1
PEDREIRO | H | 0.02098 | 8.37 | 0.18
ARMADOR | H | 0.058765 | 8.37 | 0.49
SERVENTE DE OBRAS | H | 0.082987 | 5.91 | 0.49
CARPINTEIRO AUXILIAR (HORISTA) | H | 0.19687 | 6.24 | 1.23
CARPINTEIRO DE FORMAS (HORISTA) | H | 1.0669 | 8.37 | 8.93
SUB TOTAL |  |  |  | 11.5
LEIS SOCIAIS 83,87% |  |  |  | 9.64
TOTAL (A) |  |  |  | 21.14
MATERIAL/SUB-CONTRATADO | UN | COEF. | CUSTO UNIT. | CUSTO TOTAL
SERRA CIRCULAR DE BANCADA COM MOTOR ELETRICO, POTENCIA DE *1600* W, PARA DISCO DE DIAMETRO DE 10" (250 MM) | UN | 3.07e-07 | 1414.82 | 0
VIBRADOR DE IMERSAO, DIAMETRO DA PONTEIRA DE *45* MM, COM MOTOR ELETRICO TRIFASICO DE 2 HP (2 CV) | UN | 9.12e-07 | 3978.58 | 0
BETONEIRA, CAPACIDADE NOMINAL 600 L, CAPACIDADE DE MISTURA 360L, MOTOR ELETRICO TRIFASICO 220/380V, POTENCIA 4CV, EXCLUSO CARREGADOR | UN | 1.718e-06 | 23593.22 | 0.04
DESMOLDANTE PROTETOR PARA FORMAS DE MADEIRA, DE BASE OLEOSA EMULSIONADA EM AGUA | L | 0.00595 | 8.68 | 0.05
PEDRA BRITADA N. 1 (9,5 a 19 MM) POSTO PEDREIRA/FORNECEDOR, SEM FRETE | M3 | 0.00739 | 77.39 | 0.57
AREIA MEDIA - POSTO JAZIDA/FORNECEDOR (RETIRADO NA JAZIDA, SEM TRANSPORTE) | M3 | 0.0095113 | 65 | 0.62
FERRAMENTAS - FAMILIA OPERADOR ESCAVADEIRA - HORISTA (ENCARGOS COMPLEMENTARES - COLETADO CAIXA) | H | 0.019419 | 0.01 | 0
EPI - FAMILIA OPERADOR ESCAVADEIRA - HORISTA (ENCARGOS COMPLEMENTARES - COLETADO CAIXA) | H | 0.019419 | 0.76 | 0.01
PREGO DE ACO POLIDO COM CABECA DUPLA 17 X 27 (2 1/2 X 11) | KG | 0.02275 | 28.56 | 0.65
ENERGIA ELETRICA ATE 2000 KWH INDUSTRIAL, SEM DEMANDA | KW/H | 0.023359 | 0.76 | 0.02
ARAME RECOZIDO 16 BWG, D = 1,60 MM (0,016 KG/M) OU 18 BWG, D = 1,25 MM (0,01 KG/M) | KG | 0.024063 | 19.03 | 0.46
EPI - FAMILIA SERVENTE - HORISTA (ENCARGOS COMPLEMENTARES - COLETADO CAIXA) | H | 0.081584 | 1.15 | 0.09
FERRAMENTAS - FAMILIA SERVENTE - HORISTA (ENCARGOS COMPLEMENTARES - COLETADO CAIXA) | H | 0.081584 | 0.56 | 0.05
EPI - FAMILIA PEDREIRO - HORISTA (ENCARGOS COMPLEMENTARES - COLETADO CAIXA) | H | 0.088041 | 1.09 | 0.1
FERRAMENTAS - FAMILIA PEDREIRO - HORISTA (ENCARGOS COMPLEMENTARES - COLETADO CAIXA) | H | 0.088041 | 0.74 | 0.07
CHAPA DE MADEIRA COMPENSADA PLASTIFICADA PARA FORMA DE CONCRETO, DE 2,20 x 1,10 M, E = 18 MM | M2 | 0.13451 | 103.3 | 13.89
ACO CA-50, 8,0 MM, VERGALHAO | KG | 0.30525 | 10.59 | 3.23
ESPACADOR / DISTANCIADOR CIRCULAR COM ENTRADA LATERAL, EM PLASTICO, PARA VERGALHAO *4,2 A 12,5* MM, COBRIMENTO 20 MM | UN | 0.35008 | 0.22 | 0.08
ACO CA-50, 12,5 MM OU 16,0 MM, VERGALHAO | KG | 0.76313 | 8.65 | 6.6
FERRAMENTAS - FAMILIA CARPINTEIRO DE FORMAS - HORISTA (ENCARGOS COMPLEMENTARES - COLETADO CAIXA) | H | 1.2515 | 0.45 | 0.56
ALIMENTACAO - HORISTA (COLETADO CAIXA) | H | 1.4405 | 0.01 | 0.01
SEGURO - HORISTA (COLETADO CAIXA) | H | 1.4405 | 0.01 | 0.01
EXAMES - HORISTA (COLETADO CAIXA) | H | 1.4405 | 0.81 | 1.17
TRANSPORTE - HORISTA (COLETADO CAIXA) | H | 1.4405 | 0.57 | 0.82
CIMENTO PORTLAND COMPOSTO CP II-32 | KG | 4.0645 | 0.9 | 3.66
EPI - FAMILIA CARPINTEIRO DE FORMAS - HORISTA (ENCARGOS COMPLEMENTARES - COLETADO CAIXA) | H | 1.2515 | 1.26 | 1.58
TOTAL (C) |  |  |  | 34.35
CUSTO DIRETO TOTAL |  |  |  | 55.49
BDI 25,03% |  |  |  | 13.89
PREÇO UNITÁRIO TOTAL |  |  |  | 69.38
ITEM: 11040202.2-UFMA | UN: m
SER.CG: Pingadeira de concreto aparente, 20 MPa, (0,35 x 0,05)m, moldada in loco, incluindo forma e armação.
MÃO DE OBRA | UN | COEF. | CUSTO UNIT. | CUSTO TOTAL
OPERADOR DE MAQUINAS E TRATORES DIVERSOS (TERRAPLANAGEM) | H | 0.0044887 | 7.25 | 0.03
AJUDANTE DE ARMADOR | H | 0.012999 | 6.24 | 0.08
OPERADOR DE BETONEIRA ESTACIONARIA/MISTURADOR | H | 0.022494 | 6.24 | 0.14
PEDREIRO | H | 0.029372 | 8.37 | 0.25
ARMADOR | H | 0.082271 | 8.37 | 0.69
SERVENTE DE OBRAS | H | 0.11618 | 5.91 | 0.69
CARPINTEIRO AUXILIAR (HORISTA) | H | 0.25312 | 6.24 | 1.58
CARPINTEIRO DE FORMAS (HORISTA) | H | 1.3717 | 8.37 | 11.48
SUB TOTAL |  |  |  | 14.94
LEIS SOCIAIS 83,87% |  |  |  | 12.53
TOTAL (A) |  |  |  | 27.46
MATERIAL/SUB-CONTRATADO | UN | COEF. | CUSTO UNIT. | CUSTO TOTAL
SERRA CIRCULAR DE BANCADA COM MOTOR ELETRICO, POTENCIA DE *1600* W, PARA DISCO DE DIAMETRO DE 10" (250 MM) | UN | 3.94e-07 | 1414.82 | 0
VIBRADOR DE IMERSAO, DIAMETRO DA PONTEIRA DE *45* MM, COM MOTOR ELETRICO TRIFASICO DE 2 HP (2 CV) | UN | 1.276e-06 | 3978.58 | 0.01
BETONEIRA, CAPACIDADE NOMINAL 600 L, CAPACIDADE DE MISTURA 360L, MOTOR ELETRICO TRIFASICO 220/380V, POTENCIA 4CV, EXCLUSO CARREGADOR | UN | 2.404e-06 | 23593.22 | 0.06
DESMOLDANTE PROTETOR PARA FORMAS DE MADEIRA, DE BASE OLEOSA EMULSIONADA EM AGUA | L | 0.00765 | 8.68 | 0.07
PEDRA BRITADA N. 1 (9,5 a 19 MM) POSTO PEDREIRA/FORNECEDOR, SEM FRETE | M3 | 0.010346 | 77.39 | 0.8
AREIA MEDIA - POSTO JAZIDA/FORNECEDOR (RETIRADO NA JAZIDA, SEM TRANSPORTE) | M3 | 0.013316 | 65 | 0.87
FERRAMENTAS - FAMILIA OPERADOR ESCAVADEIRA - HORISTA (ENCARGOS COMPLEMENTARES - COLETADO CAIXA) | H | 0.026791 | 0.01 | 0
EPI - FAMILIA OPERADOR ESCAVADEIRA - HORISTA (ENCARGOS COMPLEMENTARES - COLETADO CAIXA) | H | 0.026791 | 0.76 | 0.02
PREGO DE ACO POLIDO COM CABECA DUPLA 17 X 27 (2 1/2 X 11) | KG | 0.02925 | 28.56 | 0.84
ENERGIA ELETRICA ATE 2000 KWH INDUSTRIAL, SEM DEMANDA | KW/H | 0.032602 | 0.76 | 0.02
ARAME RECOZIDO 16 BWG, D = 1,60 MM (0,016 KG/M) OU 18 BWG, D = 1,25 MM (0,01 KG/M) | KG | 0.033688 | 19.03 | 0.64
EPI - FAMILIA SERVENTE - HORISTA (ENCARGOS COMPLEMENTARES - COLETADO CAIXA) | H | 0.11422 | 1.15 | 0.13
FERRAMENTAS - FAMILIA SERVENTE - HORISTA (ENCARGOS COMPLEMENTARES - COLETADO CAIXA) | H | 0.11422 | 0.56 | 0.06
EPI - FAMILIA PEDREIRO - HORISTA (ENCARGOS COMPLEMENTARES - COLETADO CAIXA) | H | 0.12326 | 1.09 | 0.13
FERRAMENTAS - FAMILIA PEDREIRO - HORISTA (ENCARGOS COMPLEMENTARES - COLETADO CAIXA) | H | 0.12326 | 0.74 | 0.09
CHAPA DE MADEIRA COMPENSADA PLASTIFICADA PARA FORMA DE CONCRETO, DE 2,20 x 1,10 M, E = 18 MM | M2 | 0.17294 | 103.3 | 17.86
ACO CA-50, 8,0 MM, VERGALHAO | KG | 0.42735 | 10.59 | 4.53
ESPACADOR / DISTANCIADOR CIRCULAR COM ENTRADA LATERAL, EM PLASTICO, PARA VERGALHAO *4,2 A 12,5* MM, COBRIMENTO 20 MM | UN | 0.49011 | 0.22 | 0.11
ACO CA-50, 12,5 MM OU 16,0 MM, VERGALHAO | KG | 1.0684 | 8.65 | 9.24
FERRAMENTAS - FAMILIA CARPINTEIRO DE FORMAS - HORISTA (ENCARGOS COMPLEMENTARES - COLETADO CAIXA) | H | 1.609 | 0.45 | 0.72
ALIMENTACAO - HORISTA (COLETADO CAIXA) | H | 1.8733 | 0.01 | 0.02
SEGURO - HORISTA (COLETADO CAIXA) | H | 1.8733 | 0.01 | 0.02
EXAMES - HORISTA (COLETADO CAIXA) | H | 1.8733 | 0.81 | 1.52
TRANSPORTE - HORISTA (COLETADO CAIXA) | H | 1.8733 | 0.57 | 1.07
CIMENTO PORTLAND COMPOSTO CP II-32 | KG | 5.6903 | 0.9 | 5.12
EPI - FAMILIA CARPINTEIRO DE FORMAS - HORISTA (ENCARGOS COMPLEMENTARES - COLETADO CAIXA) | H | 1.609 | 1.26 | 2.03
TOTAL (C) |  |  |  | 45.97
CUSTO DIRETO TOTAL |  |  |  | 73.43
BDI 25,03% |  |  |  | 18.38
PREÇO UNITÁRIO TOTAL |  |  |  | 91.82
ITEM: 12020401.1-UFMA | UN: CJ
SER.CG: Ferragens p/porta veneziana de alumínio uma folha, (dobradiça de latão ( 3 x 2. 1/2 ), fechadura de embutir p/sanitário, parafusos, completa.
MÃO DE OBRA | UN | COEF. | CUSTO UNIT. | CUSTO TOTAL
SERVENTE DE OBRAS | H | 0.3906 | 5.91 | 2.31
CARPINTEIRO AUXILIAR (HORISTA) | H | 0.6072 | 6.24 | 3.79
CARPINTEIRO DE ESQUADRIA | H | 1.3834 | 8.37 | 11.58
SUB TOTAL |  |  |  | 17.68
LEIS SOCIAIS 83,87% |  |  |  | 14.83
TOTAL (A) |  |  |  | 32.5
MATERIAL/SUB-CONTRATADO | UN | COEF. | CUSTO UNIT. | CUSTO TOTAL
EPI - FAMILIA SERVENTE - HORISTA (ENCARGOS COMPLEMENTARES - COLETADO CAIXA) | H | 0.384 | 1.15 | 0.44
FERRAMENTAS - FAMILIA SERVENTE - HORISTA (ENCARGOS COMPLEMENTARES - COLETADO CAIXA) | H | 0.384 | 0.56 | 0.22
FECHADURA ROSETA REDONDA PARA PORTA DE BANHEIRO, EM ACO INOX (MAQUINA, TESTA E CONTRA-TESTA) E EM ZAMAC (MACANETA, LINGUETA E TRINCOS) COM ACABAMENTO CROMADO, MAQUINA DE 55 MM, INCLUINDO CHAVE TIPO TRANQUETA | CJ | 1 | 132.49 | 132.49
FERRAMENTAS - FAMILIA CARPINTEIRO DE FORMAS - HORISTA (ENCARGOS COMPLEMENTARES - COLETADO CAIXA) | H | 1.967 | 0.45 | 0.89
EPI - FAMILIA CARPINTEIRO DE FORMAS - HORISTA (ENCARGOS COMPLEMENTARES - COLETADO CAIXA) | H | 1.967 | 1.26 | 2.48
DOBRADIÇA EM LATAO, 3 " X 2 1/2 ", E= 1,9 A 2 MM, COM ANEL, CROMADO, TAMPA BOLA, COM PARAFUSOS | UN | 2 | 21.14 | 42.28
ALIMENTACAO - HORISTA (COLETADO CAIXA) | H | 2.351 | 0.01 | 0.02
SEGURO - HORISTA (COLETADO CAIXA) | H | 2.351 | 0.01 | 0.02
EXAMES - HORISTA (COLETADO CAIXA) | H | 2.351 | 0.81 | 1.9
TRANSPORTE - HORISTA (COLETADO CAIXA) | H | 2.351 | 0.57 | 1.34
TOTAL (C) |  |  |  | 182.08
CUSTO DIRETO TOTAL |  |  |  | 214.58
BDI 25,03% |  |  |  | 53.71
PREÇO UNITÁRIO TOTAL |  |  |  | 268.3
ITEM: 12020401.2-UFMA | UN: CJ
SER.CG: Ferragens p/porta de veneziana de alumínio uma folha (dobradiça de latão ( 3 x 2. 1/2 ), fechadura interna de embutir, parafusos, completa.
MÃO DE OBRA | UN | COEF. | CUSTO UNIT. | CUSTO TOTAL
SERVENTE DE OBRAS | H | 0.3906 | 5.91 | 2.31
CARPINTEIRO AUXILIAR (HORISTA) | H | 0.9108 | 6.24 | 5.68
CARPINTEIRO DE ESQUADRIA | H | 1.687 | 8.37 | 14.12
SUB TOTAL |  |  |  | 22.11
LEIS SOCIAIS 83,87% |  |  |  | 18.55
TOTAL (A) |  |  |  | 40.66
MATERIAL/SUB-CONTRATADO | UN | COEF. | CUSTO UNIT. | CUSTO TOTAL
EPI - FAMILIA SERVENTE - HORISTA (ENCARGOS COMPLEMENTARES - COLETADO CAIXA) | H | 0.384 | 1.15 | 0.44
FERRAMENTAS - FAMILIA SERVENTE - HORISTA (ENCARGOS COMPLEMENTARES - COLETADO CAIXA) | H | 0.384 | 0.56 | 0.22
FECHADURA ROSETA REDONDA PARA PORTA INTERNA, EM ACO INOX (MAQUINA, TESTA E CONTRA-TESTA) E EM ZAMAC (MACANETA, LINGUETA E TRINCOS) COM ACABAMENTO CROMADO, MAQUINA DE 55 MM, INCLUINDO CHAVE TIPO INTERNA | CJ | 1 | 132.49 | 132.49
FERRAMENTAS - FAMILIA CARPINTEIRO DE FORMAS - HORISTA (ENCARGOS COMPLEMENTARES - COLETADO CAIXA) | H | 2.567 | 0.45 | 1.16
EPI - FAMILIA CARPINTEIRO DE FORMAS - HORISTA (ENCARGOS COMPLEMENTARES - COLETADO CAIXA) | H | 2.567 | 1.26 | 3.23
ALIMENTACAO - HORISTA (COLETADO CAIXA) | H | 2.951 | 0.01 | 0.03
SEGURO - HORISTA (COLETADO CAIXA) | H | 2.951 | 0.01 | 0.03
EXAMES - HORISTA (COLETADO CAIXA) | H | 2.951 | 0.81 | 2.39
TRANSPORTE - HORISTA (COLETADO CAIXA) | H | 2.951 | 0.57 | 1.68
DOBRADIÇA EM LATAO, 3 " X 2 1/2 ", E= 1,9 A 2 MM, COM ANEL, CROMADO, TAMPA BOLA, COM PARAFUSOS | UN | 3 | 21.14 | 63.42
TOTAL (C) |  |  |  | 205.09
CUSTO DIRETO TOTAL |  |  |  | 245.75
BDI 25,03% |  |  |  | 61.51
PREÇO UNITÁRIO TOTAL |  |  |  | 307.25
ITEM: 12020401.3-UFMA | UN: CJ
SER.CG: Ferragens p/porta de veneziana de alumínio uma folha (dobradiça de latão ( 3 x 2. 1/2 ), fechadura interna de embutir, puxador em aço inoxidável diam. 3,5cm, parafusos,completa.
MÃO DE OBRA | UN | COEF. | CUSTO UNIT. | CUSTO TOTAL
SERVENTE DE OBRAS | H | 0.69454 | 5.91 | 4.1
CARPINTEIRO AUXILIAR (HORISTA) | H | 0.9108 | 6.24 | 5.68
ENCANADOR OU BOMBEIRO HIDRAULICO | H | 0.96235 | 8.37 | 8.05
CARPINTEIRO DE ESQUADRIA | H | 1.687 | 8.37 | 14.12
SUB TOTAL |  |  |  | 31.96
LEIS SOCIAIS 83,87% |  |  |  | 26.81
TOTAL (A) |  |  |  | 58.77
MATERIAL/SUB-CONTRATADO | UN | COEF. | CUSTO UNIT. | CUSTO TOTAL
EPI - FAMILIA SERVENTE - HORISTA (ENCARGOS COMPLEMENTARES - COLETADO CAIXA) | H | 0.6828 | 1.15 | 0.79
FERRAMENTAS - FAMILIA SERVENTE - HORISTA (ENCARGOS COMPLEMENTARES - COLETADO CAIXA) | H | 0.6828 | 0.56 | 0.38
EPI - FAMILIA ENCANADOR - HORISTA (ENCARGOS COMPLEMENTARES - COLETADO CAIXA) | H | 0.9485 | 0.94 | 0.89
FERRAMENTAS - FAMILIA ENCANADOR - HORISTA (ENCARGOS COMPLEMENTARES - COLETADO CAIXA) | H | 0.9485 | 0.32 | 0.3
BARRA DE APOIO RETA, EM ACO INOX POLIDO, COMPRIMENTO 60CM, DIAMETRO MINIMO 3 CM | UN | 1 | 154.11 | 154.11
FECHADURA ROSETA REDONDA PARA PORTA INTERNA, EM ACO INOX (MAQUINA, TESTA E CONTRA-TESTA) E EM ZAMAC (MACANETA, LINGUETA E TRINCOS) COM ACABAMENTO CROMADO, MAQUINA DE 55 MM, INCLUINDO CHAVE TIPO INTERNA | CJ | 1 | 132.49 | 132.49
FERRAMENTAS - FAMILIA CARPINTEIRO DE FORMAS - HORISTA (ENCARGOS COMPLEMENTARES - COLETADO CAIXA) | H | 2.567 | 0.45 | 1.16
EPI - FAMILIA CARPINTEIRO DE FORMAS - HORISTA (ENCARGOS COMPLEMENTARES - COLETADO CAIXA) | H | 2.567 | 1.26 | 3.23
DOBRADIÇA EM LATAO, 3 " X 2 1/2 ", E= 1,9 A 2 MM, COM ANEL, CROMADO, TAMPA BOLA, COM PARAFUSOS | UN | 3 | 21.14 | 63.42
ALIMENTACAO - HORISTA (COLETADO CAIXA) | H | 4.1983 | 0.01 | 0.04
SEGURO - HORISTA (COLETADO CAIXA) | H | 4.1983 | 0.01 | 0.04
EXAMES - HORISTA (COLETADO CAIXA) | H | 4.1983 | 0.81 | 3.4
TRANSPORTE - HORISTA (COLETADO CAIXA) | H | 4.1983 | 0.57 | 2.39
PARAFUSO NIQUELADO 3 1/2" COM ACABAMENTO CROMADO PARA FIXAR PECA SANITARIA, INCLUI PORCA CEGA, ARRUELA E BUCHA DE NYLON TAMANHO S-8 | UN | 6 | 18.1 | 108.6
TOTAL (C) |  |  |  | 471.25
CUSTO DIRETO TOTAL |  |  |  | 530.02
BDI 25,03% |  |  |  | 132.66
PREÇO UNITÁRIO TOTAL |  |  |  | 662.68
ITEM: 12020401.4-UFMA | UN: CJ
SER.CG: Ferragens p/porta de veneziana de alumínio, uma folha (dobradiça de latão ( 3 x 2. 1/2 ), fechadura externa de embutir, parafusos, completa.
MÃO DE OBRA | UN | COEF. | CUSTO UNIT. | CUSTO TOTAL
SERVENTE DE OBRAS | H | 0.50962 | 5.91 | 3.01
CARPINTEIRO AUXILIAR (HORISTA) | H | 0.9108 | 6.24 | 5.68
CARPINTEIRO DE ESQUADRIA | H | 1.9248 | 8.37 | 16.11
SUB TOTAL |  |  |  | 24.81
LEIS SOCIAIS 83,87% |  |  |  | 20.8
TOTAL (A) |  |  |  | 45.61
MATERIAL/SUB-CONTRATADO | UN | COEF. | CUSTO UNIT. | CUSTO TOTAL
EPI - FAMILIA SERVENTE - HORISTA (ENCARGOS COMPLEMENTARES - COLETADO CAIXA) | H | 0.501 | 1.15 | 0.58
FERRAMENTAS - FAMILIA SERVENTE - HORISTA (ENCARGOS COMPLEMENTARES - COLETADO CAIXA) | H | 0.501 | 0.56 | 0.28
FECHADURA ESPELHO PARA PORTA EXTERNA, EM ACO INOX (MAQUINA, TESTA E CONTRA-TESTA) E EM ZAMAC (MACANETA, LINGUETA E TRINCOS) COM ACABAMENTO CROMADO, MAQUINA DE 55 MM, INCLUINDO CHAVE TIPO CILINDRO | CJ | 1 | 146.21 | 146.21
FERRAMENTAS - FAMILIA CARPINTEIRO DE FORMAS - HORISTA (ENCARGOS COMPLEMENTARES - COLETADO CAIXA) | H | 2.802 | 0.45 | 1.26
EPI - FAMILIA CARPINTEIRO DE FORMAS - HORISTA (ENCARGOS COMPLEMENTARES - COLETADO CAIXA) | H | 2.802 | 1.26 | 3.53
DOBRADIÇA EM LATAO, 3 " X 2 1/2 ", E= 1,9 A 2 MM, COM ANEL, CROMADO, TAMPA BOLA, COM PARAFUSOS | UN | 3 | 21.14 | 63.42
ALIMENTACAO - HORISTA (COLETADO CAIXA) | H | 3.303 | 0.01 | 0.03
SEGURO - HORISTA (COLETADO CAIXA) | H | 3.303 | 0.01 | 0.03
EXAMES - HORISTA (COLETADO CAIXA) | H | 3.303 | 0.81 | 2.68
TRANSPORTE - HORISTA (COLETADO CAIXA) | H | 3.303 | 0.57 | 1.88
TOTAL (C) |  |  |  | 219.9
CUSTO DIRETO TOTAL |  |  |  | 265.51
BDI 25,03% |  |  |  | 66.46
PREÇO UNITÁRIO TOTAL |  |  |  | 331.97
ITEM: 12020401.6-UFMA | UN: CJ
SER.CG: Ferragens p/porta de veneziana de alumínio, duas folhas (dobradiça de latão ( 3 x 2. 1/2 ), fechadura externa de embutir, ferrolho redondo, fecho de piso c/capuchinho e parafusos, completa.
MÃO DE OBRA | UN | COEF. | CUSTO UNIT. | CUSTO TOTAL
SERVENTE DE OBRAS | H | 0.50962 | 5.91 | 3.01
CARPINTEIRO AUXILIAR (HORISTA) | H | 1.8216 | 6.24 | 11.37
CARPINTEIRO DE ESQUADRIA | H | 2.8356 | 8.37 | 23.73
SUB TOTAL |  |  |  | 38.11
LEIS SOCIAIS 83,87% |  |  |  | 31.97
TOTAL (A) |  |  |  | 70.08
MATERIAL/SUB-CONTRATADO | UN | COEF. | CUSTO UNIT. | CUSTO TOTAL
EPI - FAMILIA SERVENTE - HORISTA (ENCARGOS COMPLEMENTARES - COLETADO CAIXA) | H | 0.501 | 1.15 | 0.58
FERRAMENTAS - FAMILIA SERVENTE - HORISTA (ENCARGOS COMPLEMENTARES - COLETADO CAIXA) | H | 0.501 | 0.56 | 0.28
FECHADURA ESPELHO PARA PORTA EXTERNA, EM ACO INOX (MAQUINA, TESTA E CONTRA-TESTA) E EM ZAMAC (MACANETA, LINGUETA E TRINCOS) COM ACABAMENTO CROMADO, MAQUINA DE 55 MM, INCLUINDO CHAVE TIPO CILINDRO | CJ | 1 | 146.21 | 146.21
COPINHO DE PISO PARA FECHO TIPO CAPUCHINO, PARA PORTA DE DUAS FOLHAS. | UN | 1 | 14.99 | 14.99
FERROLHO COM FECHO / TRINCO REDONDO, EM ACO GALVANIZADO / ZINCADO, DE SOBREPOR, COM COMPRIMENTO DE 8" E ESPESSURA MINIMA DA CHAPA DE 1,50 MM | UN | 2 | 16.06 | 32.12
FERRAMENTAS - FAMILIA CARPINTEIRO DE FORMAS - HORISTA (ENCARGOS COMPLEMENTARES - COLETADO CAIXA) | H | 4.602 | 0.45 | 2.07
EPI - FAMILIA CARPINTEIRO DE FORMAS - HORISTA (ENCARGOS COMPLEMENTARES - COLETADO CAIXA) | H | 4.602 | 1.26 | 5.8
ALIMENTACAO - HORISTA (COLETADO CAIXA) | H | 5.103 | 0.01 | 0.05
SEGURO - HORISTA (COLETADO CAIXA) | H | 5.103 | 0.01 | 0.05
EXAMES - HORISTA (COLETADO CAIXA) | H | 5.103 | 0.81 | 4.13
TRANSPORTE - HORISTA (COLETADO CAIXA) | H | 5.103 | 0.57 | 2.91
DOBRADIÇA EM LATAO, 3 " X 2 1/2 ", E= 1,9 A 2 MM, COM ANEL, CROMADO, TAMPA BOLA, COM PARAFUSOS | UN | 6 | 21.14 | 126.84
TOTAL (C) |  |  |  | 336.03
CUSTO DIRETO TOTAL |  |  |  | 406.11
BDI 25,03% |  |  |  | 101.65
PREÇO UNITÁRIO TOTAL |  |  |  | 507.76
ITEM: 12020401.7-UFMA | UN: CJ
SER.CG: Ferragens p/porta de veneziana de alumínio duas folhas (dobradiça de latão ( 3 x 2. 1/2 ), barra anti pânico dupla push c/chave, parafusos, completa.
MÃO DE OBRA | UN | COEF. | CUSTO UNIT. | CUSTO TOTAL
CARPINTEIRO AUXILIAR (HORISTA) | H | 1.8216 | 6.24 | 11.37
CARPINTEIRO DE ESQUADRIA | H | 1.8216 | 8.37 | 15.25
SUB TOTAL |  |  |  | 26.61
LEIS SOCIAIS 83,87% |  |  |  | 22.32
TOTAL (A) |  |  |  | 48.93
MATERIAL/SUB-CONTRATADO | UN | COEF. | CUSTO UNIT. | CUSTO TOTAL
Barra Anti-pânico Push Dupla com Chave. | un | 1 | 1054.5 | 1054.5
ALIMENTACAO - HORISTA (COLETADO CAIXA) | H | 3.6 | 0.01 | 0.04
SEGURO - HORISTA (COLETADO CAIXA) | H | 3.6 | 0.01 | 0.04
EXAMES - HORISTA (COLETADO CAIXA) | H | 3.6 | 0.81 | 2.92
TRANSPORTE - HORISTA (COLETADO CAIXA) | H | 3.6 | 0.57 | 2.05
FERRAMENTAS - FAMILIA CARPINTEIRO DE FORMAS - HORISTA (ENCARGOS COMPLEMENTARES - COLETADO CAIXA) | H | 3.6 | 0.45 | 1.62
EPI - FAMILIA CARPINTEIRO DE FORMAS - HORISTA (ENCARGOS COMPLEMENTARES - COLETADO CAIXA) | H | 3.6 | 1.26 | 4.54
DOBRADIÇA EM LATAO, 3 " X 2 1/2 ", E= 1,9 A 2 MM, COM ANEL, CROMADO, TAMPA BOLA, COM PARAFUSOS | UN | 6 | 21.14 | 126.84
TOTAL (C) |  |  |  | 1192.54
CUSTO DIRETO TOTAL |  |  |  | 1241.47
BDI 25,03% |  |  |  | 310.74
PREÇO UNITÁRIO TOTAL |  |  |  | 1552.21
ITEM: 12020401.8-UFMA | UN: CJ
SER.CG: Ferragens p/porta de veneziana de alumínio duas folhas (dobradiça de latão ( 3 x 2. 1/2 ), fechadura interna de embutir, ferrolho redondo, fecho de piso c/capuchino e parafusos, completa.
MÃO DE OBRA | UN | COEF. | CUSTO UNIT. | CUSTO TOTAL
SERVENTE DE OBRAS | H | 0.3906 | 5.91 | 2.31
CARPINTEIRO AUXILIAR (HORISTA) | H | 1.8216 | 6.24 | 11.37
CARPINTEIRO DE ESQUADRIA | H | 2.5978 | 8.37 | 21.74
SUB TOTAL |  |  |  | 35.42
LEIS SOCIAIS 83,87% |  |  |  | 29.71
TOTAL (A) |  |  |  | 65.12
MATERIAL/SUB-CONTRATADO | UN | COEF. | CUSTO UNIT. | CUSTO TOTAL
EPI - FAMILIA SERVENTE - HORISTA (ENCARGOS COMPLEMENTARES - COLETADO CAIXA) | H | 0.384 | 1.15 | 0.44
FERRAMENTAS - FAMILIA SERVENTE - HORISTA (ENCARGOS COMPLEMENTARES - COLETADO CAIXA) | H | 0.384 | 0.56 | 0.22
FERROLHO COM FECHO / TRINCO REDONDO, EM ACO GALVANIZADO / ZINCADO, DE SOBREPOR, COM COMPRIMENTO DE 8" E ESPESSURA MINIMA DA CHAPA DE 1,50 MM | UN | 1 | 16.06 | 16.06
COPINHO DE PISO PARA FECHO TIPO CAPUCHINO, PARA PORTA DE DUAS FOLHAS. | UN | 1 | 14.99 | 14.99
FECHADURA ROSETA REDONDA PARA PORTA INTERNA, EM ACO INOX (MAQUINA, TESTA E CONTRA-TESTA) E EM ZAMAC (MACANETA, LINGUETA E TRINCOS) COM ACABAMENTO CROMADO, MAQUINA DE 55 MM, INCLUINDO CHAVE TIPO INTERNA | CJ | 1 | 132.49 | 132.49
FERRAMENTAS - FAMILIA CARPINTEIRO DE FORMAS - HORISTA (ENCARGOS COMPLEMENTARES - COLETADO CAIXA) | H | 4.367 | 0.45 | 1.97
EPI - FAMILIA CARPINTEIRO DE FORMAS - HORISTA (ENCARGOS COMPLEMENTARES - COLETADO CAIXA) | H | 4.367 | 1.26 | 5.5
ALIMENTACAO - HORISTA (COLETADO CAIXA) | H | 4.751 | 0.01 | 0.05
SEGURO - HORISTA (COLETADO CAIXA) | H | 4.751 | 0.01 | 0.05
EXAMES - HORISTA (COLETADO CAIXA) | H | 4.751 | 0.81 | 3.85
TRANSPORTE - HORISTA (COLETADO CAIXA) | H | 4.751 | 0.57 | 2.71
DOBRADIÇA EM LATAO, 3 " X 2 1/2 ", E= 1,9 A 2 MM, COM ANEL, CROMADO, TAMPA BOLA, COM PARAFUSOS | UN | 6 | 21.14 | 126.84
TOTAL (C) |  |  |  | 305.16
CUSTO DIRETO TOTAL |  |  |  | 370.28
BDI 25,03% |  |  |  | 92.68
PREÇO UNITÁRIO TOTAL |  |  |  | 462.97
ITEM: 120302.46-UFMA | UN: M2
SER.CG: Janela de vidro temperado 8mm, folhas fixa e correr, com perfis de alumínio branco (trilho inferior e superior-cabeçote, acabamento lateral/alvenaria-PU, acabamento vidro/vidro, acabamento superior-tampa/capa, e fecho V/V, completa).
MÃO DE OBRA | UN | COEF. | CUSTO UNIT. | CUSTO TOTAL
VIDRACEIRO | H | 0.5566 | 8.37 | 4.66
SERVENTE DE OBRAS | H | 0.55946 | 5.91 | 3.31
SERRALHEIRO (HORISTA) | H | 2.5235 | 8.37 | 21.12
AJUDANTE ESPECIALIZADO | H | 2.5235 | 6.24 | 15.75
SUB TOTAL |  |  |  | 44.83
LEIS SOCIAIS 83,87% |  |  |  | 37.6
TOTAL (A) |  |  |  | 82.44
MATERIAL/SUB-CONTRATADO | UN | COEF. | CUSTO UNIT. | CUSTO TOTAL
PERFIL DE ALUMINIO BRANCO | KG | 1 | 45.2 | 45.2
Fecho (vidro/vidro) p/janela de correr em aluminio branco e vidro temperado | UN | 1 | 16.7 | 16.7
VIDRO TEMPERADO INCOLOR E = 8 MM, SEM COLOCACAO | M2 | 1.1 | 263.5 | 289.85
Perfil inferior (trilho) de alumínio branco, 8mm p/janela de correr em vidro temperado . | M | 1.1 | 15.5 | 17.05
Perfil de acabamento lateral de aluminio branco( PU), 8mm p/janela de correr em vidro temperado. | M | 1.1 | 8 | 8.8
Perfil superior de alumínio branco (Cabeçote), 8mm p/janela de correr em vidro temperado. | M | 1.1 | 32 | 35.2
Perfil superior de aluminio branco (tampa/capa) 8mm p/janela de correr em vidro temperado. | M | 1.1 | 13 | 14.3
Perfil de acabamento lateral vidro/vidro de aluminio branco (cadeirinha) , 8mm p/janela de correr em vidro temperado | M | 1.1 | 3.44 | 3.78
MASSA PARA VIDRO | KG | 1.65 | 12.71 | 20.97
EPI - FAMILIA PEDREIRO - HORISTA (ENCARGOS COMPLEMENTARES - COLETADO CAIXA) | H | 3.05 | 1.09 | 3.32
FERRAMENTAS - FAMILIA PEDREIRO - HORISTA (ENCARGOS COMPLEMENTARES - COLETADO CAIXA) | H | 3.05 | 0.74 | 2.26
EPI - FAMILIA SERVENTE - HORISTA (ENCARGOS COMPLEMENTARES - COLETADO CAIXA) | H | 3.05 | 1.15 | 3.51
FERRAMENTAS - FAMILIA SERVENTE - HORISTA (ENCARGOS COMPLEMENTARES - COLETADO CAIXA) | H | 3.05 | 0.56 | 1.71
ALIMENTACAO - HORISTA (COLETADO CAIXA) | H | 6.1 | 0.01 | 0.06
SEGURO - HORISTA (COLETADO CAIXA) | H | 6.1 | 0.01 | 0.06
EXAMES - HORISTA (COLETADO CAIXA) | H | 6.1 | 0.81 | 4.94
TRANSPORTE - HORISTA (COLETADO CAIXA) | H | 6.1 | 0.57 | 3.48
TOTAL (C) |  |  |  | 471.19
CUSTO DIRETO TOTAL |  |  |  | 553.63
BDI 25,03% |  |  |  | 138.57
PREÇO UNITÁRIO TOTAL |  |  |  | 692.2
EMPREIT.12040401-UFMA | UN: m
Porta de abrir em aço inoxidável AISI 304, acabamento polido, medindo(1,00x1,00)m, formado por montante em tubo de 4'' , para fixação em base de concreto, moldura em tubo de 1.1/2'' com cantos boçleados e enchimento com tubo de 1/2'', dobradiça feito gonzo e fecho rolete- completo
SUB-CONTRATADO | UN | COEF. | CUSTO UNIT. | CUSTO TOTAL
Porta de abrir em aço inoxidável AISI 304, acabamento polido, medindo(1,00x1,00)m, formado por montante em tubo de 4'' , para fixação em base de concreto, moldura em tubo de 1.1/2'' com cantos boçleados e enchimento com tubo de 1/2'', dobradiça feito gonzo e fecho rolete- completo | UN. | 1 | 3816.5 | 3816.5
TOTAL (A) |  |  |  | 3816.5
CUSTO DIRETO TOTAL |  |  |  | 3816.5
BDI DIFERENCIADO 19,83% |  |  |  | 756.812
PREÇO UNITÁRIO TOTAL |  |  |  | 4573.312
ITEM: 12040101.1-UFMA | UN: un
SER.CG: Porta metálica tipo grade padrão UFMA, med. (1,00 x 2,10)m, duas folhas de abrir, c/estrutura externa(moldura) e contraventamentos horizontais em barra chata (1 1/2X1/4)", espaçamento máximo 50cm; enchimento vertical em barra de ferro laminado Ø 1/2", sem emenda, espaçamento máximo 12,5cm, assente na face interna do vão, c/argamassa de cimento e areia (1:3), preparo mecanico, inclusive três dobradiça de ferro 3/4" por folha, conjunto de fecho inferior e superior em barra laminada 1/2 comprimento 20cm, porta cadeado em barra laminada 10mm, cadeados 35mm, fechadura de embutir extra forte para po
MÃO DE OBRA | UN | COEF. | CUSTO UNIT. | CUSTO TOTAL
OPERADOR DE BETONEIRA ESTACIONARIA/MISTURADOR | H | 0.037377 | 6.24 | 0.23
SERVENTE DE OBRAS | H | 0.50962 | 5.91 | 3.01
CARPINTEIRO DE ESQUADRIA | H | 1.014 | 8.37 | 8.49
PEDREIRO | H | 2.1361 | 8.37 | 17.88
SERRALHEIRO (HORISTA) | H | 4.3404 | 8.37 | 36.33
AJUDANTE ESPECIALIZADO | H | 6.4602 | 6.24 | 40.31
SUB TOTAL |  |  |  | 106.25
LEIS SOCIAIS 83,87% |  |  |  | 89.11
TOTAL (A) |  |  |  | 195.37
MATERIAL/SUB-CONTRATADO | UN | COEF. | CUSTO UNIT. | CUSTO TOTAL
BETONEIRA CAPACIDADE NOMINAL 400 L, CAPACIDADE DE MISTURA 280 L, MOTOR ELETRICO TRIFASICO 220/380 V POTENCIA 2 CV, SEM CARREGADOR | UN | 3.264e-06 | 5800 | 0.02
AREIA MEDIA - POSTO JAZIDA/FORNECEDOR (RETIRADO NA JAZIDA, SEM TRANSPORTE) | M3 | 0.010668 | 65 | 0.69
ENERGIA ELETRICA ATE 2000 KWH INDUSTRIAL, SEM DEMANDA | KW/H | 0.010815 | 0.76 | 0.01
FERRAMENTAS - FAMILIA OPERADOR ESCAVADEIRA - HORISTA (ENCARGOS COMPLEMENTARES - COLETADO CAIXA) | H | 0.037128 | 0.01 | 0
EPI - FAMILIA OPERADOR ESCAVADEIRA - HORISTA (ENCARGOS COMPLEMENTARES - COLETADO CAIXA) | H | 0.037128 | 0.76 | 0.03
FECHADURA ESPELHO PARA PORTA EXTERNA, EM ACO INOX (MAQUINA, TESTA E CONTRA-TESTA) E EM ZAMAC (MACANETA, LINGUETA E TRINCOS) COM ACABAMENTO CROMADO, MAQUINA DE 55 MM, INCLUINDO CHAVE TIPO CILINDRO | CJ | 1 | 146.21 | 146.21
FERRAMENTAS - FAMILIA CARPINTEIRO DE FORMAS - HORISTA (ENCARGOS COMPLEMENTARES - COLETADO CAIXA) | H | 1.002 | 0.45 | 0.45
EPI - FAMILIA CARPINTEIRO DE FORMAS - HORISTA (ENCARGOS COMPLEMENTARES - COLETADO CAIXA) | H | 1.002 | 1.26 | 1.26
ELETRODO REVESTIDO AWS - E7018, DIAMETRO IGUAL A 4,00 MM | KG | 1.1 | 33.62 | 36.98
LIXA EM FOLHA PARA FERRO, NUMERO 150 | UN | 1.52 | 2.82 | 4.29
CADEADO SIMPLES, CORPO EM LATAO MACICO, COM LARGURA DE 35 MM E ALTURA DE APROX 30 MM, HASTE CEMENTADA (NAO LONGA), EM ACO TEMPERADO COM DIAMETRO DE APROX 6,0 MM, INCLUINDO 2 CHAVES | UN | 2 | 28.55 | 57.1
CIMENTO PORTLAND COMPOSTO CP II-32 | KG | 4.8183 | 0.9 | 4.34
Dobradica de ferro 3/4 | UN | 6 | 2.8 | 16.8
EPI - FAMILIA PEDREIRO - HORISTA (ENCARGOS COMPLEMENTARES - COLETADO CAIXA) | H | 6.4 | 1.09 | 6.98
FERRAMENTAS - FAMILIA PEDREIRO - HORISTA (ENCARGOS COMPLEMENTARES - COLETADO CAIXA) | H | 6.4 | 0.74 | 4.74
EPI - FAMILIA SERVENTE - HORISTA (ENCARGOS COMPLEMENTARES - COLETADO CAIXA) | H | 6.901 | 1.15 | 7.94
FERRAMENTAS - FAMILIA SERVENTE - HORISTA (ENCARGOS COMPLEMENTARES - COLETADO CAIXA) | H | 6.901 | 0.56 | 3.86
ALIMENTACAO - HORISTA (COLETADO CAIXA) | H | 14.3401 | 0.01 | 0.14
SEGURO - HORISTA (COLETADO CAIXA) | H | 14.3401 | 0.01 | 0.14
EXAMES - HORISTA (COLETADO CAIXA) | H | 14.3401 | 0.81 | 11.62
TRANSPORTE - HORISTA (COLETADO CAIXA) | H | 14.3401 | 0.57 | 8.17
Barra lisa redonda 12.5mm (0,999kg/m) | KG | 15.1 | 7 | 105.7
BARRA DE FERRO CHATA, RETANGULAR (QUALQUER BITOLA) | KG | 20.05 | 10.46 | 209.72
TOTAL (C) |  |  |  | 627.19
CUSTO DIRETO TOTAL |  |  |  | 822.56
BDI 25,03% |  |  |  | 205.89
PREÇO UNITÁRIO TOTAL |  |  |  | 1028.44
ITEM: 12040102.1-UFMA | UN: un
SER.CG: Porta metálica tipo grade padrão UFMA, med. (1,80 x 2,10)m, duas folhas de abrir, c/estrutura externa(moldura) composto por dois perfis de metalon (40x30x1,5)mm soldados, contraventamentos horizontais em barra chata (1 1/2X1/4)", espaçamento aproximado 50cm; enchimento vertical em barra de ferro laminado Ø 1/2", sem emenda, espaçamento máximo 12,5cm, assente na face interna do vão, c/argamassa de cimento e areia (1:3), preparo mecanico, inclusive três dobradiça de ferro 5/8" por folha, conjunto de fecho inferior e superior em barra laminada 1/2 comprimento 20cm, porta cadeado em barra laminad
MÃO DE OBRA | UN | COEF. | CUSTO UNIT. | CUSTO TOTAL
OPERADOR DE BETONEIRA ESTACIONARIA/MISTURADOR | H | 0.017798 | 6.24 | 0.11
PEDREIRO | H | 1.0172 | 8.37 | 8.51
SERRALHEIRO (HORISTA) | H | 7.6311 | 8.37 | 63.87
AJUDANTE ESPECIALIZADO | H | 8.6405 | 6.24 | 53.92
SUB TOTAL |  |  |  | 126.41
LEIS SOCIAIS 83,87% |  |  |  | 106.02
TOTAL (A) |  |  |  | 232.44
MATERIAL/SUB-CONTRATADO | UN | COEF. | CUSTO UNIT. | CUSTO TOTAL
BETONEIRA CAPACIDADE NOMINAL 400 L, CAPACIDADE DE MISTURA 280 L, MOTOR ELETRICO TRIFASICO 220/380 V POTENCIA 2 CV, SEM CARREGADOR | UN | 1.554e-06 | 5800 | 0.01
AREIA MEDIA - POSTO JAZIDA/FORNECEDOR (RETIRADO NA JAZIDA, SEM TRANSPORTE) | M3 | 0.00508 | 65 | 0.33
ENERGIA ELETRICA ATE 2000 KWH INDUSTRIAL, SEM DEMANDA | KW/H | 0.00515 | 0.76 | 0
FERRAMENTAS - FAMILIA OPERADOR ESCAVADEIRA - HORISTA (ENCARGOS COMPLEMENTARES - COLETADO CAIXA) | H | 0.01768 | 0.01 | 0
EPI - FAMILIA OPERADOR ESCAVADEIRA - HORISTA (ENCARGOS COMPLEMENTARES - COLETADO CAIXA) | H | 0.01768 | 0.76 | 0.01
BARRA ANTIPANICO DUPLA, CEGA EM LADO OPOSTO, COR CINZA | PAR | 1 | 1283.76 | 1283.76
ELETRODO REVESTIDO AWS - E7018, DIAMETRO IGUAL A 4,00 MM | KG | 1.89 | 33.62 | 63.54
LIXA EM FOLHA PARA FERRO, NUMERO 150 | UN | 2 | 2.82 | 5.64
CIMENTO PORTLAND COMPOSTO CP II-32 | KG | 2.2944 | 0.9 | 2.07
EPI - FAMILIA PEDREIRO - HORISTA (ENCARGOS COMPLEMENTARES - COLETADO CAIXA) | H | 8.56 | 1.09 | 9.33
FERRAMENTAS - FAMILIA PEDREIRO - HORISTA (ENCARGOS COMPLEMENTARES - COLETADO CAIXA) | H | 8.56 | 0.74 | 6.33
EPI - FAMILIA SERVENTE - HORISTA (ENCARGOS COMPLEMENTARES - COLETADO CAIXA) | H | 8.56 | 1.15 | 9.84
FERRAMENTAS - FAMILIA SERVENTE - HORISTA (ENCARGOS COMPLEMENTARES - COLETADO CAIXA) | H | 8.56 | 0.56 | 4.79
BARRA DE FERRO CHATA, RETANGULAR (QUALQUER BITOLA) | KG | 11.4 | 10.46 | 119.24
ALIMENTACAO - HORISTA (COLETADO CAIXA) | H | 17.1377 | 0.01 | 0.17
SEGURO - HORISTA (COLETADO CAIXA) | H | 17.1377 | 0.01 | 0.17
EXAMES - HORISTA (COLETADO CAIXA) | H | 17.1377 | 0.81 | 13.88
TRANSPORTE - HORISTA (COLETADO CAIXA) | H | 17.1377 | 0.57 | 9.77
Barra lisa redonda 12.5mm (0,999kg/m) | KG | 30 | 7 | 210
TOTAL (C) |  |  |  | 1738.9
CUSTO DIRETO TOTAL |  |  |  | 1971.34
BDI 25,03% |  |  |  | 493.43
PREÇO UNITÁRIO TOTAL |  |  |  | 2464.77
ITEM: 12040103.1-UFMA | UN: un
SER.CG: Porta metálica camarão tipo grade padrão UFMA, med. (2,80 x 2,20)m, c/quatro folhas de abrir, estrutura externa(moldura) e contraventamentos horizontais em barra chata (1 1/2X1/4)", espaçamento aproximado de 50cm; enchimento vertical em barra de ferro laminado Ø 1/2", sem emenda, espaçamento máximo 12,5cm, barra de chapa galvanizada lisa nº 18 (1,25mm) fixada internamente, nos dois intervalos horizontais inferiores, assente na face interna do vão, c/argamassa de cimento e areia (1:3), preparo mecanico, inclusive três dobradiça de ferro 3/4" por folha, conjunto de fecho inferior e superior em
MÃO DE OBRA | UN | COEF. | CUSTO UNIT. | CUSTO TOTAL
OPERADOR DE BETONEIRA ESTACIONARIA/MISTURADOR | H | 0.10964 | 6.24 | 0.68
SERVENTE DE OBRAS | H | 0.50962 | 5.91 | 3.01
CARPINTEIRO DE ESQUADRIA | H | 1.014 | 8.37 | 8.49
PEDREIRO | H | 6.266 | 8.37 | 52.45
SERRALHEIRO (HORISTA) | H | 12.7386 | 8.37 | 106.62
AJUDANTE ESPECIALIZADO | H | 18.9565 | 6.24 | 118.29
SUB TOTAL |  |  |  | 289.54
LEIS SOCIAIS 83,87% |  |  |  | 242.84
TOTAL (A) |  |  |  | 532.38
MATERIAL/SUB-CONTRATADO | UN | COEF. | CUSTO UNIT. | CUSTO TOTAL
BETONEIRA CAPACIDADE NOMINAL 400 L, CAPACIDADE DE MISTURA 280 L, MOTOR ELETRICO TRIFASICO 220/380 V POTENCIA 2 CV, SEM CARREGADOR | UN | 9.575e-06 | 5800 | 0.06
AREIA MEDIA - POSTO JAZIDA/FORNECEDOR (RETIRADO NA JAZIDA, SEM TRANSPORTE) | M3 | 0.031293 | 65 | 2.03
ENERGIA ELETRICA ATE 2000 KWH INDUSTRIAL, SEM DEMANDA | KW/H | 0.031724 | 0.76 | 0.02
FERRAMENTAS - FAMILIA OPERADOR ESCAVADEIRA - HORISTA (ENCARGOS COMPLEMENTARES - COLETADO CAIXA) | H | 0.10891 | 0.01 | 0
EPI - FAMILIA OPERADOR ESCAVADEIRA - HORISTA (ENCARGOS COMPLEMENTARES - COLETADO CAIXA) | H | 0.10891 | 0.76 | 0.08
FECHADURA ESPELHO PARA PORTA EXTERNA, EM ACO INOX (MAQUINA, TESTA E CONTRA-TESTA) E EM ZAMAC (MACANETA, LINGUETA E TRINCOS) COM ACABAMENTO CROMADO, MAQUINA DE 55 MM, INCLUINDO CHAVE TIPO CILINDRO | CJ | 1 | 146.21 | 146.21
FERRAMENTAS - FAMILIA CARPINTEIRO DE FORMAS - HORISTA (ENCARGOS COMPLEMENTARES - COLETADO CAIXA) | H | 1.002 | 0.45 | 0.45
EPI - FAMILIA CARPINTEIRO DE FORMAS - HORISTA (ENCARGOS COMPLEMENTARES - COLETADO CAIXA) | H | 1.002 | 1.26 | 1.26
ELETRODO REVESTIDO AWS - E7018, DIAMETRO IGUAL A 4,00 MM | KG | 3.23 | 33.62 | 108.59
LIXA EM FOLHA PARA FERRO, NUMERO 150 | UN | 4.462 | 2.82 | 12.58
CADEADO SIMPLES, CORPO EM LATAO MACICO, COM LARGURA DE 35 MM E ALTURA DE APROX 30 MM, HASTE CEMENTADA (NAO LONGA), EM ACO TEMPERADO COM DIAMETRO DE APROX 6,0 MM, INCLUINDO 2 CHAVES | UN | 6 | 28.55 | 171.3
Dobradica de ferro 3/4 | UN | 12 | 2.8 | 33.6
CIMENTO PORTLAND COMPOSTO CP II-32 | KG | 14.1338 | 0.9 | 12.72
EPI - FAMILIA PEDREIRO - HORISTA (ENCARGOS COMPLEMENTARES - COLETADO CAIXA) | H | 18.78 | 1.09 | 20.47
FERRAMENTAS - FAMILIA PEDREIRO - HORISTA (ENCARGOS COMPLEMENTARES - COLETADO CAIXA) | H | 18.78 | 0.74 | 13.9
EPI - FAMILIA SERVENTE - HORISTA (ENCARGOS COMPLEMENTARES - COLETADO CAIXA) | H | 19.281 | 1.15 | 22.17
FERRAMENTAS - FAMILIA SERVENTE - HORISTA (ENCARGOS COMPLEMENTARES - COLETADO CAIXA) | H | 19.281 | 0.56 | 10.8
CHAPA DE ACO GALVANIZADA BITOLA GSG 18, E = 1,25 MM (10,00 KG/M2) | KG | 29 | 13.87 | 402.23
ALIMENTACAO - HORISTA (COLETADO CAIXA) | H | 39.1719 | 0.01 | 0.39
SEGURO - HORISTA (COLETADO CAIXA) | H | 39.1719 | 0.01 | 0.39
EXAMES - HORISTA (COLETADO CAIXA) | H | 39.1719 | 0.81 | 31.73
TRANSPORTE - HORISTA (COLETADO CAIXA) | H | 39.1719 | 0.57 | 22.33
BARRA DE FERRO CHATA, RETANGULAR (QUALQUER BITOLA) | KG | 58.82 | 10.46 | 615.26
Barra lisa redonda 12.5mm (0,999kg/m) | KG | 44.32 | 7 | 310.24
TOTAL (C) |  |  |  | 1938.82
CUSTO DIRETO TOTAL |  |  |  | 2471.2
BDI 25,03% |  |  |  | 618.54
PREÇO UNITÁRIO TOTAL |  |  |  | 3089.74
ITEM: 12040103.2-UFMA | UN: un
SER.CG: Porta metálica camarão tipo grade padrão UFMA, med. (2,90 x 2,20)m, c/quatro folhas de abrir, estrutura externa(moldura) e contraventamentos horizontais em barra chata (1 1/2X1/4)", espaçamento aproximado de 50cm; enchimento vertical em barra de ferro laminado Ø 1/2", sem emenda, espaçamento máximo 12,5cm, barra de chapa galvanizada lisa nº 18 (1,25mm) fixada internamente, nos dois intervalos horizontais inferiores, assente na face interna do vão, c/argamassa de cimento e areia (1:3), preparo mecanico, inclusive três dobradiça de ferro 3/4" por folha, conjunto de fecho inferior e superior em
MÃO DE OBRA | UN | COEF. | CUSTO UNIT. | CUSTO TOTAL
OPERADOR DE BETONEIRA ESTACIONARIA/MISTURADOR | H | 0.11355 | 6.24 | 0.71
SERVENTE DE OBRAS | H | 0.50962 | 5.91 | 3.01
CARPINTEIRO DE ESQUADRIA | H | 1.014 | 8.37 | 8.49
PEDREIRO | H | 6.4897 | 8.37 | 54.32
SERRALHEIRO (HORISTA) | H | 13.1828 | 8.37 | 110.34
AJUDANTE ESPECIALIZADO | H | 19.6227 | 6.24 | 122.45
SUB TOTAL |  |  |  | 299.31
LEIS SOCIAIS 83,87% |  |  |  | 251.03
TOTAL (A) |  |  |  | 550.35
MATERIAL/SUB-CONTRATADO | UN | COEF. | CUSTO UNIT. | CUSTO TOTAL
BETONEIRA CAPACIDADE NOMINAL 400 L, CAPACIDADE DE MISTURA 280 L, MOTOR ELETRICO TRIFASICO 220/380 V POTENCIA 2 CV, SEM CARREGADOR | UN | 9.916e-06 | 5800 | 0.06
AREIA MEDIA - POSTO JAZIDA/FORNECEDOR (RETIRADO NA JAZIDA, SEM TRANSPORTE) | M3 | 0.03241 | 65 | 2.11
ENERGIA ELETRICA ATE 2000 KWH INDUSTRIAL, SEM DEMANDA | KW/H | 0.032857 | 0.76 | 0.02
FERRAMENTAS - FAMILIA OPERADOR ESCAVADEIRA - HORISTA (ENCARGOS COMPLEMENTARES - COLETADO CAIXA) | H | 0.1128 | 0.01 | 0
EPI - FAMILIA OPERADOR ESCAVADEIRA - HORISTA (ENCARGOS COMPLEMENTARES - COLETADO CAIXA) | H | 0.1128 | 0.76 | 0.09
FECHADURA ESPELHO PARA PORTA EXTERNA, EM ACO INOX (MAQUINA, TESTA E CONTRA-TESTA) E EM ZAMAC (MACANETA, LINGUETA E TRINCOS) COM ACABAMENTO CROMADO, MAQUINA DE 55 MM, INCLUINDO CHAVE TIPO CILINDRO | CJ | 1 | 146.21 | 146.21
FERRAMENTAS - FAMILIA CARPINTEIRO DE FORMAS - HORISTA (ENCARGOS COMPLEMENTARES - COLETADO CAIXA) | H | 1.002 | 0.45 | 0.45
EPI - FAMILIA CARPINTEIRO DE FORMAS - HORISTA (ENCARGOS COMPLEMENTARES - COLETADO CAIXA) | H | 1.002 | 1.26 | 1.26
ELETRODO REVESTIDO AWS - E7018, DIAMETRO IGUAL A 4,00 MM | KG | 3.34 | 33.62 | 112.29
LIXA EM FOLHA PARA FERRO, NUMERO 150 | UN | 4.616 | 2.82 | 13.02
CADEADO SIMPLES, CORPO EM LATAO MACICO, COM LARGURA DE 35 MM E ALTURA DE APROX 30 MM, HASTE CEMENTADA (NAO LONGA), EM ACO TEMPERADO COM DIAMETRO DE APROX 6,0 MM, INCLUINDO 2 CHAVES | UN | 6 | 28.55 | 171.3
Dobradica de ferro 3/4 | UN | 12 | 2.8 | 33.6
CIMENTO PORTLAND COMPOSTO CP II-32 | KG | 14.6385 | 0.9 | 13.17
EPI - FAMILIA PEDREIRO - HORISTA (ENCARGOS COMPLEMENTARES - COLETADO CAIXA) | H | 19.44 | 1.09 | 21.19
FERRAMENTAS - FAMILIA PEDREIRO - HORISTA (ENCARGOS COMPLEMENTARES - COLETADO CAIXA) | H | 19.44 | 0.74 | 14.39
EPI - FAMILIA SERVENTE - HORISTA (ENCARGOS COMPLEMENTARES - COLETADO CAIXA) | H | 19.941 | 1.15 | 22.93
FERRAMENTAS - FAMILIA SERVENTE - HORISTA (ENCARGOS COMPLEMENTARES - COLETADO CAIXA) | H | 19.941 | 0.56 | 11.17
CHAPA DE ACO GALVANIZADA BITOLA GSG 18, E = 1,25 MM (10,00 KG/M2) | KG | 30 | 13.87 | 416.1
ALIMENTACAO - HORISTA (COLETADO CAIXA) | H | 40.4958 | 0.01 | 0.4
SEGURO - HORISTA (COLETADO CAIXA) | H | 40.4958 | 0.01 | 0.4
EXAMES - HORISTA (COLETADO CAIXA) | H | 40.4958 | 0.81 | 32.8
TRANSPORTE - HORISTA (COLETADO CAIXA) | H | 40.4958 | 0.57 | 23.08
BARRA DE FERRO CHATA, RETANGULAR (QUALQUER BITOLA) | KG | 60.91 | 10.46 | 637.12
Barra lisa redonda 12.5mm (0,999kg/m) | KG | 45.86 | 7 | 321.02
TOTAL (C) |  |  |  | 1994.19
CUSTO DIRETO TOTAL |  |  |  | 2544.53
BDI 25,03% |  |  |  | 636.9
PREÇO UNITÁRIO TOTAL |  |  |  | 3181.43
ITEM: 12040201.1-UFMA | UN: M2
SER.CG: Janelafixa med. (1,60 x 0,70)m, c/quadro em cantoneira (1 1/2X1/4)"e fechamento em chapa gralvanizada 1/4".
MÃO DE OBRA | UN | COEF. | CUSTO UNIT. | CUSTO TOTAL
OPERADOR DE BETONEIRA ESTACIONARIA/MISTURADOR | H | 0.017798 | 6.24 | 0.11
PEDREIRO | H | 1.0172 | 8.37 | 8.51
SERRALHEIRO (HORISTA) | H | 5.047 | 8.37 | 42.24
AJUDANTE ESPECIALIZADO | H | 5.047 | 6.24 | 31.49
SUB TOTAL |  |  |  | 82.36
LEIS SOCIAIS 83,87% |  |  |  | 69.08
TOTAL (A) |  |  |  | 151.44
MATERIAL/SUB-CONTRATADO | UN | COEF. | CUSTO UNIT. | CUSTO TOTAL
BETONEIRA CAPACIDADE NOMINAL 400 L, CAPACIDADE DE MISTURA 280 L, MOTOR ELETRICO TRIFASICO 220/380 V POTENCIA 2 CV, SEM CARREGADOR | UN | 1.554e-06 | 5800 | 0.01
AREIA MEDIA - POSTO JAZIDA/FORNECEDOR (RETIRADO NA JAZIDA, SEM TRANSPORTE) | M3 | 0.00508 | 65 | 0.33
ENERGIA ELETRICA ATE 2000 KWH INDUSTRIAL, SEM DEMANDA | KW/H | 0.00515 | 0.76 | 0
FERRAMENTAS - FAMILIA OPERADOR ESCAVADEIRA - HORISTA (ENCARGOS COMPLEMENTARES - COLETADO CAIXA) | H | 0.01768 | 0.01 | 0
EPI - FAMILIA OPERADOR ESCAVADEIRA - HORISTA (ENCARGOS COMPLEMENTARES - COLETADO CAIXA) | H | 0.01768 | 0.76 | 0.01
ELETRODO REVESTIDO AWS - E7018, DIAMETRO IGUAL A 4,00 MM | KG | 0.5 | 33.62 | 16.81
LIXA EM FOLHA PARA FERRO, NUMERO 150 | UN | 0.7 | 2.82 | 1.97
CIMENTO PORTLAND COMPOSTO CP II-32 | KG | 2.2944 | 0.9 | 2.07
EPI - FAMILIA SERVENTE - HORISTA (ENCARGOS COMPLEMENTARES - COLETADO CAIXA) | H | 5 | 1.15 | 5.75
FERRAMENTAS - FAMILIA SERVENTE - HORISTA (ENCARGOS COMPLEMENTARES - COLETADO CAIXA) | H | 5 | 0.56 | 2.8
EPI - FAMILIA PEDREIRO - HORISTA (ENCARGOS COMPLEMENTARES - COLETADO CAIXA) | H | 6 | 1.09 | 6.54
FERRAMENTAS - FAMILIA PEDREIRO - HORISTA (ENCARGOS COMPLEMENTARES - COLETADO CAIXA) | H | 6 | 0.74 | 4.44
ALIMENTACAO - HORISTA (COLETADO CAIXA) | H | 11.0177 | 0.01 | 0.11
SEGURO - HORISTA (COLETADO CAIXA) | H | 11.0177 | 0.01 | 0.11
EXAMES - HORISTA (COLETADO CAIXA) | H | 11.0177 | 0.81 | 8.92
TRANSPORTE - HORISTA (COLETADO CAIXA) | H | 11.0177 | 0.57 | 6.28
CANTONEIRA ACO ABAS IGUAIS (QUALQUER BITOLA), ESPESSURA ENTRE 1/8" E 1/4" | KG | 21 | 10.43 | 219.03
chapa expandida galvanizada GME 1, esp. 1/4 (21,77kg/m2) | KG | 33.42 | 6.45 | 215.56
TOTAL (C) |  |  |  | 490.75
CUSTO DIRETO TOTAL |  |  |  | 642.19
BDI 25,03% |  |  |  | 160.74
PREÇO UNITÁRIO TOTAL |  |  |  | 802.93
ITEM: 12040202.1-UFMA | UN: un
SER.CG: Visor Acústico 40 DB, med. (2,00 x 1,10)m, quadro em chapa de aço carbono e enchimento c/chapa perfurada galvanizada e vidro duplo esp. 10mm
MÃO DE OBRA | UN | COEF. | CUSTO UNIT. | CUSTO TOTAL
OPERADOR DE BETONEIRA ESTACIONARIA/MISTURADOR | H | 0.018592 | 6.24 | 0.12
AUXILIAR DE PEDREIRO (HORISTA) | H | 4.048 | 6.24 | 25.26
PEDREIRO | H | 4.0688 | 8.37 | 34.06
SUB TOTAL |  |  |  | 59.43
LEIS SOCIAIS 83,87% |  |  |  | 49.85
TOTAL (A) |  |  |  | 109.28
MATERIAL/SUB-CONTRATADO | UN | COEF. | CUSTO UNIT. | CUSTO TOTAL
BETONEIRA CAPACIDADE NOMINAL 400 L, CAPACIDADE DE MISTURA 280 L, MOTOR ELETRICO TRIFASICO 220/380 V POTENCIA 2 CV, SEM CARREGADOR | UN | 1.624e-06 | 5800 | 0.01
ENERGIA ELETRICA ATE 2000 KWH INDUSTRIAL, SEM DEMANDA | KW/H | 0.0054 | 0.76 | 0
AREIA MEDIA - POSTO JAZIDA/FORNECEDOR (RETIRADO NA JAZIDA, SEM TRANSPORTE) | M3 | 0.005778 | 65 | 0.38
FERRAMENTAS - FAMILIA OPERADOR ESCAVADEIRA - HORISTA (ENCARGOS COMPLEMENTARES - COLETADO CAIXA) | H | 0.018468 | 0.01 | 0
EPI - FAMILIA OPERADOR ESCAVADEIRA - HORISTA (ENCARGOS COMPLEMENTARES - COLETADO CAIXA) | H | 0.018468 | 0.76 | 0.01
Visor Acústico 40 DB, med. (2,00 x 1,10)m, quadro em chapa de aço carbono e enchimento c/chapa perfurada galvanizada e vidro duplo esp. 10mm | un | 1 | 7500 | 7500
CIMENTO PORTLAND COMPOSTO CP II-32 | KG | 2.612 | 0.9 | 2.35
EPI - FAMILIA PEDREIRO - HORISTA (ENCARGOS COMPLEMENTARES - COLETADO CAIXA) | H | 8 | 1.09 | 8.72
FERRAMENTAS - FAMILIA PEDREIRO - HORISTA (ENCARGOS COMPLEMENTARES - COLETADO CAIXA) | H | 8 | 0.74 | 5.92
ALIMENTACAO - HORISTA (COLETADO CAIXA) | H | 8.0185 | 0.01 | 0.08
SEGURO - HORISTA (COLETADO CAIXA) | H | 8.0185 | 0.01 | 0.08
EXAMES - HORISTA (COLETADO CAIXA) | H | 8.0185 | 0.81 | 6.49
TRANSPORTE - HORISTA (COLETADO CAIXA) | H | 8.0185 | 0.57 | 4.57
TOTAL (C) |  |  |  | 7528.62
CUSTO DIRETO TOTAL |  |  |  | 7637.9
BDI 25,03% |  |  |  | 1911.77
PREÇO UNITÁRIO TOTAL |  |  |  | 9549.66
ITEM: 12040301.6-UFMA | UN: M2
SER.CG: Grade metálica com quadro em cantoneira de abas iguais 1.1/2'' x 3/16'' , montantes de tubo galvanizado 1.1/2'' e fechamento em tela ondulada fio 2,77mm (12BWG), malha 5x5 cm.
MÃO DE OBRA | UN | COEF. | CUSTO UNIT. | CUSTO TOTAL
SERRALHEIRO (HORISTA) | H | 1.0094 | 8.37 | 8.45
AJUDANTE DE SERRALHEIRO (HORISTA) | H | 1.0094 | 6.24 | 6.3
SUB TOTAL |  |  |  | 14.75
LEIS SOCIAIS 83,87% |  |  |  | 12.37
TOTAL (A) |  |  |  | 27.12
MATERIAL/SUB-CONTRATADO | UN | COEF. | CUSTO UNIT. | CUSTO TOTAL
ELETRODO REVESTIDO AWS - E6013, DIAMETRO IGUAL A 2,50 MM | KG | 0.5 | 32.28 | 16.14
TUBO ACO GALVANIZADO COM COSTURA, CLASSE MEDIA, DN 1.1/2", E = *3,25* MM, PESO *3,61* KG/M (NBR 5580) | M | 0.8 | 59.8 | 47.84
ALIMENTACAO - HORISTA (COLETADO CAIXA) | H | 2 | 0.01 | 0.02
SEGURO - HORISTA (COLETADO CAIXA) | H | 2 | 0.01 | 0.02
EXAMES - HORISTA (COLETADO CAIXA) | H | 2 | 0.81 | 1.62
TRANSPORTE - HORISTA (COLETADO CAIXA) | H | 2 | 0.57 | 1.14
EPI - FAMILIA PEDREIRO - HORISTA (ENCARGOS COMPLEMENTARES - COLETADO CAIXA) | H | 2 | 1.09 | 2.18
FERRAMENTAS - FAMILIA PEDREIRO - HORISTA (ENCARGOS COMPLEMENTARES - COLETADO CAIXA) | H | 2 | 0.74 | 1.48
BARRA DE FERRO CHATA, RETANGULAR (QUALQUER BITOLA) | KG | 3.13 | 10.46 | 32.74
TELA DE ARAME ONDULADA, FIO *2,77* MM (12 BWG), MALHA 5 X 5 CM, H = 2 M | M2 | 6.31 | 50.38 | 317.9
CANTONEIRA ALUMINIO ABAS IGUAIS 1 1/2 ", E = 3/16 " | KG | 8.82 | 32.84 | 289.65
TOTAL (C) |  |  |  | 710.73
CUSTO DIRETO TOTAL |  |  |  | 737.84
BDI 25,03% |  |  |  | 184.68
PREÇO UNITÁRIO TOTAL |  |  |  | 922.52
ITEM: 12040301z.2-UFMA | UN: M2
SER.CG: Grade metálica fixa, padrão UFMA , c/estrutura externa(moldura) e contraventamentos horizontais em barra chata (1 1/2X1/4)", espaçamento aproximado de 50cm; enchimento vertical em barra de ferro laminado Ø 1/2", sem emenda, espaçamento máximo 12,5cm, assente na face interna do vão, c/argamassa de cimento e areia (1:3), preparo mecanico.
MÃO DE OBRA | UN | COEF. | CUSTO UNIT. | CUSTO TOTAL
OPERADOR DE BETONEIRA ESTACIONARIA/MISTURADOR | H | 0.017798 | 6.24 | 0.11
PEDREIRO | H | 1.0172 | 8.37 | 8.51
SERRALHEIRO (HORISTA) | H | 2.0188 | 8.37 | 16.9
AJUDANTE ESPECIALIZADO | H | 3.0282 | 6.24 | 18.9
SUB TOTAL |  |  |  | 44.42
LEIS SOCIAIS 83,87% |  |  |  | 37.25
TOTAL (A) |  |  |  | 81.67
MATERIAL/SUB-CONTRATADO | UN | COEF. | CUSTO UNIT. | CUSTO TOTAL
BETONEIRA CAPACIDADE NOMINAL 400 L, CAPACIDADE DE MISTURA 280 L, MOTOR ELETRICO TRIFASICO 220/380 V POTENCIA 2 CV, SEM CARREGADOR | UN | 1.554e-06 | 5800 | 0.01
AREIA MEDIA - POSTO JAZIDA/FORNECEDOR (RETIRADO NA JAZIDA, SEM TRANSPORTE) | M3 | 0.00508 | 65 | 0.33
ENERGIA ELETRICA ATE 2000 KWH INDUSTRIAL, SEM DEMANDA | KW/H | 0.00515 | 0.76 | 0
FERRAMENTAS - FAMILIA OPERADOR ESCAVADEIRA - HORISTA (ENCARGOS COMPLEMENTARES - COLETADO CAIXA) | H | 0.01768 | 0.01 | 0
EPI - FAMILIA OPERADOR ESCAVADEIRA - HORISTA (ENCARGOS COMPLEMENTARES - COLETADO CAIXA) | H | 0.01768 | 0.76 | 0.01
ELETRODO REVESTIDO AWS - E7018, DIAMETRO IGUAL A 4,00 MM | KG | 0.5 | 33.62 | 16.81
LIXA EM FOLHA PARA FERRO, NUMERO 150 | UN | 0.7 | 2.82 | 1.97
CIMENTO PORTLAND COMPOSTO CP II-32 | KG | 2.2944 | 0.9 | 2.07
EPI - FAMILIA PEDREIRO - HORISTA (ENCARGOS COMPLEMENTARES - COLETADO CAIXA) | H | 3 | 1.09 | 3.27
FERRAMENTAS - FAMILIA PEDREIRO - HORISTA (ENCARGOS COMPLEMENTARES - COLETADO CAIXA) | H | 3 | 0.74 | 2.22
EPI - FAMILIA SERVENTE - HORISTA (ENCARGOS COMPLEMENTARES - COLETADO CAIXA) | H | 3 | 1.15 | 3.45
FERRAMENTAS - FAMILIA SERVENTE - HORISTA (ENCARGOS COMPLEMENTARES - COLETADO CAIXA) | H | 3 | 0.56 | 1.68
ALIMENTACAO - HORISTA (COLETADO CAIXA) | H | 6.0177 | 0.01 | 0.06
SEGURO - HORISTA (COLETADO CAIXA) | H | 6.0177 | 0.01 | 0.06
EXAMES - HORISTA (COLETADO CAIXA) | H | 6.0177 | 0.81 | 4.87
TRANSPORTE - HORISTA (COLETADO CAIXA) | H | 6.0177 | 0.57 | 3.43
Barra lisa redonda 12.5mm (0,999kg/m) | KG | 7 | 7 | 49
BARRA DE FERRO CHATA, RETANGULAR (QUALQUER BITOLA) | KG | 9.5 | 10.46 | 99.37
TOTAL (C) |  |  |  | 188.62
CUSTO DIRETO TOTAL |  |  |  | 270.29
BDI 25,03% |  |  |  | 67.65
PREÇO UNITÁRIO TOTAL |  |  |  | 337.94
ITEM: 13010201-UFMA | UN: un
SER.CG: Quadro de distribuição de energia de sobrepor, de PVC, para 16 disjuntores DIN, fornecimento e instalação.
MÃO DE OBRA | UN | COEF. | CUSTO UNIT. | CUSTO TOTAL
ELETRICISTA (HORISTA) | H | 0.61812 | 9.62 | 5.95
AJUDANTE DE ELETRICISTA (HORISTA) | H | 0.61812 | 6.24 | 3.86
SUB TOTAL |  |  |  | 9.8
LEIS SOCIAIS 83,87% |  |  |  | 8.22
TOTAL (A) |  |  |  | 18.03
MATERIAL/SUB-CONTRATADO | UN | COEF. | CUSTO UNIT. | CUSTO TOTAL
QUADRO DE DISTRIBUICAO, SEM BARRAMENTO, EM PVC, DE SOBREPOR, PARA 12 DISJUNTORES NEMA OU 16 DISJUNTORES DIN | UN | 1 | 140.72 | 140.72
ALIMENTACAO - HORISTA (COLETADO CAIXA) | H | 1.2 | 0.01 | 0.01
SEGURO - HORISTA (COLETADO CAIXA) | H | 1.2 | 0.01 | 0.01
EXAMES - HORISTA (COLETADO CAIXA) | H | 1.2 | 0.81 | 0.97
TRANSPORTE - HORISTA (COLETADO CAIXA) | H | 1.2 | 0.57 | 0.68
FERRAMENTAS - FAMILIA ELETRICISTA - HORISTA (ENCARGOS COMPLEMENTARES - COLETADO CAIXA) | H | 1.2 | 0.78 | 0.94
EPI - FAMILIA ELETRICISTA - HORISTA (ENCARGOS COMPLEMENTARES - COLETADO CAIXA) | H | 1.2 | 1.07 | 1.28
TOTAL (C) |  |  |  | 144.62
CUSTO DIRETO TOTAL |  |  |  | 162.65
BDI 25,03% |  |  |  | 40.71
PREÇO UNITÁRIO TOTAL |  |  |  | 203.36
ITEM: 13030201 UFMA | UN: un
SER.CG: Disjuntor Tripolar tipo DIN, corrente nominal 63A-Fornecimento e Instalação.
MÃO DE OBRA | UN | COEF. | CUSTO UNIT. | CUSTO TOTAL
ELETRICISTA (HORISTA) | H | 0.61812 | 9.62 | 5.95
AJUDANTE DE ELETRICISTA (HORISTA) | H | 0.61812 | 6.24 | 3.86
SUB TOTAL |  |  |  | 9.8
LEIS SOCIAIS 83,87% |  |  |  | 8.22
TOTAL (A) |  |  |  | 18.03
MATERIAL/SUB-CONTRATADO | UN | COEF. | CUSTO UNIT. | CUSTO TOTAL
DISJUNTOR TIPO DIN/IEC, TRIPOLAR 63 A | UN | 1 | 63.4 | 63.4
ALIMENTACAO - HORISTA (COLETADO CAIXA) | H | 1.2 | 0.01 | 0.01
SEGURO - HORISTA (COLETADO CAIXA) | H | 1.2 | 0.01 | 0.01
EXAMES - HORISTA (COLETADO CAIXA) | H | 1.2 | 0.81 | 0.97
TRANSPORTE - HORISTA (COLETADO CAIXA) | H | 1.2 | 0.57 | 0.68
FERRAMENTAS - FAMILIA ELETRICISTA - HORISTA (ENCARGOS COMPLEMENTARES - COLETADO CAIXA) | H | 1.2 | 0.78 | 0.94
EPI - FAMILIA ELETRICISTA - HORISTA (ENCARGOS COMPLEMENTARES - COLETADO CAIXA) | H | 1.2 | 1.07 | 1.28
TERMINAL A COMPRESSAO EM COBRE ESTANHADO PARA CABO 25 MM2, 1 FURO E 1 COMPRESSAO, PARA PARAFUSO DE FIXACAO M8 | UN | 3 | 2.83 | 8.49
TOTAL (C) |  |  |  | 75.79
CUSTO DIRETO TOTAL |  |  |  | 93.82
BDI 25,03% |  |  |  | 23.48
PREÇO UNITÁRIO TOTAL |  |  |  | 117.3
ITEM: 13030204-UFMA | UN: un
SER.CG: Disjuntor termomagnético tripolar em caixa moldada 800A, fornecimento e instalação
MÃO DE OBRA | UN | COEF. | CUSTO UNIT. | CUSTO TOTAL
ELETRICISTA (HORISTA) | H | 1.3632 | 9.62 | 13.11
AJUDANTE DE ELETRICISTA (HORISTA) | H | 1.3632 | 6.24 | 8.51
SUB TOTAL |  |  |  | 21.62
LEIS SOCIAIS 83,87% |  |  |  | 18.13
TOTAL (A) |  |  |  | 39.75
MATERIAL/SUB-CONTRATADO | UN | COEF. | CUSTO UNIT. | CUSTO TOTAL
Disjuntor steck cx moldada 3P 800A | UN | 1 | 2325.61 | 2325.61
TERMINAL A COMPRESSAO EM COBRE ESTANHADO PARA CABO 120 MM2, 1 FURO E 1 COMPRESSAO, PARA PARAFUSO DE FIXACAO M12 | UN | 2 | 11.95 | 23.9
ALIMENTACAO - HORISTA (COLETADO CAIXA) | H | 2.6464 | 0.01 | 0.03
SEGURO - HORISTA (COLETADO CAIXA) | H | 2.6464 | 0.01 | 0.03
EXAMES - HORISTA (COLETADO CAIXA) | H | 2.6464 | 0.81 | 2.14
TRANSPORTE - HORISTA (COLETADO CAIXA) | H | 2.6464 | 0.57 | 1.51
FERRAMENTAS - FAMILIA ELETRICISTA - HORISTA (ENCARGOS COMPLEMENTARES - COLETADO CAIXA) | H | 2.6464 | 0.78 | 2.06
EPI - FAMILIA ELETRICISTA - HORISTA (ENCARGOS COMPLEMENTARES - COLETADO CAIXA) | H | 2.6464 | 1.07 | 2.83
TOTAL (C) |  |  |  | 2358.11
CUSTO DIRETO TOTAL |  |  |  | 2397.86
BDI 25,03% |  |  |  | 600.19
PREÇO UNITÁRIO TOTAL |  |  |  | 2998.05
ITEM: 13030301-UFMA | UN: un
SER.CG: Disjuntor a vácuo classe de tensão 25KV, com bobIna de abertura fechamento e motor, 800A Icc-16KA, tensão comando 220 vca
MÃO DE OBRA | UN | COEF. | CUSTO UNIT. | CUSTO TOTAL
ELETRICISTA (HORISTA) | H | 8.2416 | 9.62 | 79.28
AJUDANTE DE ELETRICISTA (HORISTA) | H | 8.2416 | 6.24 | 51.43
SUB TOTAL |  |  |  | 130.71
LEIS SOCIAIS 83,87% |  |  |  | 109.63
TOTAL (A) |  |  |  | 240.34
MATERIAL/SUB-CONTRATADO | UN | COEF. | CUSTO UNIT. | CUSTO TOTAL
Disjuntor a vácuo classe de tensão 25KV, com bobIna de abertura fechamento e motor, 800A Icc-16KA, tensão comando 220 vca | un | 1 | 57690.23 | 57690.23
ALIMENTACAO - HORISTA (COLETADO CAIXA) | H | 16 | 0.01 | 0.16
SEGURO - HORISTA (COLETADO CAIXA) | H | 16 | 0.01 | 0.16
EXAMES - HORISTA (COLETADO CAIXA) | H | 16 | 0.81 | 12.96
TRANSPORTE - HORISTA (COLETADO CAIXA) | H | 16 | 0.57 | 9.12
FERRAMENTAS - FAMILIA ELETRICISTA - HORISTA (ENCARGOS COMPLEMENTARES - COLETADO CAIXA) | H | 16 | 0.78 | 12.48
EPI - FAMILIA ELETRICISTA - HORISTA (ENCARGOS COMPLEMENTARES - COLETADO CAIXA) | H | 16 | 1.07 | 17.12
TOTAL (C) |  |  |  | 57742.23
CUSTO DIRETO TOTAL |  |  |  | 57982.57
BDI 25,03% |  |  |  | 14513.04
PREÇO UNITÁRIO TOTAL |  |  |  | 72495.61
ITEM: 13030401-UFMA | UN: un
SER.CG: Dispositivo de proteção de surto (DPS), corrente nominal 45KA, 275V
MÃO DE OBRA | UN | COEF. | CUSTO UNIT. | CUSTO TOTAL
ELETRICISTA (HORISTA) | H | 0.41826 | 9.62 | 4.02
AJUDANTE DE ELETRICISTA (HORISTA) | H | 0.41826 | 6.24 | 2.61
SUB TOTAL |  |  |  | 6.63
LEIS SOCIAIS 83,87% |  |  |  | 5.56
TOTAL (A) |  |  |  | 12.2
MATERIAL/SUB-CONTRATADO | UN | COEF. | CUSTO UNIT. | CUSTO TOTAL
ALIMENTACAO - HORISTA (COLETADO CAIXA) | H | 0.812 | 0.01 | 0.01
SEGURO - HORISTA (COLETADO CAIXA) | H | 0.812 | 0.01 | 0.01
EXAMES - HORISTA (COLETADO CAIXA) | H | 0.812 | 0.81 | 0.66
TRANSPORTE - HORISTA (COLETADO CAIXA) | H | 0.812 | 0.57 | 0.46
FERRAMENTAS - FAMILIA ELETRICISTA - HORISTA (ENCARGOS COMPLEMENTARES - COLETADO CAIXA) | H | 0.812 | 0.78 | 0.63
EPI - FAMILIA ELETRICISTA - HORISTA (ENCARGOS COMPLEMENTARES - COLETADO CAIXA) | H | 0.812 | 1.07 | 0.87
DISPOSITIVO DPS CLASSE II, 1 POLO, TENSAO MAXIMA DE 275 V, CORRENTE MAXIMA DE *45* KA (TIPO AC) | UN | 1 | 87.02 | 87.02
TOTAL (C) |  |  |  | 89.66
CUSTO DIRETO TOTAL |  |  |  | 101.86
BDI 25,03% |  |  |  | 25.49
PREÇO UNITÁRIO TOTAL |  |  |  | 127.35
ITEM: 13040604-UFMA | UN: m
SER.CG: Eletrocalha perfurada em chapa de aço galvanizado tipo "U", sem tampa largura 100 mm x altura 50mm, instalação com suporte em mão francesa reforçada de 150mm, inclusive emenda a cada 3,00m.
MÃO DE OBRA | UN | COEF. | CUSTO UNIT. | CUSTO TOTAL
ELETRICISTA (HORISTA) | H | 0.67993 | 9.62 | 6.54
AJUDANTE DE ELETRICISTA (HORISTA) | H | 0.67993 | 6.24 | 4.24
SUB TOTAL |  |  |  | 10.78
LEIS SOCIAIS 83,87% |  |  |  | 9.04
TOTAL (A) |  |  |  | 19.83
MATERIAL/SUB-CONTRATADO | UN | COEF. | CUSTO UNIT. | CUSTO TOTAL
Eletrocalha Perfurada em chapa de aço galvanizado Tipo "U", sem tampa, largura 100mm, altura 50mm. | m | 1 | 30.95 | 30.95
ALIMENTACAO - HORISTA (COLETADO CAIXA) | H | 1.32 | 0.01 | 0.01
SEGURO - HORISTA (COLETADO CAIXA) | H | 1.32 | 0.01 | 0.01
EXAMES - HORISTA (COLETADO CAIXA) | H | 1.32 | 0.81 | 1.07
TRANSPORTE - HORISTA (COLETADO CAIXA) | H | 1.32 | 0.57 | 0.75
FERRAMENTAS - FAMILIA ELETRICISTA - HORISTA (ENCARGOS COMPLEMENTARES - COLETADO CAIXA) | H | 1.32 | 0.78 | 1.03
EPI - FAMILIA ELETRICISTA - HORISTA (ENCARGOS COMPLEMENTARES - COLETADO CAIXA) | H | 1.32 | 1.07 | 1.41
ARRUELA LISA, REDONDA, DE LATAO POLIDO, DIAMETRO NOMINAL 5/8", DIAMETRO EXTERNO = 34 MM, DIAMETRO DO FURO = 17 MM, ESPESSURA = *2,5* MM | UN | 1.5 | 1.15 | 1.73
PORCA ZINCADA, SEXTAVADA, DIAMETRO 1/4" | UN | 1.5 | 0.33 | 0.5
PARAFUSO DE ACO TIPO CHUMBADOR PARABOLT, DIAMETRO 3/8", COMPRIMENTO 75 MM | UN | 1.5 | 2.59 | 3.89
Barra roscável Ø 3/8''. | m | 2 | 12.61 | 25.22
TOTAL (C) |  |  |  | 66.57
CUSTO DIRETO TOTAL |  |  |  | 86.39
BDI 25,03% |  |  |  | 21.62
PREÇO UNITÁRIO TOTAL |  |  |  | 108.02
ITEM: 13040606-UFMA | UN: m
SER.CG: Eletrocalha perfurada em chapa de aço galvanizado tipo "U", sem tampa largura 50 mm x altura 50mm, instalação com suporte em barra roscável Ø 3/8'' , inclusive emenda a cada 3,00m.
MÃO DE OBRA | UN | COEF. | CUSTO UNIT. | CUSTO TOTAL
ELETRICISTA (HORISTA) | H | 0.67993 | 9.62 | 6.54
AJUDANTE DE ELETRICISTA (HORISTA) | H | 0.67993 | 6.24 | 4.24
SUB TOTAL |  |  |  | 10.78
LEIS SOCIAIS 83,87% |  |  |  | 9.04
TOTAL (A) |  |  |  | 19.83
MATERIAL/SUB-CONTRATADO | UN | COEF. | CUSTO UNIT. | CUSTO TOTAL
Eletrocalha Perfurada em chapa de aço galvanizado Tipo "U", sem tampa, largura 150mm, altura 100mm. | m | 1 | 58 | 58
ALIMENTACAO - HORISTA (COLETADO CAIXA) | H | 1.32 | 0.01 | 0.01
SEGURO - HORISTA (COLETADO CAIXA) | H | 1.32 | 0.01 | 0.01
EXAMES - HORISTA (COLETADO CAIXA) | H | 1.32 | 0.81 | 1.07
TRANSPORTE - HORISTA (COLETADO CAIXA) | H | 1.32 | 0.57 | 0.75
FERRAMENTAS - FAMILIA ELETRICISTA - HORISTA (ENCARGOS COMPLEMENTARES - COLETADO CAIXA) | H | 1.32 | 0.78 | 1.03
EPI - FAMILIA ELETRICISTA - HORISTA (ENCARGOS COMPLEMENTARES - COLETADO CAIXA) | H | 1.32 | 1.07 | 1.41
ARRUELA LISA, REDONDA, DE LATAO POLIDO, DIAMETRO NOMINAL 5/8", DIAMETRO EXTERNO = 34 MM, DIAMETRO DO FURO = 17 MM, ESPESSURA = *2,5* MM | UN | 1.5 | 1.15 | 1.73
PORCA ZINCADA, SEXTAVADA, DIAMETRO 1/4" | UN | 1.5 | 0.33 | 0.5
Barra roscável Ø 3/8''. | m | 2 | 12.61 | 25.22
TOTAL (C) |  |  |  | 89.73
CUSTO DIRETO TOTAL |  |  |  | 109.56
BDI 25,03% |  |  |  | 27.42
PREÇO UNITÁRIO TOTAL |  |  |  | 136.98
ITEM: 13050103-UFMA | UN: m
SER.CG: Cabo de cobre isolado ,240mm², isolação 0,6/1KV EPR/90º
MÃO DE OBRA | UN | COEF. | CUSTO UNIT. | CUSTO TOTAL
ELETRICISTA (HORISTA) | H | 1.0302 | 9.62 | 9.91
AJUDANTE DE ELETRICISTA (HORISTA) | H | 1.0302 | 6.24 | 6.43
SUB TOTAL |  |  |  | 16.34
LEIS SOCIAIS 83,87% |  |  |  | 13.7
TOTAL (A) |  |  |  | 30.04
MATERIAL/SUB-CONTRATADO | UN | COEF. | CUSTO UNIT. | CUSTO TOTAL
FITA ISOLANTE ADESIVA ANTICHAMA, USO ATE 750 V, EM ROLO DE 19 MM X 5 M | UN | 0.009 | 6.14 | 0.06
Cabo de cobre 240mm², isolação 0,6/1KV, EPR/90º. | m | 1.05 | 204.89 | 215.13
ALIMENTACAO - HORISTA (COLETADO CAIXA) | H | 2 | 0.01 | 0.02
SEGURO - HORISTA (COLETADO CAIXA) | H | 2 | 0.01 | 0.02
EXAMES - HORISTA (COLETADO CAIXA) | H | 2 | 0.81 | 1.62
TRANSPORTE - HORISTA (COLETADO CAIXA) | H | 2 | 0.57 | 1.14
FERRAMENTAS - FAMILIA ELETRICISTA - HORISTA (ENCARGOS COMPLEMENTARES - COLETADO CAIXA) | H | 2 | 0.78 | 1.56
EPI - FAMILIA ELETRICISTA - HORISTA (ENCARGOS COMPLEMENTARES - COLETADO CAIXA) | H | 2 | 1.07 | 2.14
TOTAL (C) |  |  |  | 221.69
CUSTO DIRETO TOTAL |  |  |  | 251.73
BDI 25,03% |  |  |  | 63.01
PREÇO UNITÁRIO TOTAL |  |  |  | 314.74
ITEM: 13090101-UFMA | UN: un
SER.CG: Ponto de climatização(tubulação e frigorífica) para conjunto Evaporadora/condensadora, composto por, tubulação de drenagem e acessórios de fixação, completa, para 9000 BTU's.
MÃO DE OBRA | UN | COEF. | CUSTO UNIT. | CUSTO TOTAL
AUXILIAR DE ENCANADOR OU BOMBEIRO HIDRAULICO | H | 1.3977 | 6.24 | 8.72
AJUDANTE ESPECIALIZADO | H | 2.0188 | 6.24 | 12.6
MECANICO DE REFRIGERACAO (HORISTA) | H | 2.0448 | 8.37 | 17.11
ENCANADOR OU BOMBEIRO HIDRAULICO | H | 3.689 | 8.37 | 30.88
SUB TOTAL |  |  |  | 69.31
LEIS SOCIAIS 83,87% |  |  |  | 58.13
TOTAL (A) |  |  |  | 127.44
MATERIAL/SUB-CONTRATADO | UN | COEF. | CUSTO UNIT. | CUSTO TOTAL
LIXA DAGUA EM FOLHA, GRAO 100 | UN | 0.26847 | 1.86 | 0.5
EPI - FAMILIA SERVENTE - HORISTA (ENCARGOS COMPLEMENTARES - COLETADO CAIXA) | H | 2 | 1.15 | 2.3
FERRAMENTAS - FAMILIA SERVENTE - HORISTA (ENCARGOS COMPLEMENTARES - COLETADO CAIXA) | H | 2 | 0.56 | 1.12
FERRAMENTAS - FAMILIA ELETRICISTA - HORISTA (ENCARGOS COMPLEMENTARES - COLETADO CAIXA) | H | 2 | 0.78 | 1.56
EPI - FAMILIA ELETRICISTA - HORISTA (ENCARGOS COMPLEMENTARES - COLETADO CAIXA) | H | 2 | 1.07 | 2.14
ABRACADEIRA EM ACO PARA AMARRACAO DE ELETRODUTOS, TIPO D, COM 1/2" E PARAFUSO DE FIXACAO | UN | 3.5698 | 2.8 | 10
EPI - FAMILIA ENCANADOR - HORISTA (ENCARGOS COMPLEMENTARES - COLETADO CAIXA) | H | 5.0135 | 0.94 | 4.71
FERRAMENTAS - FAMILIA ENCANADOR - HORISTA (ENCARGOS COMPLEMENTARES - COLETADO CAIXA) | H | 5.0135 | 0.32 | 1.6
TUBO DE ESPUMA DE POLIETILENO EXPANDIDO FLEXIVEL PARA ISOLAMENTO TERMICO DE TUBULACAO DE AR CONDICIONADO, AGUA QUENTE, DN 1/4", E= 10 MM | M | 6.89 | 2.14 | 14.74
TUBO DE ESPUMA DE POLIETILENO EXPANDIDO FLEXIVEL PARA ISOLAMENTO TERMICO DE TUBULACAO DE AR CONDICIONADO, AGUA QUENTE, DN 3/8", E= 10 MM | M | 6.89 | 2.65 | 18.26
TUBO DE COBRE FLEXIVEL, D = 1/4 ", E = 0,79 MM, PARA AR-CONDICIONADO/ INSTALACOES GAS RESIDENCIAIS E COMERCIAIS | M | 6.89 | 18.49 | 127.4
TUBO DE COBRE FLEXIVEL, D = 3/8 ", E = 0,79 MM, PARA AR-CONDICIONADO/ INSTALACOES GAS RESIDENCIAIS E COMERCIAIS | M | 6.89 | 28.45 | 196.02
Fita de PVC isolante branca. | m | 8.26 | 0.7 | 5.78
ALIMENTACAO - HORISTA (COLETADO CAIXA) | H | 9.0135 | 0.01 | 0.09
SEGURO - HORISTA (COLETADO CAIXA) | H | 9.0135 | 0.01 | 0.09
EXAMES - HORISTA (COLETADO CAIXA) | H | 9.0135 | 0.81 | 7.3
TRANSPORTE - HORISTA (COLETADO CAIXA) | H | 9.0135 | 0.57 | 5.14
PARAFUSO DE ACO TIPO CHUMBADOR PARABOLT, DIAMETRO 3/8", COMPRIMENTO 75 MM | UN | 15.44 | 2.59 | 39.99
TUBO PVC, SOLDAVEL, DN 32 MM, AGUA FRIA (NBR-5648) | M | 18.2045 | 11.23 | 204.44
Parafuso cabeça de lentilha 3/8'' x 3/4''. | un | 74.11 | 2.5 | 185.28
Arruela lisa galvanizada Ø 3/8''. | un | 105 | 0.5 | 52.5
PORCA ZINCADA, SEXTAVADA, DIAMETRO 3/8" | UN | 138.67 | 0.24 | 33.28
TOTAL (C) |  |  |  | 914.23
CUSTO DIRETO TOTAL |  |  |  | 1041.68
BDI 25,03% |  |  |  | 260.73
PREÇO UNITÁRIO TOTAL |  |  |  | 1302.41
ITEM: 13090102-UFMA | UN: un
SER.CG: Ponto de climatização(tubulação e frigorífica) para conjunto Evaporadora/condensadora, composto por, tubulação de drenagem e acessórios de fixação, completa, para 12000 BTU's.
MÃO DE OBRA | UN | COEF. | CUSTO UNIT. | CUSTO TOTAL
AJUDANTE ESPECIALIZADO | H | 2.0188 | 6.24 | 12.6
MECANICO DE REFRIGERACAO (HORISTA) | H | 2.0448 | 8.37 | 17.11
AUXILIAR DE ENCANADOR OU BOMBEIRO HIDRAULICO | H | 2.1319 | 6.24 | 13.3
ENCANADOR OU BOMBEIRO HIDRAULICO | H | 5.9178 | 8.37 | 49.53
SUB TOTAL |  |  |  | 92.55
LEIS SOCIAIS 83,87% |  |  |  | 77.62
TOTAL (A) |  |  |  | 170.17
MATERIAL/SUB-CONTRATADO | UN | COEF. | CUSTO UNIT. | CUSTO TOTAL
LIXA DAGUA EM FOLHA, GRAO 100 | UN | 0.46905 | 1.86 | 0.87
EPI - FAMILIA SERVENTE - HORISTA (ENCARGOS COMPLEMENTARES - COLETADO CAIXA) | H | 2 | 1.15 | 2.3
FERRAMENTAS - FAMILIA SERVENTE - HORISTA (ENCARGOS COMPLEMENTARES - COLETADO CAIXA) | H | 2 | 0.56 | 1.12
FERRAMENTAS - FAMILIA ELETRICISTA - HORISTA (ENCARGOS COMPLEMENTARES - COLETADO CAIXA) | H | 2 | 0.78 | 1.56
EPI - FAMILIA ELETRICISTA - HORISTA (ENCARGOS COMPLEMENTARES - COLETADO CAIXA) | H | 2 | 1.07 | 2.14
EPI - FAMILIA ENCANADOR - HORISTA (ENCARGOS COMPLEMENTARES - COLETADO CAIXA) | H | 7.9339 | 0.94 | 7.46
FERRAMENTAS - FAMILIA ENCANADOR - HORISTA (ENCARGOS COMPLEMENTARES - COLETADO CAIXA) | H | 7.9339 | 0.32 | 2.54
ABRACADEIRA EM ACO PARA AMARRACAO DE ELETRODUTOS, TIPO D, COM 1/2" E PARAFUSO DE FIXACAO | UN | 9.657 | 2.8 | 27.04
TUBO DE ESPUMA DE POLIETILENO EXPANDIDO FLEXIVEL PARA ISOLAMENTO TERMICO DE TUBULACAO DE AR CONDICIONADO, AGUA QUENTE, DN 1/4", E= 10 MM | M | 11 | 2.14 | 23.54
TUBO DE ESPUMA DE POLIETILENO EXPANDIDO FLEXIVEL PARA ISOLAMENTO TERMICO DE TUBULACAO DE AR CONDICIONADO, AGUA QUENTE, DN 3/8", E= 10 MM | M | 11 | 2.65 | 29.15
TUBO DE COBRE FLEXIVEL, D = 1/4 ", E = 0,79 MM, PARA AR-CONDICIONADO/ INSTALACOES GAS RESIDENCIAIS E COMERCIAIS | M | 11 | 18.49 | 203.39
TUBO DE COBRE FLEXIVEL, D = 3/8 ", E = 0,79 MM, PARA AR-CONDICIONADO/ INSTALACOES GAS RESIDENCIAIS E COMERCIAIS | M | 11 | 28.45 | 312.95
ALIMENTACAO - HORISTA (COLETADO CAIXA) | H | 11.9339 | 0.01 | 0.12
SEGURO - HORISTA (COLETADO CAIXA) | H | 11.9339 | 0.01 | 0.12
EXAMES - HORISTA (COLETADO CAIXA) | H | 11.9339 | 0.81 | 9.67
TRANSPORTE - HORISTA (COLETADO CAIXA) | H | 11.9339 | 0.57 | 6.8
PARAFUSO DE ACO TIPO CHUMBADOR PARABOLT, DIAMETRO 3/8", COMPRIMENTO 75 MM | UN | 12.67 | 2.59 | 32.82
Fita de PVC isolante branca. | m | 13.2 | 0.7 | 9.24
TUBO PVC, SOLDAVEL, DN 32 MM, AGUA FRIA (NBR-5648) | M | 42.0325 | 11.23 | 472.02
Parafuso cabeça de lentilha 3/8'' x 3/4''. | un | 71.33 | 2.5 | 178.33
Arruela lisa galvanizada Ø 3/8''. | un | 97 | 0.5 | 48.5
PORCA ZINCADA, SEXTAVADA, DIAMETRO 3/8" | UN | 123 | 0.24 | 29.52
TOTAL (C) |  |  |  | 1401.19
CUSTO DIRETO TOTAL |  |  |  | 1571.36
BDI 25,03% |  |  |  | 393.31
PREÇO UNITÁRIO TOTAL |  |  |  | 1964.67
ITEM: 13090103-UFMA | UN: un
SER.CG: Ponto de climatização(tubulação e frigorífica) para conjunto Evaporadora/condensadora, composto por eletrocalha, suportes, tirantes, tubulação de drenagem e acessórios de fixação, completa, para 18000 BTU's.
MÃO DE OBRA | UN | COEF. | CUSTO UNIT. | CUSTO TOTAL
AUXILIAR DE ENCANADOR OU BOMBEIRO HIDRAULICO | H | 1.2447 | 6.24 | 7.77
AJUDANTE ESPECIALIZADO | H | 2.0188 | 6.24 | 12.6
MECANICO DE REFRIGERACAO (HORISTA) | H | 2.0448 | 8.37 | 17.11
ENCANADOR OU BOMBEIRO HIDRAULICO | H | 3.6555 | 8.37 | 30.6
SUB TOTAL |  |  |  | 68.08
LEIS SOCIAIS 83,87% |  |  |  | 57.1
TOTAL (A) |  |  |  | 125.17
MATERIAL/SUB-CONTRATADO | UN | COEF. | CUSTO UNIT. | CUSTO TOTAL
LIXA DAGUA EM FOLHA, GRAO 100 | UN | 0.31486 | 1.86 | 0.59
Emenda Interna "U" 150mm x100mm. | un | 1 | 13.97 | 13.97
Emenda Interna "U" 300mm x100mm. | un | 1 | 19.59 | 19.59
EPI - FAMILIA SERVENTE - HORISTA (ENCARGOS COMPLEMENTARES - COLETADO CAIXA) | H | 2 | 1.15 | 2.3
FERRAMENTAS - FAMILIA SERVENTE - HORISTA (ENCARGOS COMPLEMENTARES - COLETADO CAIXA) | H | 2 | 0.56 | 1.12
FERRAMENTAS - FAMILIA ELETRICISTA - HORISTA (ENCARGOS COMPLEMENTARES - COLETADO CAIXA) | H | 2 | 0.78 | 1.56
EPI - FAMILIA ELETRICISTA - HORISTA (ENCARGOS COMPLEMENTARES - COLETADO CAIXA) | H | 2 | 1.07 | 2.14
Eletrocalha Perfurada em chapa de aço galvanizado Tipo "U", sem tampa, largura 150mm, altura 100mm. | m | 3.04 | 58 | 176.32
PERFILADO PERFURADO SIMPLES 38 X 38 MM, CHAPA 22 | M | 4.58 | 11.86 | 54.32
EPI - FAMILIA ENCANADOR - HORISTA (ENCARGOS COMPLEMENTARES - COLETADO CAIXA) | H | 4.8297 | 0.94 | 4.54
FERRAMENTAS - FAMILIA ENCANADOR - HORISTA (ENCARGOS COMPLEMENTARES - COLETADO CAIXA) | H | 4.8297 | 0.32 | 1.55
Eletrocalha Perfurada em chapa de aço galvanizado Tipo "U", sem tampa, largura 300mm, altura 100mm. | m | 8.29 | 84.33 | 699.1
ABRACADEIRA EM ACO PARA AMARRACAO DE ELETRODUTOS, TIPO D, COM 1/2" E PARAFUSO DE FIXACAO | UN | 8.5381 | 2.8 | 23.91
ALIMENTACAO - HORISTA (COLETADO CAIXA) | H | 8.8297 | 0.01 | 0.09
SEGURO - HORISTA (COLETADO CAIXA) | H | 8.8297 | 0.01 | 0.09
EXAMES - HORISTA (COLETADO CAIXA) | H | 8.8297 | 0.81 | 7.15
TRANSPORTE - HORISTA (COLETADO CAIXA) | H | 8.8297 | 0.57 | 5.03
PARAFUSO DE ACO TIPO CHUMBADOR PARABOLT, DIAMETRO 3/8", COMPRIMENTO 75 MM | UN | 14.92 | 2.59 | 38.64
Barra roscável Ø 3/8''. | m | 18.34 | 12.61 | 231.27
TUBO DE ESPUMA DE POLIETILENO EXPANDIDO FLEXIVEL PARA ISOLAMENTO TERMICO DE TUBULACAO DE AR CONDICIONADO, AGUA QUENTE, DN 1/4", E= 10 MM | M | 24.6 | 2.14 | 52.64
TUBO DE ESPUMA DE POLIETILENO EXPANDIDO FLEXIVEL PARA ISOLAMENTO TERMICO DE TUBULACAO DE AR CONDICIONADO, AGUA QUENTE, DN 1/2", E= 10 MM | M | 24.6 | 2.71 | 66.67
TUBO DE COBRE FLEXIVEL, D = 1/4 ", E = 0,79 MM, PARA AR-CONDICIONADO/ INSTALACOES GAS RESIDENCIAIS E COMERCIAIS | M | 24.6 | 18.49 | 454.85
TUBO DE COBRE FLEXIVEL, D = 1/2 ", E = 0,79 MM, PARA AR-CONDICIONADO/ INSTALACOES GAS RESIDENCIAIS E COMERCIAIS | M | 24.6 | 38.59 | 949.31
Fita de PVC isolante branca. | m | 29.52 | 0.7 | 20.66
TUBO PVC, SOLDAVEL, DN 32 MM, AGUA FRIA (NBR-5648) | M | 34.362 | 11.23 | 385.89
PORCA ZINCADA, SEXTAVADA, DIAMETRO 3/8" | UN | 127.67 | 0.24 | 30.64
Arruela lisa galvanizada Ø 3/8''. | un | 98 | 0.5 | 49
Parafuso cabeça de lentilha 3/8'' x 3/4''. | un | 68.25 | 2.5 | 170.63
TOTAL (C) |  |  |  | 3463.56
CUSTO DIRETO TOTAL |  |  |  | 3588.73
BDI 25,03% |  |  |  | 898.26
PREÇO UNITÁRIO TOTAL |  |  |  | 4486.99
ITEM: 13090104-UFMA | UN: un
SER.CG: Ponto de climatização(tubulação e frigorífica) para conjunto Evaporadora/condensadora, composto por eletrocalha, suportes, tirantes, tubulação de drenagem e acessórios de fixação, completa, para 24000 BTU's.
MÃO DE OBRA | UN | COEF. | CUSTO UNIT. | CUSTO TOTAL
AUXILIAR DE ENCANADOR OU BOMBEIRO HIDRAULICO | H | 1.7655 | 6.24 | 11.02
AJUDANTE ESPECIALIZADO | H | 2.0188 | 6.24 | 12.6
MECANICO DE REFRIGERACAO (HORISTA) | H | 2.0448 | 8.37 | 17.11
ENCANADOR OU BOMBEIRO HIDRAULICO | H | 4.8796 | 8.37 | 40.84
SUB TOTAL |  |  |  | 81.57
LEIS SOCIAIS 83,87% |  |  |  | 68.41
TOTAL (A) |  |  |  | 149.98
MATERIAL/SUB-CONTRATADO | UN | COEF. | CUSTO UNIT. | CUSTO TOTAL
LIXA DAGUA EM FOLHA, GRAO 100 | UN | 0.38412 | 1.86 | 0.71
EPI - FAMILIA SERVENTE - HORISTA (ENCARGOS COMPLEMENTARES - COLETADO CAIXA) | H | 2 | 1.15 | 2.3
FERRAMENTAS - FAMILIA SERVENTE - HORISTA (ENCARGOS COMPLEMENTARES - COLETADO CAIXA) | H | 2 | 0.56 | 1.12
FERRAMENTAS - FAMILIA ELETRICISTA - HORISTA (ENCARGOS COMPLEMENTARES - COLETADO CAIXA) | H | 2 | 0.78 | 1.56
EPI - FAMILIA ELETRICISTA - HORISTA (ENCARGOS COMPLEMENTARES - COLETADO CAIXA) | H | 2 | 1.07 | 2.14
PERFILADO PERFURADO SIMPLES 38 X 38 MM, CHAPA 22 | M | 5.17 | 11.86 | 61.32
EPI - FAMILIA ENCANADOR - HORISTA (ENCARGOS COMPLEMENTARES - COLETADO CAIXA) | H | 6.5494 | 0.94 | 6.16
FERRAMENTAS - FAMILIA ENCANADOR - HORISTA (ENCARGOS COMPLEMENTARES - COLETADO CAIXA) | H | 6.5494 | 0.32 | 2.1
ABRACADEIRA EM ACO PARA AMARRACAO DE ELETRODUTOS, TIPO D, COM 1/2" E PARAFUSO DE FIXACAO | UN | 7.6923 | 2.8 | 21.54
TUBO DE ESPUMA DE POLIETILENO EXPANDIDO FLEXIVEL PARA ISOLAMENTO TERMICO DE TUBULACAO DE AR CONDICIONADO, AGUA QUENTE, DN 3/8", E= 10 MM | M | 8.11 | 2.65 | 21.49
TUBO DE COBRE FLEXIVEL, D = 3/8 ", E = 0,79 MM, PARA AR-CONDICIONADO/ INSTALACOES GAS RESIDENCIAIS E COMERCIAIS | M | 8.11 | 28.45 | 230.73
TUBO DE COBRE FLEXIVEL, D = 5/8 ", E = 0,79 MM, PARA AR-CONDICIONADO/ INSTALACOES GAS RESIDENCIAIS E COMERCIAIS | M | 8.11 | 48 | 389.28
Tubo de espuma de polietileno expandido flexível para isolamento térmico de tubulação de ar condicionado, agua quente, DN 5/8", e= 10 mm. | un | 8.11 | 4 | 32.44
Fita de PVC isolante branca. | m | 9.73 | 0.7 | 6.81
ALIMENTACAO - HORISTA (COLETADO CAIXA) | H | 10.5494 | 0.01 | 0.11
SEGURO - HORISTA (COLETADO CAIXA) | H | 10.5494 | 0.01 | 0.11
EXAMES - HORISTA (COLETADO CAIXA) | H | 10.5494 | 0.81 | 8.55
TRANSPORTE - HORISTA (COLETADO CAIXA) | H | 10.5494 | 0.57 | 6.01
PARAFUSO DE ACO TIPO CHUMBADOR PARABOLT, DIAMETRO 3/8", COMPRIMENTO 75 MM | UN | 12 | 2.59 | 31.08
Barra roscável Ø 3/8''. | m | 14.52 | 12.61 | 183.1
TUBO PVC, SOLDAVEL, DN 32 MM, AGUA FRIA (NBR-5648) | M | 33.7755 | 11.23 | 379.3
Parafuso cabeça de lentilha 3/8'' x 3/4''. | un | 66.5 | 2.5 | 166.25
Arruela lisa galvanizada Ø 3/8''. | un | 90.5 | 0.5 | 45.25
PORCA ZINCADA, SEXTAVADA, DIAMETRO 3/8" | UN | 114.33 | 0.24 | 27.44
TOTAL (C) |  |  |  | 1626.88
CUSTO DIRETO TOTAL |  |  |  | 1776.86
BDI 25,03% |  |  |  | 444.75
PREÇO UNITÁRIO TOTAL |  |  |  | 2221.62
ITEM: 13090105-UFMA | UN: un
SER.CG: Ponto de climatização(tubulação e frigorífica) para conjunto Evaporadora/condensadora, composto por eletrocalha, suportes, tirantes, tubulação de drenagem e acessórios de fixação, completa, para 36000 BTU's.
MÃO DE OBRA | UN | COEF. | CUSTO UNIT. | CUSTO TOTAL
AUXILIAR DE ENCANADOR OU BOMBEIRO HIDRAULICO | H | 1.0145 | 6.24 | 6.33
ENCANADOR OU BOMBEIRO HIDRAULICO | H | 3.0936 | 8.37 | 25.89
AJUDANTE ESPECIALIZADO | H | 16.1504 | 6.24 | 100.78
MECANICO DE REFRIGERACAO (HORISTA) | H | 16.3584 | 8.37 | 136.92
SUB TOTAL |  |  |  | 269.92
LEIS SOCIAIS 83,87% |  |  |  | 226.38
TOTAL (A) |  |  |  | 496.31
MATERIAL/SUB-CONTRATADO | UN | COEF. | CUSTO UNIT. | CUSTO TOTAL
LIXA DAGUA EM FOLHA, GRAO 100 | UN | 0.27999 | 1.86 | 0.52
Emenda Interna "U" 300mm x100mm. | un | 1 | 19.59 | 19.59
EPI - FAMILIA ENCANADOR - HORISTA (ENCARGOS COMPLEMENTARES - COLETADO CAIXA) | H | 4.049 | 0.94 | 3.81
FERRAMENTAS - FAMILIA ENCANADOR - HORISTA (ENCARGOS COMPLEMENTARES - COLETADO CAIXA) | H | 4.049 | 0.32 | 1.3
PERFILADO PERFURADO SIMPLES 38 X 38 MM, CHAPA 22 | M | 5 | 11.86 | 59.3
Eletrocalha Perfurada em chapa de aço galvanizado Tipo "U", sem tampa, largura 300mm, altura 100mm. | m | 6.86 | 84.33 | 578.5
ABRACADEIRA EM ACO PARA AMARRACAO DE ELETRODUTOS, TIPO D, COM 1/2" E PARAFUSO DE FIXACAO | UN | 8.6114 | 2.8 | 24.11
PARAFUSO DE ACO TIPO CHUMBADOR PARABOLT, DIAMETRO 3/8", COMPRIMENTO 75 MM | UN | 13.4 | 2.59 | 34.71
Barra roscável Ø 3/8''. | m | 13.74 | 12.61 | 173.26
EPI - FAMILIA SERVENTE - HORISTA (ENCARGOS COMPLEMENTARES - COLETADO CAIXA) | H | 16 | 1.15 | 18.4
FERRAMENTAS - FAMILIA SERVENTE - HORISTA (ENCARGOS COMPLEMENTARES - COLETADO CAIXA) | H | 16 | 0.56 | 8.96
FERRAMENTAS - FAMILIA ELETRICISTA - HORISTA (ENCARGOS COMPLEMENTARES - COLETADO CAIXA) | H | 16 | 0.78 | 12.48
EPI - FAMILIA ELETRICISTA - HORISTA (ENCARGOS COMPLEMENTARES - COLETADO CAIXA) | H | 16 | 1.07 | 17.12
TUBO DE ESPUMA DE POLIETILENO EXPANDIDO FLEXIVEL PARA ISOLAMENTO TERMICO DE TUBULACAO DE AR CONDICIONADO, AGUA QUENTE, DN 3/8", E= 10 MM | M | 18.15 | 2.65 | 48.1
TUBO DE COBRE FLEXIVEL, D = 3/8 ", E = 0,79 MM, PARA AR-CONDICIONADO/ INSTALACOES GAS RESIDENCIAIS E COMERCIAIS | M | 18.15 | 28.45 | 516.37
Tubo de cobre flexivel, D = 7/8 ", e = 0,79 mm, para ar-condicionado/ instalações gás residenciais e comerciais. | m | 18.15 | 60 | 1089
TUBO DE ESPUMA DE POLIETILENO EXPANDIDO FLEXIVEL PARA ISOLAMENTO TERMICO DE TUBULACAO DE AR CONDICIONADO, AGUA QUENTE, DN 7/8", E= 10 MM | M | 18.15 | 4.51 | 81.86
Fita de PVC isolante branca. | m | 21.78 | 0.7 | 15.25
TUBO PVC, SOLDAVEL, DN 32 MM, AGUA FRIA (NBR-5648) | M | 33.603 | 11.23 | 377.36
ALIMENTACAO - HORISTA (COLETADO CAIXA) | H | 36.049 | 0.01 | 0.36
SEGURO - HORISTA (COLETADO CAIXA) | H | 36.049 | 0.01 | 0.36
EXAMES - HORISTA (COLETADO CAIXA) | H | 36.049 | 0.81 | 29.2
TRANSPORTE - HORISTA (COLETADO CAIXA) | H | 36.049 | 0.57 | 20.55
Parafuso cabeça de lentilha 3/8'' x 3/4''. | un | 75.39 | 2.5 | 188.48
PORCA ZINCADA, SEXTAVADA, DIAMETRO 3/8" | UN | 128.66 | 0.24 | 30.88
Arruela lisa galvanizada Ø 3/8''. | un | 102.02 | 0.5 | 51.01
TOTAL (C) |  |  |  | 3400.82
CUSTO DIRETO TOTAL |  |  |  | 3897.12
BDI 25,03% |  |  |  | 975.45
PREÇO UNITÁRIO TOTAL |  |  |  | 4872.57
ITEM: 13090106-UFMA | UN: un
SER.CG: Ponto de climatização(tubulação e frigorífica) para conjunto Evaporadora/condensadora, composto por eletrocalha, suportes, tirantes, tubulação de drenagem e acessórios de fixação, completa, para 48000 BTU's.
MÃO DE OBRA | UN | COEF. | CUSTO UNIT. | CUSTO TOTAL
AUXILIAR DE ENCANADOR OU BOMBEIRO HIDRAULICO | H | 2.4494 | 6.24 | 15.28
ENCANADOR OU BOMBEIRO HIDRAULICO | H | 6.1129 | 8.37 | 51.16
AJUDANTE ESPECIALIZADO | H | 16.1504 | 6.24 | 100.78
MECANICO DE REFRIGERACAO (HORISTA) | H | 16.3584 | 8.37 | 136.92
SUB TOTAL |  |  |  | 304.15
LEIS SOCIAIS 83,87% |  |  |  | 255.09
TOTAL (A) |  |  |  | 559.24
MATERIAL/SUB-CONTRATADO | UN | COEF. | CUSTO UNIT. | CUSTO TOTAL
LIXA DAGUA EM FOLHA, GRAO 100 | UN | 0.3985 | 1.86 | 0.74
Emenda Interna "U" 300mm x100mm. | un | 1 | 19.59 | 19.59
ABRACADEIRA EM ACO PARA AMARRACAO DE ELETRODUTOS, TIPO D, COM 1/2" E PARAFUSO DE FIXACAO | UN | 1.1655 | 2.8 | 3.26
Eletrocalha Perfurada em chapa de aço galvanizado Tipo "U", sem tampa, largura 300mm, altura 100mm. | m | 5.75 | 84.33 | 484.9
PERFILADO PERFURADO SIMPLES 38 X 38 MM, CHAPA 22 | M | 7.5 | 11.86 | 88.95
EPI - FAMILIA ENCANADOR - HORISTA (ENCARGOS COMPLEMENTARES - COLETADO CAIXA) | H | 8.4391 | 0.94 | 7.93
FERRAMENTAS - FAMILIA ENCANADOR - HORISTA (ENCARGOS COMPLEMENTARES - COLETADO CAIXA) | H | 8.4391 | 0.32 | 2.7
TUBO DE ESPUMA DE POLIETILENO EXPANDIDO FLEXIVEL PARA ISOLAMENTO TERMICO DE TUBULACAO DE AR CONDICIONADO, AGUA QUENTE, DN 3/8", E= 10 MM | M | 9.25 | 2.65 | 24.51
TUBO DE COBRE FLEXIVEL, D = 3/8 ", E = 0,79 MM, PARA AR-CONDICIONADO/ INSTALACOES GAS RESIDENCIAIS E COMERCIAIS | M | 9.25 | 28.45 | 263.16
Tubo de cobre flexivel, D = 7/8 ", e = 0,79 mm, para ar-condicionado/ instalações gás residenciais e comerciais. | m | 9.25 | 60 | 555
TUBO DE ESPUMA DE POLIETILENO EXPANDIDO FLEXIVEL PARA ISOLAMENTO TERMICO DE TUBULACAO DE AR CONDICIONADO, AGUA QUENTE, DN 7/8", E= 10 MM | M | 9.25 | 4.51 | 41.72
Fita de PVC isolante branca. | m | 11.1 | 0.7 | 7.77
TUBO PVC, SOLDAVEL, DN 32 MM, AGUA FRIA (NBR-5648) | M | 14.6625 | 11.23 | 164.66
Barra roscável Ø 3/8''. | m | 15.5 | 12.61 | 195.46
EPI - FAMILIA SERVENTE - HORISTA (ENCARGOS COMPLEMENTARES - COLETADO CAIXA) | H | 16 | 1.15 | 18.4
FERRAMENTAS - FAMILIA SERVENTE - HORISTA (ENCARGOS COMPLEMENTARES - COLETADO CAIXA) | H | 16 | 0.56 | 8.96
FERRAMENTAS - FAMILIA ELETRICISTA - HORISTA (ENCARGOS COMPLEMENTARES - COLETADO CAIXA) | H | 16 | 0.78 | 12.48
EPI - FAMILIA ELETRICISTA - HORISTA (ENCARGOS COMPLEMENTARES - COLETADO CAIXA) | H | 16 | 1.07 | 17.12
PARAFUSO DE ACO TIPO CHUMBADOR PARABOLT, DIAMETRO 3/8", COMPRIMENTO 75 MM | UN | 23.5 | 2.59 | 60.87
ALIMENTACAO - HORISTA (COLETADO CAIXA) | H | 40.4391 | 0.01 | 0.4
SEGURO - HORISTA (COLETADO CAIXA) | H | 40.4391 | 0.01 | 0.4
EXAMES - HORISTA (COLETADO CAIXA) | H | 40.4391 | 0.81 | 32.76
TRANSPORTE - HORISTA (COLETADO CAIXA) | H | 40.4391 | 0.57 | 23.05
Parafuso cabeça de lentilha 3/8'' x 3/4''. | un | 101 | 2.5 | 252.5
PORCA ZINCADA, SEXTAVADA, DIAMETRO 3/8" | UN | 176.5 | 0.24 | 42.36
Arruela lisa galvanizada Ø 3/8''. | un | 148 | 0.5 | 74
TOTAL (C) |  |  |  | 2403.65
CUSTO DIRETO TOTAL |  |  |  | 2962.89
BDI 25,03% |  |  |  | 741.61
PREÇO UNITÁRIO TOTAL |  |  |  | 3704.5
ITEM: 13090107-UFMA | UN: un
SER.CG: Ponto de climatização(tubulação e frigorífica) para conjunto Evaporadora/condensadora, composto por eletrocalha, suportes, tirantes, tubulação de drenagem e acessórios de fixação, completa, para 58000 BTU's.
MÃO DE OBRA | UN | COEF. | CUSTO UNIT. | CUSTO TOTAL
AUXILIAR DE ENCANADOR OU BOMBEIRO HIDRAULICO | H | 0.14169 | 6.24 | 0.88
ENCANADOR OU BOMBEIRO HIDRAULICO | H | 0.99182 | 8.37 | 8.3
AJUDANTE ESPECIALIZADO | H | 16.1504 | 6.24 | 100.78
MECANICO DE REFRIGERACAO (HORISTA) | H | 16.3584 | 8.37 | 136.92
SUB TOTAL |  |  |  | 246.88
LEIS SOCIAIS 83,87% |  |  |  | 207.06
TOTAL (A) |  |  |  | 453.95
MATERIAL/SUB-CONTRATADO | UN | COEF. | CUSTO UNIT. | CUSTO TOTAL
LIXA DAGUA EM FOLHA, GRAO 100 | UN | 0.15362 | 1.86 | 0.29
Emenda Interna "U" 150mm x100mm. | un | 1 | 13.97 | 13.97
Emenda Interna "U" 300mm x100mm. | un | 1 | 19.59 | 19.59
EPI - FAMILIA ENCANADOR - HORISTA (ENCARGOS COMPLEMENTARES - COLETADO CAIXA) | H | 1.1172 | 0.94 | 1.05
FERRAMENTAS - FAMILIA ENCANADOR - HORISTA (ENCARGOS COMPLEMENTARES - COLETADO CAIXA) | H | 1.1172 | 0.32 | 0.36
Eletrocalha Perfurada em chapa de aço galvanizado Tipo "U", sem tampa, largura 150mm, altura 100mm. | m | 3.57 | 58 | 207.06
PERFILADO PERFURADO SIMPLES 38 X 38 MM, CHAPA 22 | M | 5.43 | 11.86 | 64.4
ABRACADEIRA EM ACO PARA AMARRACAO DE ELETRODUTOS, TIPO D, COM 1/2" E PARAFUSO DE FIXACAO | UN | 9.3007 | 2.8 | 26.04
Eletrocalha Perfurada em chapa de aço galvanizado Tipo "U", sem tampa, largura 300mm, altura 100mm. | m | 15.42 | 84.33 | 1300.37
EPI - FAMILIA SERVENTE - HORISTA (ENCARGOS COMPLEMENTARES - COLETADO CAIXA) | H | 16 | 1.15 | 18.4
FERRAMENTAS - FAMILIA SERVENTE - HORISTA (ENCARGOS COMPLEMENTARES - COLETADO CAIXA) | H | 16 | 0.56 | 8.96
FERRAMENTAS - FAMILIA ELETRICISTA - HORISTA (ENCARGOS COMPLEMENTARES - COLETADO CAIXA) | H | 16 | 0.78 | 12.48
EPI - FAMILIA ELETRICISTA - HORISTA (ENCARGOS COMPLEMENTARES - COLETADO CAIXA) | H | 16 | 1.07 | 17.12
Barra roscável Ø 3/8''. | m | 18 | 12.61 | 226.98
TUBO DE ESPUMA DE POLIETILENO EXPANDIDO FLEXIVEL PARA ISOLAMENTO TERMICO DE TUBULACAO DE AR CONDICIONADO, AGUA QUENTE, DN 3/8", E= 10 MM | M | 30.18 | 2.65 | 79.98
TUBO DE COBRE FLEXIVEL, D = 3/8 ", E = 0,79 MM, PARA AR-CONDICIONADO/ INSTALACOES GAS RESIDENCIAIS E COMERCIAIS | M | 30.18 | 28.45 | 858.62
Tubo de cobre flexivel, D = 7/8 ", e = 0,79 mm, para ar-condicionado/ instalações gás residenciais e comerciais. | m | 30.18 | 60 | 1810.8
TUBO DE ESPUMA DE POLIETILENO EXPANDIDO FLEXIVEL PARA ISOLAMENTO TERMICO DE TUBULACAO DE AR CONDICIONADO, AGUA QUENTE, DN 7/8", E= 10 MM | M | 30.18 | 4.51 | 136.11
TUBO PVC, SOLDAVEL, DN 32 MM, AGUA FRIA (NBR-5648) | M | 32.1195 | 11.23 | 360.7
ALIMENTACAO - HORISTA (COLETADO CAIXA) | H | 33.1172 | 0.01 | 0.33
SEGURO - HORISTA (COLETADO CAIXA) | H | 33.1172 | 0.01 | 0.33
EXAMES - HORISTA (COLETADO CAIXA) | H | 33.1172 | 0.81 | 26.82
TRANSPORTE - HORISTA (COLETADO CAIXA) | H | 33.1172 | 0.57 | 18.88
Fita de PVC isolante branca. | m | 36.21 | 0.7 | 25.35
PARAFUSO DE ACO TIPO CHUMBADOR PARABOLT, DIAMETRO 3/8", COMPRIMENTO 75 MM | UN | 78.96 | 2.59 | 204.51
PORCA ZINCADA, SEXTAVADA, DIAMETRO 3/8" | UN | 146.85 | 0.24 | 35.24
Arruela lisa galvanizada Ø 3/8''. | un | 112.71 | 0.5 | 56.36
Parafuso cabeça de lentilha 3/8'' x 3/4''. | un | 78.96 | 2.5 | 197.4
TOTAL (C) |  |  |  | 5728.49
CUSTO DIRETO TOTAL |  |  |  | 6182.44
BDI 25,03% |  |  |  | 1547.46
PREÇO UNITÁRIO TOTAL |  |  |  | 7729.9
ITEM: 14010202-UFMA | UN: un
SER.CG: Subestação Abrigada 500KVA, inclusive acessórios.
MÃO DE OBRA | UN | COEF. | CUSTO UNIT. | CUSTO TOTAL
AUXILIAR DE ENCANADOR OU BOMBEIRO HIDRAULICO | H | 0.25872 | 6.24 | 1.61
ENCANADOR OU BOMBEIRO HIDRAULICO | H | 1.8719 | 8.37 | 15.67
ELETRICISTA (HORISTA) | H | 90.4316 | 9.62 | 869.95
AJUDANTE DE ELETRICISTA (HORISTA) | H | 90.4316 | 6.24 | 564.29
ELETROTECNICO (HORISTA) | H | 82 | 9.84 | 806.88
SUB TOTAL |  |  |  | 2258.41
LEIS SOCIAIS 83,87% |  |  |  | 1894.13
TOTAL (A) |  |  |  | 4152.53
MATERIAL/SUB-CONTRATADO | UN | COEF. | CUSTO UNIT. | CUSTO TOTAL
CABO DE ALUMINIO NU SEM ALMA DE ACO, BITOLA 1/0 AWG | KG | 1 | 52.01 | 52.01
TERMINAL A COMPRESSAO EM COBRE ESTANHADO PARA CABO 25 MM2, 1 FURO E 1 COMPRESSAO, PARA PARAFUSO DE FIXACAO M8 | UN | 1 | 2.83 | 2.83
Punho de manobra c/ trava | UN | 1 | 1494.67 | 1494.67
Quadro de montagem CE 120x80x25 c/ flange | UN | 1 | 1731.53 | 1731.53
Chave seccionadora tripolar HH325mm 15KV 400A | UN | 1 | 3955.52 | 3955.52
Leito pesado 500x100x3000 | UN | 1 | 599.11 | 599.11
Transformador RF a seco 500 KVA 13.8 380 | UN | 1 | 132244.08 | 132244.08
Solda exotermica cartucho C115-P, molde haste-cabo e alicate p/ molde | UN | 2 | 297.25 | 594.5
Transformador potencial 15KV a seco 110/220 13.8V | UN | 2 | 4263.28 | 8526.56
EPI - FAMILIA ENCANADOR - HORISTA (ENCARGOS COMPLEMENTARES - COLETADO CAIXA) | H | 2.1 | 0.94 | 1.97
FERRAMENTAS - FAMILIA ENCANADOR - HORISTA (ENCARGOS COMPLEMENTARES - COLETADO CAIXA) | H | 2.1 | 0.32 | 0.67
Conector derivação tipo cunha | un | 3 | 13.97 | 41.91
Cruzeta de concreto tipo "T" 1900mm. | un | 3 | 185.72 | 557.16
Gancho Olhal suspensão 5.000 DAN | un | 3 | 24.96 | 74.88
Manilha Sapatilha aço de 5.000 DAN. | un | 3 | 20.49 | 61.47
Tapete de borracha 1-20KV 0,90x1,10m | UN | 3 | 697.25 | 2091.75
Transformador de corrente TC-15KV | UN | 3 | 1923.41 | 5770.23
Terminal angular 3/8 | UN | 3 | 56.16 | 168.48
Isolador tipo bucha passagem 15KVA 100A | UN | 3 | 10.25 | 30.75
Tampa cega WTZ p/ condulete TC-20P | UN | 3 | 130.32 | 390.96
Conector bi-metálico CE-50 50mm/4,0mm | UN | 3 | 20 | 60
Parafuso máquina M16x350mm e olhal p/ parafuso de 5/8 | UN | 3 | 148.68 | 446.04
Porca olhal 5/8 | UN | 3 | 260.26 | 780.78
Chave seccionadora fúsivel | UN | 3 | 507.97 | 1523.91
Condulete 5 entradas + tampa cega | UN | 3 | 30.53 | 91.59
ABRACADEIRA EM ACO PARA AMARRACAO DE ELETRODUTOS, TIPO D, COM 3" E PARAFUSO DE FIXACAO | UN | 3.996 | 9.16 | 36.6
ALIMENTACAO - HORISTA (COLETADO CAIXA) | H | 257.6612 | 0.01 | 2.58
SEGURO - HORISTA (COLETADO CAIXA) | H | 257.6612 | 0.01 | 2.58
EXAMES - HORISTA (COLETADO CAIXA) | H | 257.6612 | 0.81 | 208.71
TRANSPORTE - HORISTA (COLETADO CAIXA) | H | 257.6612 | 0.57 | 146.87
FERRAMENTAS - FAMILIA ELETRICISTA - HORISTA (ENCARGOS COMPLEMENTARES - COLETADO CAIXA) | H | 255.5612 | 0.78 | 199.34
EPI - FAMILIA ELETRICISTA - HORISTA (ENCARGOS COMPLEMENTARES - COLETADO CAIXA) | H | 255.5612 | 1.07 | 273.45
ABRACADEIRA EM ACO PARA AMARRACAO DE ELETRODUTOS, TIPO D, COM 1/2" E PARAFUSO DE FIXACAO | UN | 4.995 | 2.8 | 13.99
CABO DE COBRE NU 16 MM2 MEIO-DURO | M | 7.35 | 17.15 | 126.05
PARAFUSO DE ACO ZINCADO COM ROSCA SOBERBA, CABECA CHATA E FENDA SIMPLES, DIAMETRO 4,8 MM, COMPRIMENTO 45 MM | UN | 16 | 0.28 | 4.48
SUPORTE ISOLADOR REFORCADO DIAMETRO NOMINAL 5/16", COM ROSCA SOBERBA E BUCHA | UN | 8 | 6.99 | 55.92
CABO DE COBRE NU 25 MM2 MEIO-DURO | M | 9.45 | 24.45 | 231.05
ELETRODUTO DE PVC RIGIDO ROSCAVEL DE 1 ", SEM LUVA | M | 15.255 | 6.46 | 98.55
TERMINAL A COMPRESSAO EM COBRE ESTANHADO PARA CABO 35 MM2, 1 FURO E 1 COMPRESSAO, PARA PARAFUSO DE FIXACAO M8 | UN | 21 | 3.19 | 66.99
ELETRODUTO DE PVC RIGIDO ROSCAVEL DE 3 ", SEM LUVA | M | 13.2 | 28.26 | 373.03
TERMINAL A COMPRESSAO EM COBRE ESTANHADO PARA CABO 16 MM2, 1 FURO E 1 COMPRESSAO, PARA PARAFUSO DE FIXACAO M6 | UN | 9 | 2.04 | 18.36
FITA ACO INOX PARA CINTAR POSTE, L = 19 MM, E = 0,5 MM (ROLO DE 30M) | UN | 6 | 91.98 | 551.88
Pára-raio òxido de zinco 12KV, 10 KA para 13,80KV | un | 6 | 290.71 | 1744.26
Parafuso sextavado m10x50mm 39816 | UN | 10 | 47.98 | 479.8
Placa sinalize 150AE perigo de morte | UN | 20 | 52.75 | 1055
Presilha cobre p/ cabo de 16A 50mm DR-125 | UN | 62 | 3.04 | 188.48
terminal estanhado 1F 240mm 1C/2F M12 | UN | 15 | 80.88 | 1213.2
Terminal contratil 3M | UN | 8 | 339.81 | 2718.48
Terminal central 3/8 | UN | 37 | 50.26 | 1859.62
Barra redonda cobre 3/8 | UN | 37 | 142.17 | 5260.29
Isolador de ancoragem 15KV | UN | 6 | 119.5 | 717
Isolador pedestal 15.15.16 c/ prensa fio | UN | 24 | 231.23 | 5549.52
Para raio 12KVA 10KA | UN | 6 | 210.51 | 1263.06
Parafuso máquina GF M16x250mm c/ porca | UN | 5 | 221.39 | 1106.95
Porca quadrada M16 24x13mm | UN | 5 | 352.58 | 1762.9
Conector bi-metálico CE-4 35mm/4,35mm | UN | 19 | 15.03 | 285.57
TOTAL (C) |  |  |  | 188907.91
CUSTO DIRETO TOTAL |  |  |  | 193060.45
BDI 25,03% |  |  |  | 48323.03
PREÇO UNITÁRIO TOTAL |  |  |  | 241383.47
ITEM: 15050101-UFMA | UN: un
SER.CG: Caixa de Equalização-BEP, para 09 terminais.
MÃO DE OBRA | UN | COEF. | CUSTO UNIT. | CUSTO TOTAL
ELETRICISTA (HORISTA) | H | 1.5453 | 9.62 | 14.87
AJUDANTE DE ELETRICISTA (HORISTA) | H | 1.5453 | 6.24 | 9.64
SUB TOTAL |  |  |  | 24.51
LEIS SOCIAIS 83,87% |  |  |  | 20.56
TOTAL (A) |  |  |  | 45.06
MATERIAL/SUB-CONTRATADO | UN | COEF. | CUSTO UNIT. | CUSTO TOTAL
Caixa metálica de equalização med.(22x18x8)cm para 09 terminais. | un | 1 | 385.22 | 385.22
ALIMENTACAO - HORISTA (COLETADO CAIXA) | H | 3 | 0.01 | 0.03
SEGURO - HORISTA (COLETADO CAIXA) | H | 3 | 0.01 | 0.03
EXAMES - HORISTA (COLETADO CAIXA) | H | 3 | 0.81 | 2.43
TRANSPORTE - HORISTA (COLETADO CAIXA) | H | 3 | 0.57 | 1.71
FERRAMENTAS - FAMILIA ELETRICISTA - HORISTA (ENCARGOS COMPLEMENTARES - COLETADO CAIXA) | H | 3 | 0.78 | 2.34
EPI - FAMILIA ELETRICISTA - HORISTA (ENCARGOS COMPLEMENTARES - COLETADO CAIXA) | H | 3 | 1.07 | 3.21
TOTAL (C) |  |  |  | 394.97
CUSTO DIRETO TOTAL |  |  |  | 440.03
BDI 25,03% |  |  |  | 110.14
PREÇO UNITÁRIO TOTAL |  |  |  | 550.17
ITEM: 15050102-UFMA | UN: un
SER.CG: Captor Terminal aéreo tipo curto sem bandeirinha c/fixação na base
MÃO DE OBRA | UN | COEF. | CUSTO UNIT. | CUSTO TOTAL
ELETRICISTA (HORISTA) | H | 0.20604 | 9.62 | 1.98
AJUDANTE DE ELETRICISTA (HORISTA) | H | 0.20604 | 6.24 | 1.29
SUB TOTAL |  |  |  | 3.27
LEIS SOCIAIS 83,87% |  |  |  | 2.74
TOTAL (A) |  |  |  | 6.01
MATERIAL/SUB-CONTRATADO | UN | COEF. | CUSTO UNIT. | CUSTO TOTAL
ALIMENTACAO - HORISTA (COLETADO CAIXA) | H | 0.4 | 0.01 | 0
SEGURO - HORISTA (COLETADO CAIXA) | H | 0.4 | 0.01 | 0
EXAMES - HORISTA (COLETADO CAIXA) | H | 0.4 | 0.81 | 0.32
TRANSPORTE - HORISTA (COLETADO CAIXA) | H | 0.4 | 0.57 | 0.23
FERRAMENTAS - FAMILIA ELETRICISTA - HORISTA (ENCARGOS COMPLEMENTARES - COLETADO CAIXA) | H | 0.4 | 0.78 | 0.31
EPI - FAMILIA ELETRICISTA - HORISTA (ENCARGOS COMPLEMENTARES - COLETADO CAIXA) | H | 0.4 | 1.07 | 0.43
Captor Terminal aéreo tipo curto sem bandeirinha c/fixação na base | un | 1 | 10.48 | 10.48
TOTAL (C) |  |  |  | 11.78
CUSTO DIRETO TOTAL |  |  |  | 17.79
BDI 25,03% |  |  |  | 4.45
PREÇO UNITÁRIO TOTAL |  |  |  | 22.24
ITEM: 15050107-UFMA | UN: un
SER.CG: Fixador universal estanhado para cabo de cobre nú 35mm².
MÃO DE OBRA | UN | COEF. | CUSTO UNIT. | CUSTO TOTAL
ELETRICISTA (HORISTA) | H | 0.10302 | 9.62 | 0.99
AJUDANTE DE ELETRICISTA (HORISTA) | H | 0.10302 | 6.24 | 0.64
SUB TOTAL |  |  |  | 1.63
LEIS SOCIAIS 83,87% |  |  |  | 1.37
TOTAL (A) |  |  |  | 3
MATERIAL/SUB-CONTRATADO | UN | COEF. | CUSTO UNIT. | CUSTO TOTAL
ALIMENTACAO - HORISTA (COLETADO CAIXA) | H | 0.2 | 0.01 | 0
SEGURO - HORISTA (COLETADO CAIXA) | H | 0.2 | 0.01 | 0
EXAMES - HORISTA (COLETADO CAIXA) | H | 0.2 | 0.81 | 0.16
TRANSPORTE - HORISTA (COLETADO CAIXA) | H | 0.2 | 0.57 | 0.11
FERRAMENTAS - FAMILIA ELETRICISTA - HORISTA (ENCARGOS COMPLEMENTARES - COLETADO CAIXA) | H | 0.2 | 0.78 | 0.16
EPI - FAMILIA ELETRICISTA - HORISTA (ENCARGOS COMPLEMENTARES - COLETADO CAIXA) | H | 0.2 | 1.07 | 0.21
Fixador Universal estanhado para cabo de 35mm². | un | 1 | 11.8 | 11.8
TOTAL (C) |  |  |  | 12.45
CUSTO DIRETO TOTAL |  |  |  | 15.45
BDI 25,03% |  |  |  | 3.87
PREÇO UNITÁRIO TOTAL |  |  |  | 19.32
ITEM: 15050108-UFMA | UN: un
SER.CG: Suporte Guia reforçado para cabo de cobre nú, H=200mm, com roldana em prolipropileno
MÃO DE OBRA | UN | COEF. | CUSTO UNIT. | CUSTO TOTAL
ELETRICISTA (HORISTA) | H | 0.20604 | 9.62 | 1.98
AJUDANTE DE ELETRICISTA (HORISTA) | H | 0.20604 | 6.24 | 1.29
SUB TOTAL |  |  |  | 3.27
LEIS SOCIAIS 83,87% |  |  |  | 2.74
TOTAL (A) |  |  |  | 6.01
MATERIAL/SUB-CONTRATADO | UN | COEF. | CUSTO UNIT. | CUSTO TOTAL
ALIMENTACAO - HORISTA (COLETADO CAIXA) | H | 0.4 | 0.01 | 0
SEGURO - HORISTA (COLETADO CAIXA) | H | 0.4 | 0.01 | 0
EXAMES - HORISTA (COLETADO CAIXA) | H | 0.4 | 0.81 | 0.32
TRANSPORTE - HORISTA (COLETADO CAIXA) | H | 0.4 | 0.57 | 0.23
FERRAMENTAS - FAMILIA ELETRICISTA - HORISTA (ENCARGOS COMPLEMENTARES - COLETADO CAIXA) | H | 0.4 | 0.78 | 0.31
EPI - FAMILIA ELETRICISTA - HORISTA (ENCARGOS COMPLEMENTARES - COLETADO CAIXA) | H | 0.4 | 1.07 | 0.43
SUPORTE GUIA SIMPLES COM ROLDANA EM POLIPROPILENO PARA CHUMBAR, H = 20 CM | UN | 1 | 10.47 | 10.47
PARAFUSO ZINCADO, SEXTAVADO, COM ROSCA SOBERBA, DIAMETRO 5/16", COMPRIMENTO 40 MM | UN | 2 | 0.73 | 1.46
TOTAL (C) |  |  |  | 13.23
CUSTO DIRETO TOTAL |  |  |  | 19.24
BDI 25,03% |  |  |  | 4.82
PREÇO UNITÁRIO TOTAL |  |  |  | 24.05
ITEM: 1577UD-UFMA | UN: un
SER.CG: Terminal a compressão em cobre estanhado para cabo 35 mm2, 1 furo e 1 compressão.
MÃO DE OBRA | UN | COEF. | CUSTO UNIT. | CUSTO TOTAL
ELETRICISTA (HORISTA) | H | 0.10302 | 9.62 | 0.99
AJUDANTE DE ELETRICISTA (HORISTA) | H | 0.10302 | 6.24 | 0.64
SUB TOTAL |  |  |  | 1.63
LEIS SOCIAIS 83,87% |  |  |  | 1.37
TOTAL (A) |  |  |  | 3
MATERIAL/SUB-CONTRATADO | UN | COEF. | CUSTO UNIT. | CUSTO TOTAL
ALIMENTACAO - HORISTA (COLETADO CAIXA) | H | 0.2 | 0.01 | 0
SEGURO - HORISTA (COLETADO CAIXA) | H | 0.2 | 0.01 | 0
EXAMES - HORISTA (COLETADO CAIXA) | H | 0.2 | 0.81 | 0.16
TRANSPORTE - HORISTA (COLETADO CAIXA) | H | 0.2 | 0.57 | 0.11
FERRAMENTAS - FAMILIA ELETRICISTA - HORISTA (ENCARGOS COMPLEMENTARES - COLETADO CAIXA) | H | 0.2 | 0.78 | 0.16
EPI - FAMILIA ELETRICISTA - HORISTA (ENCARGOS COMPLEMENTARES - COLETADO CAIXA) | H | 0.2 | 1.07 | 0.21
TERMINAL A COMPRESSAO EM COBRE ESTANHADO PARA CABO 35 MM2, 1 FURO E 1 COMPRESSAO, PARA PARAFUSO DE FIXACAO M8 | UN | 1 | 3.19 | 3.19
TOTAL (C) |  |  |  | 3.84
CUSTO DIRETO TOTAL |  |  |  | 6.84
BDI 25,03% |  |  |  | 1.71
PREÇO UNITÁRIO TOTAL |  |  |  | 8.56
ITEM: 1578UD-UFMA | UN: un
SER.CG: Terminal a compressão em cobre estanhado para cabo 50 mm2, 1 furo e 1 compressão.
MÃO DE OBRA | UN | COEF. | CUSTO UNIT. | CUSTO TOTAL
ELETRICISTA (HORISTA) | H | 0.10302 | 9.62 | 0.99
AJUDANTE DE ELETRICISTA (HORISTA) | H | 0.10302 | 6.24 | 0.64
SUB TOTAL |  |  |  | 1.63
LEIS SOCIAIS 83,87% |  |  |  | 1.37
TOTAL (A) |  |  |  | 3
MATERIAL/SUB-CONTRATADO | UN | COEF. | CUSTO UNIT. | CUSTO TOTAL
ALIMENTACAO - HORISTA (COLETADO CAIXA) | H | 0.2 | 0.01 | 0
SEGURO - HORISTA (COLETADO CAIXA) | H | 0.2 | 0.01 | 0
EXAMES - HORISTA (COLETADO CAIXA) | H | 0.2 | 0.81 | 0.16
TRANSPORTE - HORISTA (COLETADO CAIXA) | H | 0.2 | 0.57 | 0.11
FERRAMENTAS - FAMILIA ELETRICISTA - HORISTA (ENCARGOS COMPLEMENTARES - COLETADO CAIXA) | H | 0.2 | 0.78 | 0.16
EPI - FAMILIA ELETRICISTA - HORISTA (ENCARGOS COMPLEMENTARES - COLETADO CAIXA) | H | 0.2 | 1.07 | 0.21
TERMINAL A COMPRESSAO EM COBRE ESTANHADO PARA CABO 50 MM2, 1 FURO E 1 COMPRESSAO, PARA PARAFUSO DE FIXACAO M8 | UN | 1 | 5.53 | 5.53
TOTAL (C) |  |  |  | 6.18
CUSTO DIRETO TOTAL |  |  |  | 9.18
BDI 25,03% |  |  |  | 2.3
PREÇO UNITÁRIO TOTAL |  |  |  | 11.49
ITEM: 1603021.1-UFMA | UN: PT
SER.CG: Ponto sanitário Ø 40mm -completo.
MÃO DE OBRA | UN | COEF. | CUSTO UNIT. | CUSTO TOTAL
ENCANADOR OU BOMBEIRO HIDRAULICO | H | 1.0146 | 8.37 | 8.49
AUXILIAR DE ENCANADOR OU BOMBEIRO HIDRAULICO | H | 1.0146 | 6.24 | 6.33
SUB TOTAL |  |  |  | 14.82
LEIS SOCIAIS 83,87% |  |  |  | 12.43
TOTAL (A) |  |  |  | 27.26
MATERIAL/SUB-CONTRATADO | UN | COEF. | CUSTO UNIT. | CUSTO TOTAL
ANEL BORRACHA PARA TUBO ESGOTO PREDIAL, DN 50 MM (NBR 5688) | UN | 0 | 2.09 | 0
ADESIVO PLASTICO PARA PVC, BISNAGA COM 75 GR | UN | 0.15 | 7.13 | 1.07
ALIMENTACAO - HORISTA (COLETADO CAIXA) | H | 2 | 0.01 | 0.02
SEGURO - HORISTA (COLETADO CAIXA) | H | 2 | 0.01 | 0.02
EXAMES - HORISTA (COLETADO CAIXA) | H | 2 | 0.81 | 1.62
TRANSPORTE - HORISTA (COLETADO CAIXA) | H | 2 | 0.57 | 1.14
JOELHO PVC SOLD 90G BB P/ ESG PREDIAL DN 40MM | UN | 2 | 4.15 | 8.3
EPI - FAMILIA ENCANADOR - HORISTA (ENCARGOS COMPLEMENTARES - COLETADO CAIXA) | H | 2 | 0.94 | 1.88
FERRAMENTAS - FAMILIA ENCANADOR - HORISTA (ENCARGOS COMPLEMENTARES - COLETADO CAIXA) | H | 2 | 0.32 | 0.64
TUBO PVC SERIE NORMAL, DN 40 MM, PARA ESGOTO PREDIAL (NBR 5688) | M | 3 | 5.98 | 17.94
TOTAL (C) |  |  |  | 32.63
CUSTO DIRETO TOTAL |  |  |  | 59.89
BDI 25,03% |  |  |  | 14.99
PREÇO UNITÁRIO TOTAL |  |  |  | 74.88
ITEM: 16030210-UFMA | UN: PT
SER.CG: Ponto sanitário Ø 40mm com escavação e reaterro-completo.
MÃO DE OBRA | UN | COEF. | CUSTO UNIT. | CUSTO TOTAL
OPERADOR DE PA CARREGADEIRA | H | 0.0011275 | 8.02 | 0.01
MOTORISTA DE CAMINHAO | H | 0.0040666 | 8.14 | 0.03
PEDREIRO | H | 0.0041197 | 8.37 | 0.03
MOTORISTA DE BASCULANTE | H | 0.01715 | 7.68 | 0.13
ENCANADOR OU BOMBEIRO HIDRAULICO | H | 1.0146 | 8.37 | 8.49
AUXILIAR DE ENCANADOR OU BOMBEIRO HIDRAULICO | H | 1.0146 | 6.24 | 6.33
SERVENTE DE OBRAS | H | 2.1223 | 5.91 | 12.54
SUB TOTAL |  |  |  | 27.57
LEIS SOCIAIS 83,87% |  |  |  | 23.13
TOTAL (A) |  |  |  | 50.7
MATERIAL/SUB-CONTRATADO | UN | COEF. | CUSTO UNIT. | CUSTO TOTAL
PA CARREGADEIRA SOBRE RODAS, POTENCIA LIQUIDA 128 HP, CAPACIDADE DA CACAMBA DE 1,7 A 2,8 M3, PESO OPERACIONAL DE 11632 KG | UN | 1.84e-07 | 680000 | 0.13
COMPACTADOR DE SOLO, TIPO PLACA VIBRATORIA REVERSIVEL, COM MOTOR A GASOLINA DE 4 TEMPOS, PESO ENTRE 125 E 150 KG, FORCA CENTRIFUGA ENTRE 2500 E 2800 KGF, LARGURA DE TRABALHO ENTRE 400 E 450 MM, FREQUENCIA DE VIBRACAO ENTRE 4.300 E 4.500 RPM, VELOCIDADE DE TRABALHO ENTRE 15 E 20 M/MIN, POTENCIA ENTRE 5,5 E 6,0 HP | UN | 2.87e-07 | 10073.82 | 0
TANQUE DE ACO CARBONO NAO REVESTIDO, PARA TRANSPORTE DE AGUA COM CAPACIDADE DE 10 M3, COM BOMBA CENTRIFUGA POR TOMADA DE FORCA, VAZAO MAXIMA *75* M3/H (INCLUI MONTAGEM, NAO INCLUI CAMINHAO) | UN | 4.63e-07 | 93450 | 0.04
CAMINHAO TRUCADO, PESO BRUTO TOTAL 23000 KG, CARGA UTIL MAXIMA 15285 KG, DISTANCIA ENTRE EIXOS 4,80 M, POTENCIA 326 CV (INCLUI CABINE E CHASSI, NAO INCLUI CARROCERIA) | UN | 1.941e-06 | 586558.54 | 1.14
CACAMBA METALICA BASCULANTE COM CAPACIDADE DE 10 M3 (INCLUI MONTAGEM, NAO INCLUI CAMINHAO) | UN | 2.28e-06 | 69801.71 | 0.16
GASOLINA COMUM | L | 0.00324 | 4.87 | 0.02
EPI - FAMILIA PEDREIRO - HORISTA (ENCARGOS COMPLEMENTARES - COLETADO CAIXA) | H | 0.00405 | 1.09 | 0
FERRAMENTAS - FAMILIA PEDREIRO - HORISTA (ENCARGOS COMPLEMENTARES - COLETADO CAIXA) | H | 0.00405 | 0.74 | 0
FERRAMENTAS - FAMILIA OPERADOR ESCAVADEIRA - HORISTA (ENCARGOS COMPLEMENTARES - COLETADO CAIXA) | H | 0.02225 | 0.01 | 0
EPI - FAMILIA OPERADOR ESCAVADEIRA - HORISTA (ENCARGOS COMPLEMENTARES - COLETADO CAIXA) | H | 0.02225 | 0.76 | 0.02
ADESIVO PLASTICO PARA PVC, BISNAGA COM 75 GR | UN | 0.15 | 7.13 | 1.07
OLEO DIESEL COMBUSTIVEL COMUM | L | 0.38074 | 6.77 | 2.58
JUNCAO SIMPLES, PVC SERIE R, DN 40 X 40 MM, PARA ESGOTO PREDIAL | UN | 1 | 7.92 | 7.92
TE SANITARIO, PVC, DN 40 X 40 MM, SERIE NORMAL, PARA ESGOTO PREDIAL | UN | 1 | 3.66 | 3.66
JOELHO PVC SOLD 90G BB P/ ESG PREDIAL DN 40MM | UN | 2 | 4.15 | 8.3
EPI - FAMILIA ENCANADOR - HORISTA (ENCARGOS COMPLEMENTARES - COLETADO CAIXA) | H | 2 | 0.94 | 1.88
FERRAMENTAS - FAMILIA ENCANADOR - HORISTA (ENCARGOS COMPLEMENTARES - COLETADO CAIXA) | H | 2 | 0.32 | 0.64
EPI - FAMILIA SERVENTE - HORISTA (ENCARGOS COMPLEMENTARES - COLETADO CAIXA) | H | 2.0864 | 1.15 | 2.4
FERRAMENTAS - FAMILIA SERVENTE - HORISTA (ENCARGOS COMPLEMENTARES - COLETADO CAIXA) | H | 2.0864 | 0.56 | 1.17
TUBO PVC SERIE NORMAL, DN 40 MM, PARA ESGOTO PREDIAL (NBR 5688) | M | 3 | 5.98 | 17.94
ALIMENTACAO - HORISTA (COLETADO CAIXA) | H | 4.1127 | 0.01 | 0.04
SEGURO - HORISTA (COLETADO CAIXA) | H | 4.1127 | 0.01 | 0.04
EXAMES - HORISTA (COLETADO CAIXA) | H | 4.1127 | 0.81 | 3.33
TRANSPORTE - HORISTA (COLETADO CAIXA) | H | 4.1127 | 0.57 | 2.34
TOTAL (C) |  |  |  | 54.82
CUSTO DIRETO TOTAL |  |  |  | 105.52
BDI 25,03% |  |  |  | 26.41
PREÇO UNITÁRIO TOTAL |  |  |  | 131.93
ITEM: 1603022.1-UFMA | UN: PT
SER.CG: Ponto sanitário Ø 50mm -completo.
MÃO DE OBRA | UN | COEF. | CUSTO UNIT. | CUSTO TOTAL
ENCANADOR OU BOMBEIRO HIDRAULICO | H | 1.0146 | 8.37 | 8.49
AUXILIAR DE ENCANADOR OU BOMBEIRO HIDRAULICO | H | 1.0146 | 6.24 | 6.33
SUB TOTAL |  |  |  | 14.82
LEIS SOCIAIS 83,87% |  |  |  | 12.43
TOTAL (A) |  |  |  | 27.26
MATERIAL/SUB-CONTRATADO | UN | COEF. | CUSTO UNIT. | CUSTO TOTAL
ADESIVO PLASTICO PARA PVC, BISNAGA COM 75 GR | UN | 0.15 | 7.13 | 1.07
ANEL BORRACHA PARA TUBO ESGOTO PREDIAL, DN 50 MM (NBR 5688) | UN | 1 | 2.09 | 2.09
ALIMENTACAO - HORISTA (COLETADO CAIXA) | H | 2 | 0.01 | 0.02
SEGURO - HORISTA (COLETADO CAIXA) | H | 2 | 0.01 | 0.02
EXAMES - HORISTA (COLETADO CAIXA) | H | 2 | 0.81 | 1.62
TRANSPORTE - HORISTA (COLETADO CAIXA) | H | 2 | 0.57 | 1.14
EPI - FAMILIA ENCANADOR - HORISTA (ENCARGOS COMPLEMENTARES - COLETADO CAIXA) | H | 2 | 0.94 | 1.88
FERRAMENTAS - FAMILIA ENCANADOR - HORISTA (ENCARGOS COMPLEMENTARES - COLETADO CAIXA) | H | 2 | 0.32 | 0.64
JOELHO PVC SOLD 90G PB P/ ESG PREDIAL DN 50MM | UN | 2 | 2.85 | 5.7
TUBO PVC SERIE NORMAL, DN 50 MM, PARA ESGOTO PREDIAL (NBR 5688) | M | 3 | 10.18 | 30.54
TOTAL (C) |  |  |  | 44.72
CUSTO DIRETO TOTAL |  |  |  | 71.98
BDI 25,03% |  |  |  | 18.02
PREÇO UNITÁRIO TOTAL |  |  |  | 89.99
ITEM: 16030220-UFMA | UN: PT
SER.CG: Ponto sanitário Ø 50mm com escavação e reaterro-completo.
MÃO DE OBRA | UN | COEF. | CUSTO UNIT. | CUSTO TOTAL
OPERADOR DE PA CARREGADEIRA | H | 0.0011275 | 8.02 | 0.01
MOTORISTA DE CAMINHAO | H | 0.0040666 | 8.14 | 0.03
PEDREIRO | H | 0.0041197 | 8.37 | 0.03
MOTORISTA DE BASCULANTE | H | 0.01715 | 7.68 | 0.13
ENCANADOR OU BOMBEIRO HIDRAULICO | H | 1.0146 | 8.37 | 8.49
AUXILIAR DE ENCANADOR OU BOMBEIRO HIDRAULICO | H | 1.0146 | 6.24 | 6.33
SERVENTE DE OBRAS | H | 2.1223 | 5.91 | 12.54
SUB TOTAL |  |  |  | 27.57
LEIS SOCIAIS 83,87% |  |  |  | 23.13
TOTAL (A) |  |  |  | 50.7
MATERIAL/SUB-CONTRATADO | UN | COEF. | CUSTO UNIT. | CUSTO TOTAL
PA CARREGADEIRA SOBRE RODAS, POTENCIA LIQUIDA 128 HP, CAPACIDADE DA CACAMBA DE 1,7 A 2,8 M3, PESO OPERACIONAL DE 11632 KG | UN | 1.84e-07 | 680000 | 0.13
COMPACTADOR DE SOLO, TIPO PLACA VIBRATORIA REVERSIVEL, COM MOTOR A GASOLINA DE 4 TEMPOS, PESO ENTRE 125 E 150 KG, FORCA CENTRIFUGA ENTRE 2500 E 2800 KGF, LARGURA DE TRABALHO ENTRE 400 E 450 MM, FREQUENCIA DE VIBRACAO ENTRE 4.300 E 4.500 RPM, VELOCIDADE DE TRABALHO ENTRE 15 E 20 M/MIN, POTENCIA ENTRE 5,5 E 6,0 HP | UN | 2.87e-07 | 10073.82 | 0
TANQUE DE ACO CARBONO NAO REVESTIDO, PARA TRANSPORTE DE AGUA COM CAPACIDADE DE 10 M3, COM BOMBA CENTRIFUGA POR TOMADA DE FORCA, VAZAO MAXIMA *75* M3/H (INCLUI MONTAGEM, NAO INCLUI CAMINHAO) | UN | 4.63e-07 | 93450 | 0.04
CAMINHAO TRUCADO, PESO BRUTO TOTAL 23000 KG, CARGA UTIL MAXIMA 15285 KG, DISTANCIA ENTRE EIXOS 4,80 M, POTENCIA 326 CV (INCLUI CABINE E CHASSI, NAO INCLUI CARROCERIA) | UN | 1.941e-06 | 586558.54 | 1.14
CACAMBA METALICA BASCULANTE COM CAPACIDADE DE 10 M3 (INCLUI MONTAGEM, NAO INCLUI CAMINHAO) | UN | 2.28e-06 | 69801.71 | 0.16
GASOLINA COMUM | L | 0.00324 | 4.87 | 0.02
EPI - FAMILIA PEDREIRO - HORISTA (ENCARGOS COMPLEMENTARES - COLETADO CAIXA) | H | 0.00405 | 1.09 | 0
FERRAMENTAS - FAMILIA PEDREIRO - HORISTA (ENCARGOS COMPLEMENTARES - COLETADO CAIXA) | H | 0.00405 | 0.74 | 0
FERRAMENTAS - FAMILIA OPERADOR ESCAVADEIRA - HORISTA (ENCARGOS COMPLEMENTARES - COLETADO CAIXA) | H | 0.02225 | 0.01 | 0
EPI - FAMILIA OPERADOR ESCAVADEIRA - HORISTA (ENCARGOS COMPLEMENTARES - COLETADO CAIXA) | H | 0.02225 | 0.76 | 0.02
ADESIVO PLASTICO PARA PVC, BISNAGA COM 75 GR | UN | 0.15 | 7.13 | 1.07
OLEO DIESEL COMBUSTIVEL COMUM | L | 0.38074 | 6.77 | 2.58
TE SANITARIO, PVC, DN 50 X 50 MM, SERIE NORMAL, PARA ESGOTO PREDIAL | UN | 1 | 8.05 | 8.05
JUNCAO SIMPLES, PVC SERIE R, DN 50 X 50 MM, PARA ESGOTO PREDIAL | UN | 1 | 13.9 | 13.9
EPI - FAMILIA ENCANADOR - HORISTA (ENCARGOS COMPLEMENTARES - COLETADO CAIXA) | H | 2 | 0.94 | 1.88
FERRAMENTAS - FAMILIA ENCANADOR - HORISTA (ENCARGOS COMPLEMENTARES - COLETADO CAIXA) | H | 2 | 0.32 | 0.64
JOELHO PVC SOLD 90G PB P/ ESG PREDIAL DN 50MM | UN | 2 | 2.85 | 5.7
EPI - FAMILIA SERVENTE - HORISTA (ENCARGOS COMPLEMENTARES - COLETADO CAIXA) | H | 2.0864 | 1.15 | 2.4
FERRAMENTAS - FAMILIA SERVENTE - HORISTA (ENCARGOS COMPLEMENTARES - COLETADO CAIXA) | H | 2.0864 | 0.56 | 1.17
TUBO PVC SERIE NORMAL, DN 50 MM, PARA ESGOTO PREDIAL (NBR 5688) | M | 3 | 10.18 | 30.54
ALIMENTACAO - HORISTA (COLETADO CAIXA) | H | 4.1127 | 0.01 | 0.04
SEGURO - HORISTA (COLETADO CAIXA) | H | 4.1127 | 0.01 | 0.04
EXAMES - HORISTA (COLETADO CAIXA) | H | 4.1127 | 0.81 | 3.33
TRANSPORTE - HORISTA (COLETADO CAIXA) | H | 4.1127 | 0.57 | 2.34
TOTAL (C) |  |  |  | 75.19
CUSTO DIRETO TOTAL |  |  |  | 125.89
BDI 25,03% |  |  |  | 31.51
PREÇO UNITÁRIO TOTAL |  |  |  | 157.4
ITEM: 1603024.1-UFMA | UN: PT
SER.CG: Ponto sanitário Ø 100mm-completo.
MÃO DE OBRA | UN | COEF. | CUSTO UNIT. | CUSTO TOTAL
ENCANADOR OU BOMBEIRO HIDRAULICO | H | 1.2175 | 8.37 | 10.19
AUXILIAR DE ENCANADOR OU BOMBEIRO HIDRAULICO | H | 1.2175 | 6.24 | 7.6
SUB TOTAL |  |  |  | 17.79
LEIS SOCIAIS 83,87% |  |  |  | 14.92
TOTAL (A) |  |  |  | 32.71
MATERIAL/SUB-CONTRATADO | UN | COEF. | CUSTO UNIT. | CUSTO TOTAL
PASTA LUBRIFICANTE PARA USO EM TUBOS DE PVC COM ANEL DE BORRACHA (POTE DE 3.500* G) | UN | 0.02 | 103.14 | 2.06
ANEL BORRACHA PARA TUBO ESGOTO PREDIAL, DN 100 MM (NBR 5688) | UN | 2 | 3.7 | 7.4
JOELHO PVC SOLD 90G PB P/ ESG PREDIAL DN 100MM | UN | 2 | 9.43 | 18.86
ALIMENTACAO - HORISTA (COLETADO CAIXA) | H | 2.4 | 0.01 | 0.02
SEGURO - HORISTA (COLETADO CAIXA) | H | 2.4 | 0.01 | 0.02
EXAMES - HORISTA (COLETADO CAIXA) | H | 2.4 | 0.81 | 1.94
TRANSPORTE - HORISTA (COLETADO CAIXA) | H | 2.4 | 0.57 | 1.37
EPI - FAMILIA ENCANADOR - HORISTA (ENCARGOS COMPLEMENTARES - COLETADO CAIXA) | H | 2.4 | 0.94 | 2.26
FERRAMENTAS - FAMILIA ENCANADOR - HORISTA (ENCARGOS COMPLEMENTARES - COLETADO CAIXA) | H | 2.4 | 0.32 | 0.77
TUBO PVC SERIE NORMAL, DN 100 MM, PARA ESGOTO PREDIAL (NBR 5688) | M | 3 | 16.59 | 49.77
TOTAL (C) |  |  |  | 84.48
CUSTO DIRETO TOTAL |  |  |  | 117.18
BDI 25,03% |  |  |  | 29.33
PREÇO UNITÁRIO TOTAL |  |  |  | 146.51
ITEM: 16030240-UFMA | UN: PT
SER.CG: Ponto sanitário Ø 100mm com escavação e reaterro-completo.
MÃO DE OBRA | UN | COEF. | CUSTO UNIT. | CUSTO TOTAL
OPERADOR DE PA CARREGADEIRA | H | 0.0011275 | 8.02 | 0.01
MOTORISTA DE CAMINHAO | H | 0.0040666 | 8.14 | 0.03
PEDREIRO | H | 0.0041197 | 8.37 | 0.03
MOTORISTA DE BASCULANTE | H | 0.01715 | 7.68 | 0.13
ENCANADOR OU BOMBEIRO HIDRAULICO | H | 1.2175 | 8.37 | 10.19
AUXILIAR DE ENCANADOR OU BOMBEIRO HIDRAULICO | H | 1.2175 | 6.24 | 7.6
SERVENTE DE OBRAS | H | 2.1223 | 5.91 | 12.54
SUB TOTAL |  |  |  | 30.54
LEIS SOCIAIS 83,87% |  |  |  | 25.61
TOTAL (A) |  |  |  | 56.15
MATERIAL/SUB-CONTRATADO | UN | COEF. | CUSTO UNIT. | CUSTO TOTAL
PA CARREGADEIRA SOBRE RODAS, POTENCIA LIQUIDA 128 HP, CAPACIDADE DA CACAMBA DE 1,7 A 2,8 M3, PESO OPERACIONAL DE 11632 KG | UN | 1.84e-07 | 680000 | 0.13
COMPACTADOR DE SOLO, TIPO PLACA VIBRATORIA REVERSIVEL, COM MOTOR A GASOLINA DE 4 TEMPOS, PESO ENTRE 125 E 150 KG, FORCA CENTRIFUGA ENTRE 2500 E 2800 KGF, LARGURA DE TRABALHO ENTRE 400 E 450 MM, FREQUENCIA DE VIBRACAO ENTRE 4.300 E 4.500 RPM, VELOCIDADE DE TRABALHO ENTRE 15 E 20 M/MIN, POTENCIA ENTRE 5,5 E 6,0 HP | UN | 2.87e-07 | 10073.82 | 0
TANQUE DE ACO CARBONO NAO REVESTIDO, PARA TRANSPORTE DE AGUA COM CAPACIDADE DE 10 M3, COM BOMBA CENTRIFUGA POR TOMADA DE FORCA, VAZAO MAXIMA *75* M3/H (INCLUI MONTAGEM, NAO INCLUI CAMINHAO) | UN | 4.63e-07 | 93450 | 0.04
CAMINHAO TRUCADO, PESO BRUTO TOTAL 23000 KG, CARGA UTIL MAXIMA 15285 KG, DISTANCIA ENTRE EIXOS 4,80 M, POTENCIA 326 CV (INCLUI CABINE E CHASSI, NAO INCLUI CARROCERIA) | UN | 1.941e-06 | 586558.54 | 1.14
CACAMBA METALICA BASCULANTE COM CAPACIDADE DE 10 M3 (INCLUI MONTAGEM, NAO INCLUI CAMINHAO) | UN | 2.28e-06 | 69801.71 | 0.16
GASOLINA COMUM | L | 0.00324 | 4.87 | 0.02
EPI - FAMILIA PEDREIRO - HORISTA (ENCARGOS COMPLEMENTARES - COLETADO CAIXA) | H | 0.00405 | 1.09 | 0
FERRAMENTAS - FAMILIA PEDREIRO - HORISTA (ENCARGOS COMPLEMENTARES - COLETADO CAIXA) | H | 0.00405 | 0.74 | 0
PASTA LUBRIFICANTE PARA USO EM TUBOS DE PVC COM ANEL DE BORRACHA (POTE DE 3.500* G) | UN | 0.02 | 103.14 | 2.06
FERRAMENTAS - FAMILIA OPERADOR ESCAVADEIRA - HORISTA (ENCARGOS COMPLEMENTARES - COLETADO CAIXA) | H | 0.02225 | 0.01 | 0
EPI - FAMILIA OPERADOR ESCAVADEIRA - HORISTA (ENCARGOS COMPLEMENTARES - COLETADO CAIXA) | H | 0.02225 | 0.76 | 0.02
OLEO DIESEL COMBUSTIVEL COMUM | L | 0.38074 | 6.77 | 2.58
JUNCAO SIMPLES, PVC SERIE R, DN 100 X 100 MM, PARA ESGOTO PREDIAL | UN | 1 | 66.53 | 66.53
JOELHO PVC SOLD 90G PB P/ ESG PREDIAL DN 100MM | UN | 1 | 9.43 | 9.43
TE SANITARIO, PVC, DN 100 X 100 MM, SERIE NORMAL, PARA ESGOTO PREDIAL | UN | 1 | 18.11 | 18.11
ANEL BORRACHA PARA TUBO ESGOTO PREDIAL, DN 100 MM (NBR 5688) | UN | 2 | 3.7 | 7.4
EPI - FAMILIA SERVENTE - HORISTA (ENCARGOS COMPLEMENTARES - COLETADO CAIXA) | H | 2.0864 | 1.15 | 2.4
FERRAMENTAS - FAMILIA SERVENTE - HORISTA (ENCARGOS COMPLEMENTARES - COLETADO CAIXA) | H | 2.0864 | 0.56 | 1.17
EPI - FAMILIA ENCANADOR - HORISTA (ENCARGOS COMPLEMENTARES - COLETADO CAIXA) | H | 2.4 | 0.94 | 2.26
FERRAMENTAS - FAMILIA ENCANADOR - HORISTA (ENCARGOS COMPLEMENTARES - COLETADO CAIXA) | H | 2.4 | 0.32 | 0.77
TUBO PVC SERIE NORMAL, DN 100 MM, PARA ESGOTO PREDIAL (NBR 5688) | M | 3 | 16.59 | 49.77
ALIMENTACAO - HORISTA (COLETADO CAIXA) | H | 4.5127 | 0.01 | 0.05
SEGURO - HORISTA (COLETADO CAIXA) | H | 4.5127 | 0.01 | 0.05
EXAMES - HORISTA (COLETADO CAIXA) | H | 4.5127 | 0.81 | 3.66
TRANSPORTE - HORISTA (COLETADO CAIXA) | H | 4.5127 | 0.57 | 2.57
TOTAL (C) |  |  |  | 170.3
CUSTO DIRETO TOTAL |  |  |  | 226.45
BDI 25,03% |  |  |  | 56.68
PREÇO UNITÁRIO TOTAL |  |  |  | 283.14
ITEM: 16040503-UFMA | UN: un
SER.CG: Caixa Cloradora circular, em concreto pré-moldado, Ø 1,50m
MÃO DE OBRA | UN | COEF. | CUSTO UNIT. | CUSTO TOTAL
OPERADOR DE MAQUINAS E TRATORES DIVERSOS (TERRAPLANAGEM) | H | 0.024908 | 7.25 | 0.18
AJUDANTE DE ARMADOR | H | 0.14697 | 6.24 | 0.92
CARPINTEIRO AUXILIAR (HORISTA) | H | 0.29263 | 6.24 | 1.83
OPERADOR DE ESCAVADEIRA | H | 0.65411 | 9.9 | 6.48
ARMADOR | H | 0.91068 | 8.37 | 7.62
OPERADOR DE BETONEIRA ESTACIONARIA/MISTURADOR | H | 1.1249 | 6.24 | 7.02
CARPINTEIRO DE FORMAS (HORISTA) | H | 1.5752 | 8.37 | 13.18
SERVENTE DE OBRAS | H | 33.7123 | 5.91 | 199.24
PEDREIRO | H | 5.8214 | 8.37 | 48.73
SUB TOTAL |  |  |  | 285.19
LEIS SOCIAIS 83,87% |  |  |  | 239.19
TOTAL (A) |  |  |  | 524.38
MATERIAL/SUB-CONTRATADO | UN | COEF. | CUSTO UNIT. | CUSTO TOTAL
SERRA CIRCULAR DE BANCADA COM MOTOR ELETRICO, POTENCIA DE *1600* W, PARA DISCO DE DIAMETRO DE 10" (250 MM) | UN | 2.201e-06 | 1414.82 | 0
VIBRADOR DE IMERSAO, DIAMETRO DA PONTEIRA DE *45* MM, COM MOTOR ELETRICO TRIFASICO DE 2 HP (2 CV) | UN | 1.1669e-05 | 3978.58 | 0.05
BETONEIRA CAPACIDADE NOMINAL 400 L, CAPACIDADE DE MISTURA 280 L, MOTOR ELETRICO TRIFASICO 220/380 V POTENCIA 2 CV, SEM CARREGADOR | UN | 4.7237e-05 | 5800 | 0.27
BETONEIRA, CAPACIDADE NOMINAL 600 L, CAPACIDADE DE MISTURA 360L, MOTOR ELETRICO TRIFASICO 220/380V, POTENCIA 4CV, EXCLUSO CARREGADOR | UN | 6.2473e-05 | 23593.22 | 1.47
ESCAVADEIRA HIDRAULICA SOBRE ESTEIRAS COM CACAMBA DE 1,20 M3, PESO OPERACIONAL 21 T, POTENCIA BRUTA 155 HP | UN | 6.2931e-05 | 945625 | 59.51
DESMOLDANTE PROTETOR PARA FORMAS DE MADEIRA, DE BASE OLEOSA EMULSIONADA EM AGUA | L | 0.00782 | 8.68 | 0.07
PREGO DE ACO POLIDO COM CABECA 17 X 21 (2 X 11) | KG | 0.012971 | 23.14 | 0.3
PREGO DE ACO POLIDO COM CABECA DUPLA 17 X 27 (2 1/2 X 11) | KG | 0.03726 | 28.56 | 1.06
PEDRA BRITADA N. 1 (9,5 a 19 MM) POSTO PEDREIRA/FORNECEDOR, SEM FRETE | M3 | 0.25904 | 77.39 | 20.05
AREIA MEDIA - POSTO JAZIDA/FORNECEDOR (RETIRADO NA JAZIDA, SEM TRANSPORTE) | M3 | 0.52492 | 65 | 34.12
ARAME RECOZIDO 16 BWG, D = 1,60 MM (0,016 KG/M) OU 18 BWG, D = 1,25 MM (0,01 KG/M) | KG | 0.65 | 19.03 | 12.37
PONTALETE *7,5 X 7,5* CM EM PINUS, MISTA OU EQUIVALENTE DA REGIAO - BRUTA | M | 0.73879 | 11.16 | 8.24
TABUA NAO APARELHADA *2,5 X 20* CM, EM MACARANDUBA, ANGELIM OU EQUIVALENTE DA REGIAO - BRUTA | M | 0.91448 | 20.91 | 19.12
ENERGIA ELETRICA ATE 2000 KWH INDUSTRIAL, SEM DEMANDA | KW/H | 0.93536 | 0.76 | 0.71
TABUA NAO APARELHADA *2,5 X 30* CM, EM MACARANDUBA, ANGELIM OU EQUIVALENTE DA REGIAO - BRUTA | M | 1.0959 | 30.52 | 33.45
FERRAMENTAS - FAMILIA OPERADOR ESCAVADEIRA - HORISTA (ENCARGOS COMPLEMENTARES - COLETADO CAIXA) | H | 1.7901 | 0.01 | 0.02
EPI - FAMILIA OPERADOR ESCAVADEIRA - HORISTA (ENCARGOS COMPLEMENTARES - COLETADO CAIXA) | H | 1.7901 | 0.76 | 1.36
FERRAMENTAS - FAMILIA CARPINTEIRO DE FORMAS - HORISTA (ENCARGOS COMPLEMENTARES - COLETADO CAIXA) | H | 1.8497 | 0.45 | 0.83
EPI - FAMILIA CARPINTEIRO DE FORMAS - HORISTA (ENCARGOS COMPLEMENTARES - COLETADO CAIXA) | H | 1.8497 | 1.26 | 2.33
CAP PVC, SERIE R, DN 100 MM, PARA ESGOTO OU AGUAS PLUVIAIS PREDIAIS | UN | 2 | 17.53 | 35.06
ADITIVO IMPERMEABILIZANTE DE PEGA NORMAL PARA ARGAMASSAS E CONCRETOS SEM ARMACAO | L | 2.826 | 9.03 | 25.52
ALIMENTACAO - HORISTA (COLETADO CAIXA) | H | 43.5528 | 0.01 | 0.44
SEGURO - HORISTA (COLETADO CAIXA) | H | 43.5528 | 0.01 | 0.44
EXAMES - HORISTA (COLETADO CAIXA) | H | 43.5528 | 0.81 | 35.28
TRANSPORTE - HORISTA (COLETADO CAIXA) | H | 43.5528 | 0.57 | 24.83
EPI - FAMILIA PEDREIRO - HORISTA (ENCARGOS COMPLEMENTARES - COLETADO CAIXA) | H | 6.7708 | 1.09 | 7.38
FERRAMENTAS - FAMILIA PEDREIRO - HORISTA (ENCARGOS COMPLEMENTARES - COLETADO CAIXA) | H | 6.7708 | 0.74 | 5.01
EPI - FAMILIA SERVENTE - HORISTA (ENCARGOS COMPLEMENTARES - COLETADO CAIXA) | H | 33.1423 | 1.15 | 38.11
FERRAMENTAS - FAMILIA SERVENTE - HORISTA (ENCARGOS COMPLEMENTARES - COLETADO CAIXA) | H | 33.1423 | 0.56 | 18.56
OLEO DIESEL COMBUSTIVEL COMUM | L | 4.663 | 6.77 | 31.57
CIMENTO PORTLAND COMPOSTO CP II-32 | KG | 188.2668 | 0.9 | 169.44
ESPACADOR / DISTANCIADOR CIRCULAR COM ENTRADA LATERAL, EM PLASTICO, PARA VERGALHAO *4,2 A 12,5* MM, COBRIMENTO 20 MM | UN | 9.282 | 0.22 | 2.04
TUBO PVC, SERIE R, DN 100 MM, PARA ESGOTO OU AGUAS PLUVIAIS PREDIAIS (NBR 5688) | M | 6 | 40.94 | 245.64
ANEL EM CONCRETO ARMADO, LISO, PARA, POCOS DE VISITA, POCOS DE INSPECAO, FOSSAS SEPTICAS E SUMIDOUROS, SEM FUNDO, DIAMETRO INTERNO DE 1,50 M E ALTURA DE 0,50 M | UN | 4 | 431.98 | 1727.92
ACO CA-50, 10,0 MM, VERGALHAO | KG | 28.86 | 9.99 | 288.31
TOTAL (C) |  |  |  | 2850.88
CUSTO DIRETO TOTAL |  |  |  | 3375.26
BDI 25,03% |  |  |  | 844.83
PREÇO UNITÁRIO TOTAL |  |  |  | 4220.08
ITEM: 16040602-UFMA | UN: un
SER.CG: Caixa de inspeção/ passagem/ retentora, em alvenaria de bloco estrutural med. (60x60x80)cm, revestimento interno de cimento/areia 1:3 e aditivo impermeabilizante, lastro e tampa de concerto .
MÃO DE OBRA | UN | COEF. | CUSTO UNIT. | CUSTO TOTAL
OPERADOR DE PA CARREGADEIRA | H | 0.0033825 | 8.02 | 0.03
AJUDANTE DE ARMADOR | H | 0.037141 | 6.24 | 0.23
MOTORISTA DE BASCULANTE | H | 0.05145 | 7.68 | 0.4
ARMADOR | H | 0.23506 | 8.37 | 1.97
OPERADOR DE BETONEIRA ESTACIONARIA/MISTURADOR | H | 0.5325 | 6.24 | 3.32
PEDREIRO | H | 4.219 | 8.37 | 35.31
SERVENTE DE OBRAS | H | 4.7226 | 5.91 | 27.91
SUB TOTAL |  |  |  | 69.17
LEIS SOCIAIS 83,87% |  |  |  | 58.01
TOTAL (A) |  |  |  | 127.18
MATERIAL/SUB-CONTRATADO | UN | COEF. | CUSTO UNIT. | CUSTO TOTAL
PA CARREGADEIRA SOBRE RODAS, POTENCIA LIQUIDA 128 HP, CAPACIDADE DA CACAMBA DE 1,7 A 2,8 M3, PESO OPERACIONAL DE 11632 KG | UN | 5.5e-07 | 680000 | 0.37
VIBRADOR DE IMERSAO, DIAMETRO DA PONTEIRA DE *45* MM, COM MOTOR ELETRICO TRIFASICO DE 2 HP (2 CV) | UN | 3.646e-06 | 3978.58 | 0.01
CAMINHAO TRUCADO, PESO BRUTO TOTAL 23000 KG, CARGA UTIL MAXIMA 15285 KG, DISTANCIA ENTRE EIXOS 4,80 M, POTENCIA 326 CV (INCLUI CABINE E CHASSI, NAO INCLUI CARROCERIA) | UN | 4.732e-06 | 586558.54 | 2.78
CACAMBA METALICA BASCULANTE COM CAPACIDADE DE 10 M3 (INCLUI MONTAGEM, NAO INCLUI CAMINHAO) | UN | 6.838e-06 | 69801.71 | 0.48
BETONEIRA, CAPACIDADE NOMINAL 600 L, CAPACIDADE DE MISTURA 360L, MOTOR ELETRICO TRIFASICO 220/380V, POTENCIA 4CV, EXCLUSO CARREGADOR | UN | 1.2053e-05 | 23593.22 | 0.28
BETONEIRA CAPACIDADE NOMINAL 400 L, CAPACIDADE DE MISTURA 280 L, MOTOR ELETRICO TRIFASICO 220/380 V POTENCIA 2 CV, SEM CARREGADOR | UN | 3.6677e-05 | 5800 | 0.21
AREIA GROSSA - POSTO JAZIDA/FORNECEDOR (RETIRADO NA JAZIDA, SEM TRANSPORTE) | M3 | 0.010214 | 65.84 | 0.67
PINO DE ACO COM FURO, HASTE = 27 MM (ACAO DIRETA) | CENTO | 0.021056 | 40.33 | 0.85
PEDRA BRITADA N. 1 (9,5 a 19 MM) POSTO PEDREIRA/FORNECEDOR, SEM FRETE | M3 | 0.050609 | 77.39 | 3.92
ARAME RECOZIDO 16 BWG, D = 1,60 MM (0,016 KG/M) OU 18 BWG, D = 1,25 MM (0,01 KG/M) | KG | 0.09625 | 19.03 | 1.83
AREIA MEDIA - POSTO JAZIDA/FORNECEDOR (RETIRADO NA JAZIDA, SEM TRANSPORTE) | M3 | 0.18097 | 65 | 11.76
ENERGIA ELETRICA ATE 2000 KWH INDUSTRIAL, SEM DEMANDA | KW/H | 0.2737 | 0.76 | 0.21
FERRAMENTAS - FAMILIA OPERADOR ESCAVADEIRA - HORISTA (ENCARGOS COMPLEMENTARES - COLETADO CAIXA) | H | 0.58355 | 0.01 | 0.01
EPI - FAMILIA OPERADOR ESCAVADEIRA - HORISTA (ENCARGOS COMPLEMENTARES - COLETADO CAIXA) | H | 0.58355 | 0.76 | 0.44
OLEO DIESEL COMBUSTIVEL COMUM | L | 0.88171 | 6.77 | 5.97
ACO CA-50, 8,0 MM, VERGALHAO | KG | 1.221 | 10.59 | 12.93
ESPACADOR / DISTANCIADOR CIRCULAR COM ENTRADA LATERAL, EM PLASTICO, PARA VERGALHAO *4,2 A 12,5* MM, COBRIMENTO 20 MM | UN | 1.4003 | 0.22 | 0.31
ADITIVO IMPERMEABILIZANTE DE PEGA NORMAL PARA ARGAMASSAS E CONCRETOS SEM ARMACAO | L | 1.4469 | 9.03 | 13.07
TELA DE ACO SOLDADA GALVANIZADA/ZINCADA PARA ALVENARIA, FIO D = *1,20 A 1,70* MM, MALHA 15 X 15 MM, (C X L) *50 X 7,5* CM | M | 1.7584 | 2.95 | 5.19
ACO CA-50, 12,5 MM OU 16,0 MM, VERGALHAO | KG | 3.0525 | 8.65 | 26.4
EPI - FAMILIA PEDREIRO - HORISTA (ENCARGOS COMPLEMENTARES - COLETADO CAIXA) | H | 4.4173 | 1.09 | 4.81
FERRAMENTAS - FAMILIA PEDREIRO - HORISTA (ENCARGOS COMPLEMENTARES - COLETADO CAIXA) | H | 4.4173 | 0.74 | 3.27
ALIMENTACAO - HORISTA (COLETADO CAIXA) | H | 9.6436 | 0.01 | 0.1
SEGURO - HORISTA (COLETADO CAIXA) | H | 9.6436 | 0.01 | 0.1
EXAMES - HORISTA (COLETADO CAIXA) | H | 9.6436 | 0.81 | 7.81
TRANSPORTE - HORISTA (COLETADO CAIXA) | H | 9.6436 | 0.57 | 5.5
EPI - FAMILIA SERVENTE - HORISTA (ENCARGOS COMPLEMENTARES - COLETADO CAIXA) | H | 4.6427 | 1.15 | 5.34
FERRAMENTAS - FAMILIA SERVENTE - HORISTA (ENCARGOS COMPLEMENTARES - COLETADO CAIXA) | H | 4.6427 | 0.56 | 2.6
CIMENTO PORTLAND COMPOSTO CP II-32 | KG | 76.5083 | 0.9 | 68.86
BLOCO CONCRETO ESTRUTURAL, FCK 4,5 MPA, 9 X 19 X 39 CM (NBR 6136) | UN | 30.24 | 2.51 | 75.9
TOTAL (C) |  |  |  | 261.98
CUSTO DIRETO TOTAL |  |  |  | 389.16
BDI 25,03% |  |  |  | 97.41
PREÇO UNITÁRIO TOTAL |  |  |  | 486.56
ITEM: 18020101-UFMA | UN: un
SER.CG: Hidrante de passeio incluindo caixa de alvenaria, válvula, niple, registro, joelho e tampão.
MÃO DE OBRA | UN | COEF. | CUSTO UNIT. | CUSTO TOTAL
OPERADOR DE PA CARREGADEIRA | H | 0.0016107 | 8.02 | 0.01
MOTORISTA DE BASCULANTE | H | 0.0245 | 7.68 | 0.19
OPERADOR DE BETONEIRA ESTACIONARIA/MISTURADOR | H | 0.27696 | 6.24 | 1.73
SERVENTE DE OBRAS | H | 2.3943 | 5.91 | 14.15
PEDREIRO | H | 2.3632 | 8.37 | 19.78
ENCANADOR OU BOMBEIRO HIDRAULICO | H | 4.0584 | 8.37 | 33.97
AUXILIAR DE ENCANADOR OU BOMBEIRO HIDRAULICO | H | 4.0584 | 6.24 | 25.32
SUB TOTAL |  |  |  | 95.15
LEIS SOCIAIS 83,87% |  |  |  | 79.81
TOTAL (A) |  |  |  | 174.96
MATERIAL/SUB-CONTRATADO | UN | COEF. | CUSTO UNIT. | CUSTO TOTAL
PA CARREGADEIRA SOBRE RODAS, POTENCIA LIQUIDA 128 HP, CAPACIDADE DA CACAMBA DE 1,7 A 2,8 M3, PESO OPERACIONAL DE 11632 KG | UN | 2.62e-07 | 680000 | 0.18
CAMINHAO TRUCADO, PESO BRUTO TOTAL 23000 KG, CARGA UTIL MAXIMA 15285 KG, DISTANCIA ENTRE EIXOS 4,80 M, POTENCIA 326 CV (INCLUI CABINE E CHASSI, NAO INCLUI CARROCERIA) | UN | 2.255e-06 | 586558.54 | 1.32
CACAMBA METALICA BASCULANTE COM CAPACIDADE DE 10 M3 (INCLUI MONTAGEM, NAO INCLUI CAMINHAO) | UN | 3.255e-06 | 69801.71 | 0.23
BETONEIRA, CAPACIDADE NOMINAL 600 L, CAPACIDADE DE MISTURA 360L, MOTOR ELETRICO TRIFASICO 220/380V, POTENCIA 4CV, EXCLUSO CARREGADOR | UN | 3.967e-06 | 23593.22 | 0.09
BETONEIRA CAPACIDADE NOMINAL 400 L, CAPACIDADE DE MISTURA 280 L, MOTOR ELETRICO TRIFASICO 220/380 V POTENCIA 2 CV, SEM CARREGADOR | UN | 2.0957e-05 | 5800 | 0.12
AREIA GROSSA - POSTO JAZIDA/FORNECEDOR (RETIRADO NA JAZIDA, SEM TRANSPORTE) | M3 | 0.0059451 | 65.84 | 0.39
PINO DE ACO COM FURO, HASTE = 27 MM (ACAO DIRETA) | CENTO | 0.01128 | 40.33 | 0.45
PEDRA BRITADA N. 1 (9,5 a 19 MM) POSTO PEDREIRA/FORNECEDOR, SEM FRETE | M3 | 0.016115 | 77.39 | 1.25
AREIA MEDIA - POSTO JAZIDA/FORNECEDOR (RETIRADO NA JAZIDA, SEM TRANSPORTE) | M3 | 0.08747 | 65 | 5.69
FITA VEDA ROSCA EM ROLOS DE 18 MM X 50 M (L X C) | UN | 0.095 | 12.9 | 1.23
ENERGIA ELETRICA ATE 2000 KWH INDUSTRIAL, SEM DEMANDA | KW/H | 0.11703 | 0.76 | 0.09
FERRAMENTAS - FAMILIA OPERADOR ESCAVADEIRA - HORISTA (ENCARGOS COMPLEMENTARES - COLETADO CAIXA) | H | 0.30112 | 0.01 | 0
EPI - FAMILIA OPERADOR ESCAVADEIRA - HORISTA (ENCARGOS COMPLEMENTARES - COLETADO CAIXA) | H | 0.30112 | 0.76 | 0.23
OLEO DIESEL COMBUSTIVEL COMUM | L | 0.41986 | 6.77 | 2.84
ADITIVO IMPERMEABILIZANTE DE PEGA NORMAL PARA ARGAMASSAS E CONCRETOS SEM ARMACAO | L | 0.84215 | 9.03 | 7.6
TELA DE ACO SOLDADA GALVANIZADA/ZINCADA PARA ALVENARIA, FIO D = *1,20 A 1,70* MM, MALHA 15 X 15 MM, (C X L) *50 X 7,5* CM | M | 0.942 | 2.95 | 2.78
REGISTRO OU VALVULA GLOBO ANGULAR EM LATAO, PARA HIDRANTES EM INSTALACAO PREDIAL DE INCENDIO, 45 GRAUS, DIAMETRO DE 2 1/2", COM VOLANTE, CLASSE DE PRESSAO DE ATE 200 PSI | UN | 1 | 280 | 280
VALVULA DE RETENCAO HORIZONTAL, DE BRONZE (PN-25), 2 1/2", 400 PSI, TAMPA DE PORCA DE UNIAO, EXTREMIDADES COM ROSCA | UN | 1 | 464.56 | 464.56
COTOVELO 45 GRAUS DE FERRO GALVANIZADO, COM ROSCA BSP, DE 2 1/2" | UN | 1 | 105.74 | 105.74
TAMPAO FOFO SIMPLES COM BASE, CLASSE A15 CARGA MAX 1,5 T, 400 X 500 MM, COM INSCRICAO INCENDIO | UN | 2 | 253.42 | 506.84
NIPLE DE FERRO GALVANIZADO, COM ROSCA BSP, DE 2 1/2" | UN | 2 | 56.4 | 112.8
EPI - FAMILIA PEDREIRO - HORISTA (ENCARGOS COMPLEMENTARES - COLETADO CAIXA) | H | 2.3233 | 1.09 | 2.53
FERRAMENTAS - FAMILIA PEDREIRO - HORISTA (ENCARGOS COMPLEMENTARES - COLETADO CAIXA) | H | 2.3233 | 0.74 | 1.72
EPI - FAMILIA SERVENTE - HORISTA (ENCARGOS COMPLEMENTARES - COLETADO CAIXA) | H | 2.3538 | 1.15 | 2.71
FERRAMENTAS - FAMILIA SERVENTE - HORISTA (ENCARGOS COMPLEMENTARES - COLETADO CAIXA) | H | 2.3538 | 0.56 | 1.32
ALIMENTACAO - HORISTA (COLETADO CAIXA) | H | 12.9782 | 0.01 | 0.13
SEGURO - HORISTA (COLETADO CAIXA) | H | 12.9782 | 0.01 | 0.13
EXAMES - HORISTA (COLETADO CAIXA) | H | 12.9782 | 0.81 | 10.51
TRANSPORTE - HORISTA (COLETADO CAIXA) | H | 12.9782 | 0.57 | 7.4
EPI - FAMILIA ENCANADOR - HORISTA (ENCARGOS COMPLEMENTARES - COLETADO CAIXA) | H | 8 | 0.94 | 7.52
FERRAMENTAS - FAMILIA ENCANADOR - HORISTA (ENCARGOS COMPLEMENTARES - COLETADO CAIXA) | H | 8 | 0.32 | 2.56
CIMENTO PORTLAND COMPOSTO CP II-32 | KG | 36.0648 | 0.9 | 32.46
BLOCO CONCRETO ESTRUTURAL, FCK 4,5 MPA, 9 X 19 X 39 CM (NBR 6136) | UN | 16.2 | 2.51 | 40.66
TOTAL (C) |  |  |  | 1604.08
CUSTO DIRETO TOTAL |  |  |  | 1779.04
BDI 25,03% |  |  |  | 445.29
PREÇO UNITÁRIO TOTAL |  |  |  | 2224.33
ITEM: 18040401.1-UFMA | UN: un
SER.CG: Detector de fumaça óptico endereçável
MÃO DE OBRA | UN | COEF. | CUSTO UNIT. | CUSTO TOTAL
ELETRICISTA (HORISTA) | H | 1.0302 | 9.62 | 9.91
AJUDANTE DE ELETRICISTA (HORISTA) | H | 1.0302 | 6.24 | 6.43
SUB TOTAL |  |  |  | 16.34
LEIS SOCIAIS 83,87% |  |  |  | 13.7
TOTAL (A) |  |  |  | 30.04
MATERIAL/SUB-CONTRATADO | UN | COEF. | CUSTO UNIT. | CUSTO TOTAL
Detector de fumaça óptico endereçável | un | 1 | 132 | 132
ALIMENTACAO - HORISTA (COLETADO CAIXA) | H | 2 | 0.01 | 0.02
SEGURO - HORISTA (COLETADO CAIXA) | H | 2 | 0.01 | 0.02
EXAMES - HORISTA (COLETADO CAIXA) | H | 2 | 0.81 | 1.62
TRANSPORTE - HORISTA (COLETADO CAIXA) | H | 2 | 0.57 | 1.14
FERRAMENTAS - FAMILIA ELETRICISTA - HORISTA (ENCARGOS COMPLEMENTARES - COLETADO CAIXA) | H | 2 | 0.78 | 1.56
EPI - FAMILIA ELETRICISTA - HORISTA (ENCARGOS COMPLEMENTARES - COLETADO CAIXA) | H | 2 | 1.07 | 2.14
TOTAL (C) |  |  |  | 138.5
CUSTO DIRETO TOTAL |  |  |  | 168.54
BDI 25,03% |  |  |  | 42.19
PREÇO UNITÁRIO TOTAL |  |  |  | 210.73
ITEM: 18040402.1-UFMA | UN: un
SER.CG: Acionador manual de alarme de incêndio endereçável.
MÃO DE OBRA | UN | COEF. | CUSTO UNIT. | CUSTO TOTAL
ELETRICISTA (HORISTA) | H | 1.0302 | 9.62 | 9.91
AJUDANTE DE ELETRICISTA (HORISTA) | H | 1.0302 | 6.24 | 6.43
SUB TOTAL |  |  |  | 16.34
LEIS SOCIAIS 83,87% |  |  |  | 13.7
TOTAL (A) |  |  |  | 30.04
MATERIAL/SUB-CONTRATADO | UN | COEF. | CUSTO UNIT. | CUSTO TOTAL
Acionador manual de alarme de incêndio endereçável. | un | 1 | 102 | 102
ALIMENTACAO - HORISTA (COLETADO CAIXA) | H | 2 | 0.01 | 0.02
SEGURO - HORISTA (COLETADO CAIXA) | H | 2 | 0.01 | 0.02
EXAMES - HORISTA (COLETADO CAIXA) | H | 2 | 0.81 | 1.62
TRANSPORTE - HORISTA (COLETADO CAIXA) | H | 2 | 0.57 | 1.14
FERRAMENTAS - FAMILIA ELETRICISTA - HORISTA (ENCARGOS COMPLEMENTARES - COLETADO CAIXA) | H | 2 | 0.78 | 1.56
EPI - FAMILIA ELETRICISTA - HORISTA (ENCARGOS COMPLEMENTARES - COLETADO CAIXA) | H | 2 | 1.07 | 2.14
TOTAL (C) |  |  |  | 108.5
CUSTO DIRETO TOTAL |  |  |  | 138.54
BDI 25,03% |  |  |  | 34.68
PREÇO UNITÁRIO TOTAL |  |  |  | 173.22
ITEM: 18040403-UFMA | UN: un
SER.CG: Painel central de emergência c/indicadores luminoso e sonoro.
MÃO DE OBRA | UN | COEF. | CUSTO UNIT. | CUSTO TOTAL
ELETRICISTA (HORISTA) | H | 1.0302 | 9.62 | 9.91
AJUDANTE DE ELETRICISTA (HORISTA) | H | 1.0302 | 6.24 | 6.43
SUB TOTAL |  |  |  | 16.34
LEIS SOCIAIS 83,87% |  |  |  | 13.7
TOTAL (A) |  |  |  | 30.04
MATERIAL/SUB-CONTRATADO | UN | COEF. | CUSTO UNIT. | CUSTO TOTAL
Painel central de emergencia c/indicadores luminoso e sonoro. | UN | 1 | 1400 | 1400
ALIMENTACAO - HORISTA (COLETADO CAIXA) | H | 2 | 0.01 | 0.02
SEGURO - HORISTA (COLETADO CAIXA) | H | 2 | 0.01 | 0.02
EXAMES - HORISTA (COLETADO CAIXA) | H | 2 | 0.81 | 1.62
TRANSPORTE - HORISTA (COLETADO CAIXA) | H | 2 | 0.57 | 1.14
FERRAMENTAS - FAMILIA ELETRICISTA - HORISTA (ENCARGOS COMPLEMENTARES - COLETADO CAIXA) | H | 2 | 0.78 | 1.56
EPI - FAMILIA ELETRICISTA - HORISTA (ENCARGOS COMPLEMENTARES - COLETADO CAIXA) | H | 2 | 1.07 | 2.14
TOTAL (C) |  |  |  | 1406.5
CUSTO DIRETO TOTAL |  |  |  | 1436.54
BDI 25,03% |  |  |  | 359.57
PREÇO UNITÁRIO TOTAL |  |  |  | 1796.11
ITEM: 18040404.5-UFMA | UN: un
SER.CG: Sistema de pressurização formado por duas bombas 7,5CV, manômetro (0 a 10)kg/cm2, pressostato (0 a 6)kg/cm2, tanque de pressão 10 litros, quatro registros de gaveta 2 1/2 e duas válvulas de retenção vertical 2.1/2", completo.
MÃO DE OBRA | UN | COEF. | CUSTO UNIT. | CUSTO TOTAL
ENCANADOR OU BOMBEIRO HIDRAULICO | H | 9.1746 | 8.37 | 76.79
AUXILIAR DE ENCANADOR OU BOMBEIRO HIDRAULICO | H | 9.1746 | 6.24 | 57.25
SUB TOTAL |  |  |  | 134.04
LEIS SOCIAIS 83,87% |  |  |  | 112.42
TOTAL (A) |  |  |  | 246.46
MATERIAL/SUB-CONTRATADO | UN | COEF. | CUSTO UNIT. | CUSTO TOTAL
FITA VEDA ROSCA EM ROLOS DE 18 MM X 10 M (L X C) | UN | 0.012 | 3.5 | 0.04
LIXA DAGUA EM FOLHA, GRAO 100 | UN | 0.144 | 1.86 | 0.27
FITA VEDA ROSCA EM ROLOS DE 18 MM X 50 M (L X C) | UN | 0.1812 | 12.9 | 2.34
SOLUCAO PREPARADORA / LIMPADORA PARA PVC, FRASCO COM 1000 CM3 | UN | 0.328 | 62.15 | 20.39
MANOMETRO COM CAIXA EM ACO PINTADO, ESCALA *10* KGF/CM2 (*10* BAR), DIAMETRO NOMINAL DE *63* MM, CONEXAO DE 1/4" | UN | 1 | 108.25 | 108.25
Pressostato (0) a 6)kg/cm2 | UN | 1 | 85 | 85
Tanque de pressão - 10 litros | UN | 1 | 350 | 350
ADESIVO PLASTICO PARA PVC, FRASCO COM 175 GR | UN | 1.232 | 17.9 | 22.05
VALVULA DE RETENCAO VERTICAL, DE BRONZE (PN-16), 2 1/2", 200 PSI, EXTREMIDADES COM ROSCA | UN | 2 | 288.22 | 576.44
MOTOBOMBA AUTOESCORVANTE MOTOR ELETRICO TRIFASICO 7,4HP BOCA DIAMETRO DE SUCCAO X RECLAQUE: 2"X2", HM/ Q = 10 M / 73,5 M3/H A 28 M / 8,2 M3 /H | UN | 2 | 10200.2 | 20400.4
REGISTRO GAVETA BRUTO EM LATAO FORJADO, BITOLA 2 1/2 " (REF 1509) | UN | 4 | 282.42 | 1129.68
ADAPTADOR PVC SOLDAVEL CURTO COM BOLSA E ROSCA, 75 MM X 2 1/2", PARA AGUA FRIA | UN | 8 | 23.49 | 187.92
ALIMENTACAO - HORISTA (COLETADO CAIXA) | H | 18.0852 | 0.01 | 0.18
SEGURO - HORISTA (COLETADO CAIXA) | H | 18.0852 | 0.01 | 0.18
EXAMES - HORISTA (COLETADO CAIXA) | H | 18.0852 | 0.81 | 14.65
TRANSPORTE - HORISTA (COLETADO CAIXA) | H | 18.0852 | 0.57 | 10.31
EPI - FAMILIA ENCANADOR - HORISTA (ENCARGOS COMPLEMENTARES - COLETADO CAIXA) | H | 18.0852 | 0.94 | 17
FERRAMENTAS - FAMILIA ENCANADOR - HORISTA (ENCARGOS COMPLEMENTARES - COLETADO CAIXA) | H | 18.0852 | 0.32 | 5.79
TOTAL (C) |  |  |  | 22930.88
CUSTO DIRETO TOTAL |  |  |  | 23177.34
BDI 25,03% |  |  |  | 5801.29
PREÇO UNITÁRIO TOTAL |  |  |  | 28978.63
ITEM: 18040404-UFMA | UN: M2
SER.CG: Painel difusor acústico bidimensional com base em espuma poliuretano semi-rígida 10mm, revestido com laminado melamínico na cor Pau Marfim(amadeirado) em placas (0,30x0,30x0,13)m; com instalação cola de poliuretano.
MÃO DE OBRA | UN | COEF. | CUSTO UNIT. | CUSTO TOTAL
AJUDANTE ESPECIALIZADO | H | 1.0094 | 6.24 | 6.3
PEDREIRO | H | 1.0172 | 8.37 | 8.51
SUB TOTAL |  |  |  | 14.81
LEIS SOCIAIS 83,87% |  |  |  | 12.42
TOTAL (A) |  |  |  | 27.24
MATERIAL/SUB-CONTRATADO | UN | COEF. | CUSTO UNIT. | CUSTO TOTAL
ADESIVO / COLA DE CONTATO LIQUIDO, A BASE DE RESINAS, PARA COLAGEM DE ESPUMA PARA ISOLAMENTO TERMICO FLEXIVEL | L | 0.25 | 142.71 | 35.68
EPI - FAMILIA PEDREIRO - HORISTA (ENCARGOS COMPLEMENTARES - COLETADO CAIXA) | H | 1 | 1.09 | 1.09
FERRAMENTAS - FAMILIA PEDREIRO - HORISTA (ENCARGOS COMPLEMENTARES - COLETADO CAIXA) | H | 1 | 0.74 | 0.74
EPI - FAMILIA SERVENTE - HORISTA (ENCARGOS COMPLEMENTARES - COLETADO CAIXA) | H | 1 | 1.15 | 1.15
FERRAMENTAS - FAMILIA SERVENTE - HORISTA (ENCARGOS COMPLEMENTARES - COLETADO CAIXA) | H | 1 | 0.56 | 0.56
Painel difusor acústico bidimensional (0,32 x 0,32 X 0,13)m; c/material interno espuma acústica semirígida poliuretano fireproof, acabamento laminado melamínico cor pau marfim. | M2 | 1.05 | 2231.33 | 2342.9
ALIMENTACAO - HORISTA (COLETADO CAIXA) | H | 2 | 0.01 | 0.02
SEGURO - HORISTA (COLETADO CAIXA) | H | 2 | 0.01 | 0.02
EXAMES - HORISTA (COLETADO CAIXA) | H | 2 | 0.81 | 1.62
TRANSPORTE - HORISTA (COLETADO CAIXA) | H | 2 | 0.57 | 1.14
TOTAL (C) |  |  |  | 2384.91
CUSTO DIRETO TOTAL |  |  |  | 2412.15
BDI 25,03% |  |  |  | 603.76
PREÇO UNITÁRIO TOTAL |  |  |  | 3015.91
ITEM: Empreitada -20193UD-UFMA | UN: M2
SER.CG: Locacao de andaime metalico tipo fachadeiro, largura de 1,20 m, altura por peca de 2,0 m, incluindo sapatas e itens necessarios a instalacao
MATERIAL/SUB-CONTRATADO | UN | COEF. | CUSTO UNIT. | CUSTO TOTAL
Locacao de andaime metalico tipo fachadeiro, largura de 1,20 m, altura por peca de 2,0 m, incluindo sapatas e itens necessarios a instalacao | M2XMES | 1 | 3.33 | 3.33
TOTAL (C) |  |  |  | 3.33
CUSTO DIRETO TOTAL |  |  |  | 3.33
BDI 19,83% |  |  |  | 0.66034
PREÇO UNITÁRIO TOTAL |  |  |  | 3.9903
ITEM: 21020601.1 | UN: un
SER.CG: Barrado em MDF cor prata acetinado, comprimento 17,00m; altura variando de (1,00 a 1,80)m, c/friisos (1,00 x 1,00)cm a cada 1,35m ; acabamento em fita de borda de mesma cor, Fixado sobre estrutura pontaletada na parede.
MÃO DE OBRA | UN | COEF. | CUSTO UNIT. | CUSTO TOTAL
CARPINTEIRO AUXILIAR (HORISTA) | H | 32.384 | 6.24 | 202.08
CARPINTEIRO DE ESQUADRIA | H | 32.384 | 8.37 | 271.05
SUB TOTAL |  |  |  | 473.13
LEIS SOCIAIS 83,87% |  |  |  | 396.81
TOTAL (A) |  |  |  | 869.94
MATERIAL/SUB-CONTRATADO | UN | COEF. | CUSTO UNIT. | CUSTO TOTAL
ADESIVO ACRILICO DE BASE AQUOSA / COLA DE CONTATO | KG | 0.7 | 37.13 | 25.99
CHAPA DE MDF prata acetinado 1 FACE, E = 18 MM, DE *2,75 X 1,85* M | M2 | 31 | 89.37 | 2770.47
BUCHA DE NYLON SEM ABA S8, COM PARAFUSO DE 4,80 X 50 MM EM ACO ZINCADO COM ROSCA SOBERBA, CABECA CHATA E FENDA PHILLIPS | UN | 40 | 0.41 | 16.4
ALIMENTACAO - HORISTA (COLETADO CAIXA) | H | 64 | 0.01 | 0.64
SEGURO - HORISTA (COLETADO CAIXA) | H | 64 | 0.01 | 0.64
EXAMES - HORISTA (COLETADO CAIXA) | H | 64 | 0.81 | 51.84
TRANSPORTE - HORISTA (COLETADO CAIXA) | H | 64 | 0.57 | 36.48
FERRAMENTAS - FAMILIA CARPINTEIRO DE FORMAS - HORISTA (ENCARGOS COMPLEMENTARES - COLETADO CAIXA) | H | 64 | 0.45 | 28.8
EPI - FAMILIA CARPINTEIRO DE FORMAS - HORISTA (ENCARGOS COMPLEMENTARES - COLETADO CAIXA) | H | 64 | 1.26 | 80.64
FITA DE BORDA P/MDF COR PRATA , ACETINADO | M | 70 | 2.45 | 171.5
SARRAFO NAO APARELHADO *2,5 X 7* CM, EM MACARANDUBA, ANGELIM OU EQUIVALENTE DA REGIAO - BRUTA | M | 70 | 8.05 | 563.5
TOTAL (C) |  |  |  | 3746.9
CUSTO DIRETO TOTAL |  |  |  | 4616.85
BDI 25,03% |  |  |  | 1155.6
PREÇO UNITÁRIO TOTAL |  |  |  | 5772.44
ITEM: 21020601.3 | UN: M2
SER.CG: Painel ripado vertical, peças (50 x 18)mm espaçadas a cada 20mm sobre base tambem de MDF 18mm; o MDF do conjunto será na cor carvalho.
MÃO DE OBRA | UN | COEF. | CUSTO UNIT. | CUSTO TOTAL
CARPINTEIRO AUXILIAR (HORISTA) | H | 1.518 | 6.24 | 9.47
CARPINTEIRO DE ESQUADRIA | H | 1.518 | 8.37 | 12.71
SUB TOTAL |  |  |  | 22.18
LEIS SOCIAIS 83,87% |  |  |  | 18.6
TOTAL (A) |  |  |  | 40.78
MATERIAL/SUB-CONTRATADO | UN | COEF. | CUSTO UNIT. | CUSTO TOTAL
ADESIVO ACRILICO DE BASE AQUOSA / COLA DE CONTATO | KG | 0.9 | 37.13 | 33.42
CHAPA DE MDF cor carvalho acetinado 1 FACE, E = 18 MM, DE *2,75 X 1,85* M | M2 | 1.97 | 81.25 | 160.06
ALIMENTACAO - HORISTA (COLETADO CAIXA) | H | 3 | 0.01 | 0.03
SEGURO - HORISTA (COLETADO CAIXA) | H | 3 | 0.01 | 0.03
EXAMES - HORISTA (COLETADO CAIXA) | H | 3 | 0.81 | 2.43
TRANSPORTE - HORISTA (COLETADO CAIXA) | H | 3 | 0.57 | 1.71
FERRAMENTAS - FAMILIA CARPINTEIRO DE FORMAS - HORISTA (ENCARGOS COMPLEMENTARES - COLETADO CAIXA) | H | 3 | 0.45 | 1.35
EPI - FAMILIA CARPINTEIRO DE FORMAS - HORISTA (ENCARGOS COMPLEMENTARES - COLETADO CAIXA) | H | 3 | 1.26 | 3.78
BUCHA DE NYLON SEM ABA S8, COM PARAFUSO DE 4,80 X 50 MM EM ACO ZINCADO COM ROSCA SOBERBA, CABECA CHATA E FENDA PHILLIPS | UN | 5 | 0.41 | 2.05
Fita de borda p//MDF cor carvalho , ACETINADO | M | 29 | 2.45 | 71.05
TOTAL (C) |  |  |  | 275.91
CUSTO DIRETO TOTAL |  |  |  | 316.69
BDI 25,03% |  |  |  | 79.27
PREÇO UNITÁRIO TOTAL |  |  |  | 395.96
ITEM: 21020602.1 | UN: M2
SER.CG: Revestimento do balcão da recepção principal (de alumínio composto, tipo ACM PVDF, metálico cor vermelho, esp. 3,00mm, c/estrutura de c/tubos de alumínio (20x20x1)mm, fixado c/fita 3M VHB, dupla face de espuma, 34mm x 20m, em platibanda de alvenaria.
MÃO DE OBRA | UN | COEF. | CUSTO UNIT. | CUSTO TOTAL
SERRALHEIRO (HORISTA) | H | 1.0094 | 8.37 | 8.45
CARPINTEIRO AUXILIAR (HORISTA) | H | 1.012 | 6.24 | 6.31
SUB TOTAL |  |  |  | 14.76
LEIS SOCIAIS 83,87% |  |  |  | 12.38
TOTAL (A) |  |  |  | 27.15
MATERIAL/SUB-CONTRATADO | UN | COEF. | CUSTO UNIT. | CUSTO TOTAL
Disco de corte 7 | UN | 0.01 | 4.6 | 0.05
SILICONE ACETICO USO GERAL INCOLOR 280 G | UN | 0.08 | 28.61 | 2.29
EPI - FAMILIA PEDREIRO - HORISTA (ENCARGOS COMPLEMENTARES - COLETADO CAIXA) | H | 1 | 1.09 | 1.09
FERRAMENTAS - FAMILIA PEDREIRO - HORISTA (ENCARGOS COMPLEMENTARES - COLETADO CAIXA) | H | 1 | 0.74 | 0.74
FERRAMENTAS - FAMILIA CARPINTEIRO DE FORMAS - HORISTA (ENCARGOS COMPLEMENTARES - COLETADO CAIXA) | H | 1 | 0.45 | 0.45
EPI - FAMILIA CARPINTEIRO DE FORMAS - HORISTA (ENCARGOS COMPLEMENTARES - COLETADO CAIXA) | H | 1 | 1.26 | 1.26
Aluminio composto, ACM PVDF, metalico cor cinza, esp. 3mm | M2 | 1.23 | 73.5 | 90.41
ALIMENTACAO - HORISTA (COLETADO CAIXA) | H | 2 | 0.01 | 0.02
SEGURO - HORISTA (COLETADO CAIXA) | H | 2 | 0.01 | 0.02
EXAMES - HORISTA (COLETADO CAIXA) | H | 2 | 0.81 | 1.62
TRANSPORTE - HORISTA (COLETADO CAIXA) | H | 2 | 0.57 | 1.14
Tubo de alumínio (20x20x1)mm | M | 4 | 4.69 | 18.76
Fita adesiva 3M, dupla face espuma, 34mm x 20m. | rolo | 4.26 | 55 | 234.3
BUCHA DE NYLON SEM ABA S8, COM PARAFUSO DE 4,80 X 50 MM EM ACO ZINCADO COM ROSCA SOBERBA, CABECA CHATA E FENDA PHILLIPS | UN | 7 | 0.41 | 2.87
TOTAL (C) |  |  |  | 355.01
CUSTO DIRETO TOTAL |  |  |  | 382.16
BDI 25,03% |  |  |  | 95.65
PREÇO UNITÁRIO TOTAL |  |  |  | 477.81
ITEM: 21020603-UFMA | UN: M2
SER.CG: Revestimento c/carpete esp. 6 mm, cor prata.
MÃO DE OBRA | UN | COEF. | CUSTO UNIT. | CUSTO TOTAL
AUXILIAR DE PEDREIRO (HORISTA) | H | 0.2024 | 6.24 | 1.26
PEDREIRO | H | 0.20344 | 8.37 | 1.7
SUB TOTAL |  |  |  | 2.97
LEIS SOCIAIS 83,87% |  |  |  | 2.49
TOTAL (A) |  |  |  | 5.45
MATERIAL/SUB-CONTRATADO | UN | COEF. | CUSTO UNIT. | CUSTO TOTAL
ALIMENTACAO - HORISTA (COLETADO CAIXA) | H | 0.4 | 0.01 | 0
SEGURO - HORISTA (COLETADO CAIXA) | H | 0.4 | 0.01 | 0
EXAMES - HORISTA (COLETADO CAIXA) | H | 0.4 | 0.81 | 0.32
TRANSPORTE - HORISTA (COLETADO CAIXA) | H | 0.4 | 0.57 | 0.23
EPI - FAMILIA PEDREIRO - HORISTA (ENCARGOS COMPLEMENTARES - COLETADO CAIXA) | H | 0.4 | 1.09 | 0.44
FERRAMENTAS - FAMILIA PEDREIRO - HORISTA (ENCARGOS COMPLEMENTARES - COLETADO CAIXA) | H | 0.4 | 0.74 | 0.3
COLA A BASE DE RESINA SINTETICA PARA CHAPA DE LAMINADO MELAMINICO | KG | 0.5 | 58.55 | 29.28
CARPETE DE NYLON EM MANTA PARA TRAFEGO COMERCIAL PESADO, E = 6 A 7 MM (INSTALADO) | M2 | 1.05 | 135 | 141.75
TOTAL (C) |  |  |  | 172.32
CUSTO DIRETO TOTAL |  |  |  | 177.77
BDI 25,03% |  |  |  | 44.5
PREÇO UNITÁRIO TOTAL |  |  |  | 222.27
ITEM: 21030501-UFMA | UN: M2
SER.CG: Piso de granito cinza andorinha (p/ escada), assente com cimento colante AC III e rejuntamento.
MÃO DE OBRA | UN | COEF. | CUSTO UNIT. | CUSTO TOTAL
AUXILIAR DE PEDREIRO (HORISTA) | H | 1.012 | 6.24 | 6.31
PEDREIRO | H | 1.0172 | 8.37 | 8.51
SUB TOTAL |  |  |  | 14.83
LEIS SOCIAIS 83,87% |  |  |  | 12.44
TOTAL (A) |  |  |  | 27.27
MATERIAL/SUB-CONTRATADO | UN | COEF. | CUSTO UNIT. | CUSTO TOTAL
REJUNTE COLORIDO, CIMENTICIO | KG | 0.14 | 6.28 | 0.88
Granito cinza andorinha esp. 2cm levigado para piso. | M2 | 1.05 | 300 | 315
ALIMENTACAO - HORISTA (COLETADO CAIXA) | H | 2 | 0.01 | 0.02
SEGURO - HORISTA (COLETADO CAIXA) | H | 2 | 0.01 | 0.02
EXAMES - HORISTA (COLETADO CAIXA) | H | 2 | 0.81 | 1.62
TRANSPORTE - HORISTA (COLETADO CAIXA) | H | 2 | 0.57 | 1.14
EPI - FAMILIA PEDREIRO - HORISTA (ENCARGOS COMPLEMENTARES - COLETADO CAIXA) | H | 2 | 1.09 | 2.18
FERRAMENTAS - FAMILIA PEDREIRO - HORISTA (ENCARGOS COMPLEMENTARES - COLETADO CAIXA) | H | 2 | 0.74 | 1.48
ARGAMASSA COLANTE TIPO AC III E | KG | 5 | 3.77 | 18.85
TOTAL (C) |  |  |  | 341.19
CUSTO DIRETO TOTAL |  |  |  | 368.46
BDI 25,03% |  |  |  | 92.22
PREÇO UNITÁRIO TOTAL |  |  |  | 460.68
ITEM: 21030801-UFMA | UN: M2
SER.CG: Rejuntamento cerâmico com cimento colorido para juntas de até 3mm.
MÃO DE OBRA | UN | COEF. | CUSTO UNIT. | CUSTO TOTAL
SERVENTE DE OBRAS | H | 0.2543 | 5.91 | 1.5
SUB TOTAL |  |  |  | 1.5
LEIS SOCIAIS 83,87% |  |  |  | 1.26
TOTAL (A) |  |  |  | 2.76
MATERIAL/SUB-CONTRATADO | UN | COEF. | CUSTO UNIT. | CUSTO TOTAL
ALIMENTACAO - HORISTA (COLETADO CAIXA) | H | 0.25 | 0.01 | 0
SEGURO - HORISTA (COLETADO CAIXA) | H | 0.25 | 0.01 | 0
EXAMES - HORISTA (COLETADO CAIXA) | H | 0.25 | 0.81 | 0.2
TRANSPORTE - HORISTA (COLETADO CAIXA) | H | 0.25 | 0.57 | 0.14
EPI - FAMILIA SERVENTE - HORISTA (ENCARGOS COMPLEMENTARES - COLETADO CAIXA) | H | 0.25 | 1.15 | 0.29
FERRAMENTAS - FAMILIA SERVENTE - HORISTA (ENCARGOS COMPLEMENTARES - COLETADO CAIXA) | H | 0.25 | 0.56 | 0.14
REJUNTE COLORIDO, CIMENTICIO | KG | 0.25 | 6.28 | 1.57
TOTAL (C) |  |  |  | 2.35
CUSTO DIRETO TOTAL |  |  |  | 5.11
BDI 25,03% |  |  |  | 1.28
PREÇO UNITÁRIO TOTAL |  |  |  | 6.4
ITEM: 21030802-UFMA | UN: M2
SER.CG: Substituição de Rejuntamento cerâmico com cimento colorido para juntas de até 3mm.
MÃO DE OBRA | UN | COEF. | CUSTO UNIT. | CUSTO TOTAL
SERVENTE DE OBRAS | H | 1.0172 | 5.91 | 6.01
SUB TOTAL |  |  |  | 6.01
LEIS SOCIAIS 83,87% |  |  |  | 5.04
TOTAL (A) |  |  |  | 11.05
MATERIAL/SUB-CONTRATADO | UN | COEF. | CUSTO UNIT. | CUSTO TOTAL
REJUNTE COLORIDO, CIMENTICIO | KG | 0.25 | 6.28 | 1.57
ALIMENTACAO - HORISTA (COLETADO CAIXA) | H | 1 | 0.01 | 0.01
SEGURO - HORISTA (COLETADO CAIXA) | H | 1 | 0.01 | 0.01
EXAMES - HORISTA (COLETADO CAIXA) | H | 1 | 0.81 | 0.81
TRANSPORTE - HORISTA (COLETADO CAIXA) | H | 1 | 0.57 | 0.57
EPI - FAMILIA SERVENTE - HORISTA (ENCARGOS COMPLEMENTARES - COLETADO CAIXA) | H | 1 | 1.15 | 1.15
FERRAMENTAS - FAMILIA SERVENTE - HORISTA (ENCARGOS COMPLEMENTARES - COLETADO CAIXA) | H | 1 | 0.56 | 0.56
TOTAL (C) |  |  |  | 4.68
CUSTO DIRETO TOTAL |  |  |  | 15.73
BDI 25,03% |  |  |  | 3.94
PREÇO UNITÁRIO TOTAL |  |  |  | 19.67
ITEM: 21040301-UFMA | UN: m
SER.CG: Rodapé/Friso em alumínio natural, c/perfil (3,80x1,00)cm, assente c/ argamassa de cimento e areia 1:4.
MÃO DE OBRA | UN | COEF. | CUSTO UNIT. | CUSTO TOTAL
OPERADOR DE BETONEIRA ESTACIONARIA/MISTURADOR | H | 0.0029295 | 6.24 | 0.02
AJUDANTE ESPECIALIZADO | H | 0.10094 | 6.24 | 0.63
PEDREIRO | H | 0.10172 | 8.37 | 0.85
SUB TOTAL |  |  |  | 1.5
LEIS SOCIAIS 83,87% |  |  |  | 1.26
TOTAL (A) |  |  |  | 2.76
MATERIAL/SUB-CONTRATADO | UN | COEF. | CUSTO UNIT. | CUSTO TOTAL
BETONEIRA CAPACIDADE NOMINAL 400 L, CAPACIDADE DE MISTURA 280 L, MOTOR ELETRICO TRIFASICO 220/380 V POTENCIA 2 CV, SEM CARREGADOR | UN | 2.55e-07 | 5800 | 0
AREIA MEDIA - POSTO JAZIDA/FORNECEDOR (RETIRADO NA JAZIDA, SEM TRANSPORTE) | M3 | 0.000816 | 65 | 0.05
ENERGIA ELETRICA ATE 2000 KWH INDUSTRIAL, SEM DEMANDA | KW/H | 0.0008475 | 0.76 | 0
FERRAMENTAS - FAMILIA OPERADOR ESCAVADEIRA - HORISTA (ENCARGOS COMPLEMENTARES - COLETADO CAIXA) | H | 0.00291 | 0.01 | 0
EPI - FAMILIA OPERADOR ESCAVADEIRA - HORISTA (ENCARGOS COMPLEMENTARES - COLETADO CAIXA) | H | 0.00291 | 0.76 | 0
EPI - FAMILIA PEDREIRO - HORISTA (ENCARGOS COMPLEMENTARES - COLETADO CAIXA) | H | 0.1 | 1.09 | 0.11
FERRAMENTAS - FAMILIA PEDREIRO - HORISTA (ENCARGOS COMPLEMENTARES - COLETADO CAIXA) | H | 0.1 | 0.74 | 0.07
EPI - FAMILIA SERVENTE - HORISTA (ENCARGOS COMPLEMENTARES - COLETADO CAIXA) | H | 0.1 | 1.15 | 0.12
FERRAMENTAS - FAMILIA SERVENTE - HORISTA (ENCARGOS COMPLEMENTARES - COLETADO CAIXA) | H | 0.1 | 0.56 | 0.06
ALIMENTACAO - HORISTA (COLETADO CAIXA) | H | 0.20291 | 0.01 | 0
SEGURO - HORISTA (COLETADO CAIXA) | H | 0.20291 | 0.01 | 0
EXAMES - HORISTA (COLETADO CAIXA) | H | 0.20291 | 0.81 | 0.16
TRANSPORTE - HORISTA (COLETADO CAIXA) | H | 0.20291 | 0.57 | 0.12
CIMENTO PORTLAND COMPOSTO CP II-32 | KG | 0.27591 | 0.9 | 0.25
Perfil U de alumínio natural (3,8X1) cm. | m | 1 | 5.75 | 5.75
TOTAL (C) |  |  |  | 6.69
CUSTO DIRETO TOTAL |  |  |  | 9.45
BDI 25,03% |  |  |  | 2.37
PREÇO UNITÁRIO TOTAL |  |  |  | 11.82
ITEM: 21080101-UFMA | UN: M2
SER.CG: Limpeza, lixamento e polimento de piso industrial
MÃO DE OBRA | UN | COEF. | CUSTO UNIT. | CUSTO TOTAL
PEDREIRO | H | 0.2543 | 8.37 | 2.13
AUXILIAR DE PEDREIRO (HORISTA) | H | 0.506 | 6.24 | 3.16
SUB TOTAL |  |  |  | 5.29
LEIS SOCIAIS 83,87% |  |  |  | 4.43
TOTAL (A) |  |  |  | 9.72
MATERIAL/SUB-CONTRATADO | UN | COEF. | CUSTO UNIT. | CUSTO TOTAL
POLIDORA DE PISO (POLITRIZ) ELETRICA, MOTOR MONOFASICO DE 4 HP, PESO DE 100 KG, DIAMETRO DO TRABALHO DE 450 MM | UN | 6.08e-05 | 7146.79 | 0.43
ADITIVO ADESIVO LIQUIDO PARA ARGAMASSAS DE REVESTIMENTOS CIMENTICIOS | L | 0.1 | 17.44 | 1.74
CIMENTO BRANCO | KG | 0.1 | 2.83 | 0.28
Pigmento em pó para argamassas, cimentos e outros | KG | 0.1 | 47.6 | 4.76
RESINA ACRILICA PREMIUM BASE AGUA - COR BRANCA | L | 0.25 | 28.72 | 7.18
ALIMENTACAO - HORISTA (COLETADO CAIXA) | H | 0.75 | 0.01 | 0.01
SEGURO - HORISTA (COLETADO CAIXA) | H | 0.75 | 0.01 | 0.01
EXAMES - HORISTA (COLETADO CAIXA) | H | 0.75 | 0.81 | 0.61
TRANSPORTE - HORISTA (COLETADO CAIXA) | H | 0.75 | 0.57 | 0.43
EPI - FAMILIA PEDREIRO - HORISTA (ENCARGOS COMPLEMENTARES - COLETADO CAIXA) | H | 0.75 | 1.09 | 0.82
FERRAMENTAS - FAMILIA PEDREIRO - HORISTA (ENCARGOS COMPLEMENTARES - COLETADO CAIXA) | H | 0.75 | 0.74 | 0.56
ENERGIA ELETRICA ATE 2000 KWH INDUSTRIAL, SEM DEMANDA | KW/H | 1.27 | 0.76 | 0.97
TOTAL (C) |  |  |  | 17.79
CUSTO DIRETO TOTAL |  |  |  | 27.51
BDI 25,03% |  |  |  | 6.89
PREÇO UNITÁRIO TOTAL |  |  |  | 34.39
ITEM: 21080103-UFMA | UN: M2
SER.CG: Limpeza pesada em piso de porcelanato empregando desiscrustante apropriado.
MÃO DE OBRA | UN | COEF. | CUSTO UNIT. | CUSTO TOTAL
SERVENTE DE OBRAS | H | 0.20344 | 5.91 | 1.2
SUB TOTAL |  |  |  | 1.2
LEIS SOCIAIS 83,87% |  |  |  | 1.01
TOTAL (A) |  |  |  | 2.21
MATERIAL/SUB-CONTRATADO | UN | COEF. | CUSTO UNIT. | CUSTO TOTAL
Desincrustante para limpeza de porcelanato. | L | 0.05 | 27.84 | 1.39
ALIMENTACAO - HORISTA (COLETADO CAIXA) | H | 0.2 | 0.01 | 0
SEGURO - HORISTA (COLETADO CAIXA) | H | 0.2 | 0.01 | 0
EXAMES - HORISTA (COLETADO CAIXA) | H | 0.2 | 0.81 | 0.16
TRANSPORTE - HORISTA (COLETADO CAIXA) | H | 0.2 | 0.57 | 0.11
EPI - FAMILIA SERVENTE - HORISTA (ENCARGOS COMPLEMENTARES - COLETADO CAIXA) | H | 0.2 | 1.15 | 0.23
FERRAMENTAS - FAMILIA SERVENTE - HORISTA (ENCARGOS COMPLEMENTARES - COLETADO CAIXA) | H | 0.2 | 0.56 | 0.11
TOTAL (C) |  |  |  | 2.01
CUSTO DIRETO TOTAL |  |  |  | 4.22
BDI 25,03% |  |  |  | 1.06
PREÇO UNITÁRIO TOTAL |  |  |  | 5.28
ITEM: 21080501-UFMA | UN: m
SER.CG: Faixa de Sinalização fotoluminescente 5x20cm
MÃO DE OBRA | UN | COEF. | CUSTO UNIT. | CUSTO TOTAL
AUXILIAR DE PEDREIRO (HORISTA) | H | 0.1012 | 6.24 | 0.63
PEDREIRO | H | 0.10172 | 8.37 | 0.85
SUB TOTAL |  |  |  | 1.48
LEIS SOCIAIS 83,87% |  |  |  | 1.24
TOTAL (A) |  |  |  | 2.73
MATERIAL/SUB-CONTRATADO | UN | COEF. | CUSTO UNIT. | CUSTO TOTAL
ALIMENTACAO - HORISTA (COLETADO CAIXA) | H | 0.2 | 0.01 | 0
SEGURO - HORISTA (COLETADO CAIXA) | H | 0.2 | 0.01 | 0
EXAMES - HORISTA (COLETADO CAIXA) | H | 0.2 | 0.81 | 0.16
TRANSPORTE - HORISTA (COLETADO CAIXA) | H | 0.2 | 0.57 | 0.11
EPI - FAMILIA PEDREIRO - HORISTA (ENCARGOS COMPLEMENTARES - COLETADO CAIXA) | H | 0.2 | 1.09 | 0.22
FERRAMENTAS - FAMILIA PEDREIRO - HORISTA (ENCARGOS COMPLEMENTARES - COLETADO CAIXA) | H | 0.2 | 0.74 | 0.15
Faixa de sinalização fotoluminescente 5x20cm | m | 1.05 | 30 | 31.5
TOTAL (C) |  |  |  | 32.15
CUSTO DIRETO TOTAL |  |  |  | 34.87
BDI 25,03% |  |  |  | 8.73
PREÇO UNITÁRIO TOTAL |  |  |  | 43.6
ITEM: 240203-UFMA | UN: un
SER.CG: Ducha higienica, inclusive registro de pressão c/canopla acabamento cromado 1/2"
MÃO DE OBRA | UN | COEF. | CUSTO UNIT. | CUSTO TOTAL
ENCANADOR OU BOMBEIRO HIDRAULICO | H | 0.30438 | 8.37 | 2.55
AUXILIAR DE ENCANADOR OU BOMBEIRO HIDRAULICO | H | 0.30438 | 6.24 | 1.9
SUB TOTAL |  |  |  | 4.45
LEIS SOCIAIS 83,87% |  |  |  | 3.73
TOTAL (A) |  |  |  | 8.18
MATERIAL/SUB-CONTRATADO | UN | COEF. | CUSTO UNIT. | CUSTO TOTAL
ALIMENTACAO - HORISTA (COLETADO CAIXA) | H | 0.6 | 0.01 | 0.01
SEGURO - HORISTA (COLETADO CAIXA) | H | 0.6 | 0.01 | 0.01
EXAMES - HORISTA (COLETADO CAIXA) | H | 0.6 | 0.81 | 0.49
TRANSPORTE - HORISTA (COLETADO CAIXA) | H | 0.6 | 0.57 | 0.34
EPI - FAMILIA ENCANADOR - HORISTA (ENCARGOS COMPLEMENTARES - COLETADO CAIXA) | H | 0.6 | 0.94 | 0.56
FERRAMENTAS - FAMILIA ENCANADOR - HORISTA (ENCARGOS COMPLEMENTARES - COLETADO CAIXA) | H | 0.6 | 0.32 | 0.19
FITA VEDA ROSCA EM ROLOS DE 18 MM X 50 M (L X C) | UN | 1 | 12.9 | 12.9
DUCHA HIGIENICA PLASTICA COM REGISTRO METALICO 1/2 " | UN | 1 | 95.18 | 95.18
TOTAL (C) |  |  |  | 109.68
CUSTO DIRETO TOTAL |  |  |  | 117.85
BDI 25,03% |  |  |  | 29.5
PREÇO UNITÁRIO TOTAL |  |  |  | 147.35
ITEM: 24020503-UFMA | UN: un
SER.CG: Caixa de Descarga acoplada para PNE/PCD
MÃO DE OBRA | UN | COEF. | CUSTO UNIT. | CUSTO TOTAL
ENCANADOR OU BOMBEIRO HIDRAULICO | H | 0.5073 | 8.37 | 4.25
AUXILIAR DE ENCANADOR OU BOMBEIRO HIDRAULICO | H | 0.5073 | 6.24 | 3.17
SUB TOTAL |  |  |  | 7.41
LEIS SOCIAIS 83,87% |  |  |  | 6.22
TOTAL (A) |  |  |  | 13.63
MATERIAL/SUB-CONTRATADO | UN | COEF. | CUSTO UNIT. | CUSTO TOTAL
ALIMENTACAO - HORISTA (COLETADO CAIXA) | H | 1 | 0.01 | 0.01
SEGURO - HORISTA (COLETADO CAIXA) | H | 1 | 0.01 | 0.01
EXAMES - HORISTA (COLETADO CAIXA) | H | 1 | 0.81 | 0.81
TRANSPORTE - HORISTA (COLETADO CAIXA) | H | 1 | 0.57 | 0.57
EPI - FAMILIA ENCANADOR - HORISTA (ENCARGOS COMPLEMENTARES - COLETADO CAIXA) | H | 1 | 0.94 | 0.94
FERRAMENTAS - FAMILIA ENCANADOR - HORISTA (ENCARGOS COMPLEMENTARES - COLETADO CAIXA) | H | 1 | 0.32 | 0.32
Caixa de Descarga Acoplada para PNE | un | 1 | 406.9 | 406.9
TOTAL (C) |  |  |  | 409.56
CUSTO DIRETO TOTAL |  |  |  | 423.19
BDI 25,03% |  |  |  | 105.92
PREÇO UNITÁRIO TOTAL |  |  |  | 529.11
ITEM: 24020504-UFMA | UN: un
SER.CG: Acabamento cromado (Canopla) para registro 1/2" ou 3/4".
MÃO DE OBRA | UN | COEF. | CUSTO UNIT. | CUSTO TOTAL
ENCANADOR OU BOMBEIRO HIDRAULICO | H | 0.10146 | 8.37 | 0.85
SUB TOTAL |  |  |  | 0.85
LEIS SOCIAIS 83,87% |  |  |  | 0.71
TOTAL (A) |  |  |  | 1.56
MATERIAL/SUB-CONTRATADO | UN | COEF. | CUSTO UNIT. | CUSTO TOTAL
ALIMENTACAO - HORISTA (COLETADO CAIXA) | H | 0.1 | 0.01 | 0
SEGURO - HORISTA (COLETADO CAIXA) | H | 0.1 | 0.01 | 0
EXAMES - HORISTA (COLETADO CAIXA) | H | 0.1 | 0.81 | 0.08
TRANSPORTE - HORISTA (COLETADO CAIXA) | H | 0.1 | 0.57 | 0.06
EPI - FAMILIA ENCANADOR - HORISTA (ENCARGOS COMPLEMENTARES - COLETADO CAIXA) | H | 0.1 | 0.94 | 0.09
FERRAMENTAS - FAMILIA ENCANADOR - HORISTA (ENCARGOS COMPLEMENTARES - COLETADO CAIXA) | H | 0.1 | 0.32 | 0.03
ACABAMENTO DE METAL CROMADO PARA REGISTRO PEQUENO, DE PAREDE, 1/2 " OU 3/4 " | UN | 1 | 25.76 | 25.76
TOTAL (C) |  |  |  | 26.03
CUSTO DIRETO TOTAL |  |  |  | 27.59
BDI 25,03% |  |  |  | 6.91
PREÇO UNITÁRIO TOTAL |  |  |  | 34.49
ITEM: 24020507-UFMA | UN: un
SER.CG: Chuveiro tipo ducha com articulador e registro de pressão.
MÃO DE OBRA | UN | COEF. | CUSTO UNIT. | CUSTO TOTAL
AUXILIAR DE ENCANADOR OU BOMBEIRO HIDRAULICO | H | 0.16335 | 6.24 | 1.02
ENCANADOR OU BOMBEIRO HIDRAULICO | H | 0.56919 | 8.37 | 4.76
SUB TOTAL |  |  |  | 5.78
LEIS SOCIAIS 83,87% |  |  |  | 4.85
TOTAL (A) |  |  |  | 10.63
MATERIAL/SUB-CONTRATADO | UN | COEF. | CUSTO UNIT. | CUSTO TOTAL
ADESIVO PLASTICO PARA PVC, FRASCO COM *850* GR | UN | 0.0094 | 54.86 | 0.52
SOLUCAO PREPARADORA / LIMPADORA PARA PVC, FRASCO COM 1000 CM3 | UN | 0.012 | 62.15 | 0.75
FITA VEDA ROSCA EM ROLOS DE 18 MM X 10 M (L X C) | UN | 0.028 | 3.5 | 0.1
LIXA DAGUA EM FOLHA, GRAO 100 | UN | 0.0582 | 1.86 | 0.11
ALIMENTACAO - HORISTA (COLETADO CAIXA) | H | 0.722 | 0.01 | 0.01
SEGURO - HORISTA (COLETADO CAIXA) | H | 0.722 | 0.01 | 0.01
EXAMES - HORISTA (COLETADO CAIXA) | H | 0.722 | 0.81 | 0.58
TRANSPORTE - HORISTA (COLETADO CAIXA) | H | 0.722 | 0.57 | 0.41
EPI - FAMILIA ENCANADOR - HORISTA (ENCARGOS COMPLEMENTARES - COLETADO CAIXA) | H | 0.722 | 0.94 | 0.68
FERRAMENTAS - FAMILIA ENCANADOR - HORISTA (ENCARGOS COMPLEMENTARES - COLETADO CAIXA) | H | 0.722 | 0.32 | 0.23
DUCHA / CHUVEIRO METALICO, DE PAREDE, ARTICULAVEL, COM DESVIADOR E DUCHA MANUAL | UN | 1 | 269.37 | 269.37
ADAPTADOR PVC SOLDAVEL CURTO COM BOLSA E ROSCA, 20 MM X 1/2", PARA AGUA FRIA | UN | 2 | 0.96 | 1.92
TOTAL (C) |  |  |  | 274.68
CUSTO DIRETO TOTAL |  |  |  | 285.31
BDI 25,03% |  |  |  | 71.41
PREÇO UNITÁRIO TOTAL |  |  |  | 356.73
ITEM: 24030101.2-UFMA | UN: un
SER.CG: Caixa d´água de polietileno 5000l.
MÃO DE OBRA | UN | COEF. | CUSTO UNIT. | CUSTO TOTAL
ENCANADOR OU BOMBEIRO HIDRAULICO | H | 2.0292 | 8.37 | 16.98
AUXILIAR DE ENCANADOR OU BOMBEIRO HIDRAULICO | H | 2.0292 | 6.24 | 12.66
SUB TOTAL |  |  |  | 29.65
LEIS SOCIAIS 83,87% |  |  |  | 24.86
TOTAL (A) |  |  |  | 54.51
MATERIAL/SUB-CONTRATADO | UN | COEF. | CUSTO UNIT. | CUSTO TOTAL
Caixa d´ água de polietileno 5000l. | un | 1 | 6639.9 | 6639.9
ALIMENTACAO - HORISTA (COLETADO CAIXA) | H | 4 | 0.01 | 0.04
SEGURO - HORISTA (COLETADO CAIXA) | H | 4 | 0.01 | 0.04
EXAMES - HORISTA (COLETADO CAIXA) | H | 4 | 0.81 | 3.24
TRANSPORTE - HORISTA (COLETADO CAIXA) | H | 4 | 0.57 | 2.28
EPI - FAMILIA ENCANADOR - HORISTA (ENCARGOS COMPLEMENTARES - COLETADO CAIXA) | H | 4 | 0.94 | 3.76
FERRAMENTAS - FAMILIA ENCANADOR - HORISTA (ENCARGOS COMPLEMENTARES - COLETADO CAIXA) | H | 4 | 0.32 | 1.28
TOTAL (C) |  |  |  | 6650.54
CUSTO DIRETO TOTAL |  |  |  | 6705.05
BDI 25,03% |  |  |  | 1678.27
PREÇO UNITÁRIO TOTAL |  |  |  | 8383.33
ITEM: 24030201-UFMA | UN: un
SER.CG: Moto bomba centrífuga trifásica 4CV.
MÃO DE OBRA | UN | COEF. | CUSTO UNIT. | CUSTO TOTAL
ELETRICISTA (HORISTA) | H | 0.65212 | 9.62 | 6.27
AJUDANTE DE ELETRICISTA (HORISTA) | H | 0.65212 | 6.24 | 4.07
ENCANADOR OU BOMBEIRO HIDRAULICO | H | 2.3107 | 8.37 | 19.34
AUXILIAR DE ENCANADOR OU BOMBEIRO HIDRAULICO | H | 2.3107 | 6.24 | 14.42
SUB TOTAL |  |  |  | 44.1
LEIS SOCIAIS 83,87% |  |  |  | 36.99
TOTAL (A) |  |  |  | 81.09
MATERIAL/SUB-CONTRATADO | UN | COEF. | CUSTO UNIT. | CUSTO TOTAL
VERGALHAO ZINCADO ROSCA TOTAL, 1/4 " (6,3 MM) | M | 0.2 | 4.56 | 0.91
Bomba trifásica 4CV. | un | 1 | 3950 | 3950
FERRAMENTAS - FAMILIA ELETRICISTA - HORISTA (ENCARGOS COMPLEMENTARES - COLETADO CAIXA) | H | 1.266 | 0.78 | 0.99
EPI - FAMILIA ELETRICISTA - HORISTA (ENCARGOS COMPLEMENTARES - COLETADO CAIXA) | H | 1.266 | 1.07 | 1.35
ARRUELA LISA, REDONDA, DE LATAO POLIDO, DIAMETRO NOMINAL 5/8", DIAMETRO EXTERNO = 34 MM, DIAMETRO DO FURO = 17 MM, ESPESSURA = *2,5* MM | UN | 4 | 1.15 | 4.6
PORCA ZINCADA, SEXTAVADA, DIAMETRO 1/4" | UN | 4 | 0.33 | 1.32
EPI - FAMILIA ENCANADOR - HORISTA (ENCARGOS COMPLEMENTARES - COLETADO CAIXA) | H | 4.5548 | 0.94 | 4.28
FERRAMENTAS - FAMILIA ENCANADOR - HORISTA (ENCARGOS COMPLEMENTARES - COLETADO CAIXA) | H | 4.5548 | 0.32 | 1.46
ALIMENTACAO - HORISTA (COLETADO CAIXA) | H | 5.8208 | 0.01 | 0.06
SEGURO - HORISTA (COLETADO CAIXA) | H | 5.8208 | 0.01 | 0.06
EXAMES - HORISTA (COLETADO CAIXA) | H | 5.8208 | 0.81 | 4.71
TRANSPORTE - HORISTA (COLETADO CAIXA) | H | 5.8208 | 0.57 | 3.32
TOTAL (C) |  |  |  | 3973.06
CUSTO DIRETO TOTAL |  |  |  | 4054.15
BDI 25,03% |  |  |  | 1014.75
PREÇO UNITÁRIO TOTAL |  |  |  | 5068.91
EMPREIT.25010201-UFMA | UN: m
Guarda corpo em aço inox AISI 304 esp. 1,2 mm, altura 1,10m, formado por contraventamento horizontal superior e montantes verticais a cada 1,00m, ambos com Ø 2”; contraventamentos horizontais intermediários e inferior com Ø 1.1/4”; corrimão duplo com Ø 1.1/2” com alturas de 70cm e 92cm e com afastamento de 4cm(face externa)- Escada, conforme projeto.
SUB-CONTRATADO | UN | COEF. | CUSTO UNIT. | CUSTO TOTAL
Guarda corpo em aço inox AISI 304 esp. 1,2 mm, altura 1,10m, formado por contraventamento horizontal superior e montantes verticais a cada 1,00m, ambos com Ø 2”; contraventamentos horizontais intermediários e inferior com Ø 1.1/4”; corrimão duplo com Ø 1.1/2” com alturas de 70cm e 92cm e com afastamento de 4cm(face externa)- Escada, conforme projeto. | UN. | 1 | 2120 | 2120
TOTAL (A) |  |  |  | 2120
CUSTO DIRETO TOTAL |  |  |  | 2120
BDI DIFERENCIADO 19,83% |  |  |  | 420.396
PREÇO UNITÁRIO TOTAL |  |  |  | 2540.396
ITEM: 25010102-UFMA | UN: m
SER.CG: Guarda corpo em tubo galvanizado, altura 1,10m, formado por contraventamento horizontal superior e montantes verticais a cada 1,00m, ambos com Ø 2”, chumbado em bloco de concreto; contraventamentos horizontais intermediários e inferior com Ø 1.1/4”; e acabamento em pintura esmalte acetinado em duas demão e uma demão de prime; conforme projeto.
MÃO DE OBRA | UN | COEF. | CUSTO UNIT. | CUSTO TOTAL
OPERADOR DE PA CARREGADEIRA | H | 0.00037691 | 8.02 | 0
MOTORISTA DE BASCULANTE | H | 0.005733 | 7.68 | 0.04
OPERADOR DE BETONEIRA ESTACIONARIA/MISTURADOR | H | 0.032154 | 6.24 | 0.2
PEDREIRO | H | 0.0553 | 8.37 | 0.46
PINTOR | H | 0.93914 | 8.37 | 7.86
SERVENTE DE OBRAS | H | 1.2564 | 5.91 | 7.43
SERRALHEIRO (HORISTA) | H | 3.0282 | 8.37 | 25.35
AJUDANTE DE SERRALHEIRO (HORISTA) | H | 3.0282 | 6.24 | 18.9
SUB TOTAL |  |  |  | 60.24
LEIS SOCIAIS 83,87% |  |  |  | 50.52
TOTAL (A) |  |  |  | 110.76
MATERIAL/SUB-CONTRATADO | UN | COEF. | CUSTO UNIT. | CUSTO TOTAL
COMPACTADOR DE SOLO, TIPO PLACA VIBRATORIA REVERSIVEL, COM MOTOR A GASOLINA DE 4 TEMPOS, PESO ENTRE 125 E 150 KG, FORCA CENTRIFUGA ENTRE 2500 E 2800 KGF, LARGURA DE TRABALHO ENTRE 400 E 450 MM, FREQUENCIA DE VIBRACAO ENTRE 4.300 E 4.500 RPM, VELOCIDADE DE TRABALHO ENTRE 15 E 20 M/MIN, POTENCIA ENTRE 5,5 E 6,0 HP | UN | 5.2e-08 | 10073.82 | 0
PA CARREGADEIRA SOBRE RODAS, POTENCIA LIQUIDA 128 HP, CAPACIDADE DA CACAMBA DE 1,7 A 2,8 M3, PESO OPERACIONAL DE 11632 KG | UN | 6.1e-08 | 680000 | 0.04
CAMINHAO TRUCADO, PESO BRUTO TOTAL 23000 KG, CARGA UTIL MAXIMA 15285 KG, DISTANCIA ENTRE EIXOS 4,80 M, POTENCIA 326 CV (INCLUI CABINE E CHASSI, NAO INCLUI CARROCERIA) | UN | 5.28e-07 | 586558.54 | 0.31
CACAMBA METALICA BASCULANTE COM CAPACIDADE DE 10 M3 (INCLUI MONTAGEM, NAO INCLUI CAMINHAO) | UN | 7.62e-07 | 69801.71 | 0.05
BETONEIRA CAPACIDADE NOMINAL 400 L, CAPACIDADE DE MISTURA 280 L, MOTOR ELETRICO TRIFASICO 220/380 V POTENCIA 2 CV, SEM CARREGADOR | UN | 3.438e-06 | 5800 | 0.02
VIBRADOR DE IMERSAO, DIAMETRO DA PONTEIRA DE *45* MM, COM MOTOR ELETRICO TRIFASICO DE 2 HP (2 CV) | UN | 3.907e-06 | 3978.58 | 0.02
GASOLINA COMUM | L | 0.00041472 | 4.87 | 0
PEDRA BRITADA N. 2 (19 A 38 MM) POSTO PEDREIRA/FORNECEDOR, SEM FRETE | M3 | 0.01017 | 77.8 | 0.79
PEDRA DE MAO OU PEDRA RACHAO PARA ARRIMO/FUNDACAO (POSTO PEDREIRA/FORNECEDOR, SEM FRETE) | M3 | 0.012266 | 72.74 | 0.89
PEDRA BRITADA N. 1 (9,5 a 19 MM) POSTO PEDREIRA/FORNECEDOR, SEM FRETE | M3 | 0.012589 | 77.39 | 0.97
AREIA MEDIA - POSTO JAZIDA/FORNECEDOR (RETIRADO NA JAZIDA, SEM TRANSPORTE) | M3 | 0.017488 | 65 | 1.14
ENERGIA ELETRICA ATE 2000 KWH INDUSTRIAL, SEM DEMANDA | KW/H | 0.023634 | 0.76 | 0.02
FERRAMENTAS - FAMILIA OPERADOR ESCAVADEIRA - HORISTA (ENCARGOS COMPLEMENTARES - COLETADO CAIXA) | H | 0.038024 | 0.01 | 0
EPI - FAMILIA OPERADOR ESCAVADEIRA - HORISTA (ENCARGOS COMPLEMENTARES - COLETADO CAIXA) | H | 0.038024 | 0.76 | 0.03
PRIMER EPOXI | GL | 0.0528 | 180.09 | 9.51
OLEO DIESEL COMBUSTIVEL COMUM | L | 0.098248 | 6.77 | 0.67
DILUENTE AGUARRAS | L | 0.16 | 18.98 | 3.04
TINTA ESMALTE SINTETICO PREMIUM ACETINADO | L | 0.256 | 39.17 | 10.03
EPI - FAMILIA PINTOR - HORISTA (ENCARGOS COMPLEMENTARES - COLETADO CAIXA) | H | 0.928 | 1.5 | 1.39
FERRAMENTAS - FAMILIA PINTOR - HORISTA (ENCARGOS COMPLEMENTARES - COLETADO CAIXA) | H | 0.928 | 1.48 | 1.37
EPI - FAMILIA SERVENTE - HORISTA (ENCARGOS COMPLEMENTARES - COLETADO CAIXA) | H | 1.2351 | 1.15 | 1.42
FERRAMENTAS - FAMILIA SERVENTE - HORISTA (ENCARGOS COMPLEMENTARES - COLETADO CAIXA) | H | 1.2351 | 0.56 | 0.69
ALIMENTACAO - HORISTA (COLETADO CAIXA) | H | 8.2555 | 0.01 | 0.08
SEGURO - HORISTA (COLETADO CAIXA) | H | 8.2555 | 0.01 | 0.08
EXAMES - HORISTA (COLETADO CAIXA) | H | 8.2555 | 0.81 | 6.69
TRANSPORTE - HORISTA (COLETADO CAIXA) | H | 8.2555 | 0.57 | 4.71
EPI - FAMILIA PEDREIRO - HORISTA (ENCARGOS COMPLEMENTARES - COLETADO CAIXA) | H | 6.0544 | 1.09 | 6.6
FERRAMENTAS - FAMILIA PEDREIRO - HORISTA (ENCARGOS COMPLEMENTARES - COLETADO CAIXA) | H | 6.0544 | 0.74 | 4.48
CIMENTO PORTLAND COMPOSTO CP II-32 | KG | 5.935 | 0.9 | 5.34
TUBO ACO GALVANIZADO COM COSTURA, CLASSE LEVE, DN 32 MM ( 1 1/4"), E = 2,65 MM, *2,71* KG/M (NBR 5580) | M | 5.25 | 54.06 | 283.82
LIXA EM FOLHA PARA FERRO, NUMERO 150 | UN | 1.36 | 2.82 | 3.84
ELETRODO REVESTIDO AWS - E7018, DIAMETRO IGUAL A 4,00 MM | KG | 1.5 | 33.62 | 50.43
TUBO ACO GALVANIZADO COM COSTURA, CLASSE LEVE, DN 50 MM ( 2"), E = 3,00 MM, *4,40* KG/M (NBR 5580) | M | 2.4 | 77.95 | 187.08
TOTAL (C) |  |  |  | 585.54
CUSTO DIRETO TOTAL |  |  |  | 696.3
BDI 25,03% |  |  |  | 174.28
PREÇO UNITÁRIO TOTAL |  |  |  | 870.58
ITEM: 25010103-UFMA | UN: m
SER.CG: Guarda corpo em tubo galvanizado, formado por contraventamento horizontal superior e montantes verticais a cada 1,00m, ambos com Ø 2”, chumbado em bloco de concreto; contraventamentos horizontais intermediários e inferior com Ø 1.1/4”; corrimão duplo com Ø 1.1/2” com alturas de 70cm e 92cm e com afastamento de 4cm(face externa); com balizador em tubo quadrado metalon galvanizado 50x50x1,25 e acabamento em pintura esmalte acetinado em duas demão e uma demão de prime; conforme projeto.
MÃO DE OBRA | UN | COEF. | CUSTO UNIT. | CUSTO TOTAL
OPERADOR DE PA CARREGADEIRA | H | 0.00037691 | 8.02 | 0
MOTORISTA DE BASCULANTE | H | 0.005733 | 7.68 | 0.04
OPERADOR DE BETONEIRA ESTACIONARIA/MISTURADOR | H | 0.032154 | 6.24 | 0.2
PEDREIRO | H | 0.0553 | 8.37 | 0.46
PINTOR | H | 0.93914 | 8.37 | 7.86
SERVENTE DE OBRAS | H | 1.2564 | 5.91 | 7.43
SERRALHEIRO (HORISTA) | H | 4.0376 | 8.37 | 33.79
AJUDANTE DE SERRALHEIRO (HORISTA) | H | 4.0376 | 6.24 | 25.19
SUB TOTAL |  |  |  | 74.99
LEIS SOCIAIS 83,87% |  |  |  | 62.89
TOTAL (A) |  |  |  | 137.88
MATERIAL/SUB-CONTRATADO | UN | COEF. | CUSTO UNIT. | CUSTO TOTAL
COMPACTADOR DE SOLO, TIPO PLACA VIBRATORIA REVERSIVEL, COM MOTOR A GASOLINA DE 4 TEMPOS, PESO ENTRE 125 E 150 KG, FORCA CENTRIFUGA ENTRE 2500 E 2800 KGF, LARGURA DE TRABALHO ENTRE 400 E 450 MM, FREQUENCIA DE VIBRACAO ENTRE 4.300 E 4.500 RPM, VELOCIDADE DE TRABALHO ENTRE 15 E 20 M/MIN, POTENCIA ENTRE 5,5 E 6,0 HP | UN | 5.2e-08 | 10073.82 | 0
PA CARREGADEIRA SOBRE RODAS, POTENCIA LIQUIDA 128 HP, CAPACIDADE DA CACAMBA DE 1,7 A 2,8 M3, PESO OPERACIONAL DE 11632 KG | UN | 6.1e-08 | 680000 | 0.04
CAMINHAO TRUCADO, PESO BRUTO TOTAL 23000 KG, CARGA UTIL MAXIMA 15285 KG, DISTANCIA ENTRE EIXOS 4,80 M, POTENCIA 326 CV (INCLUI CABINE E CHASSI, NAO INCLUI CARROCERIA) | UN | 5.28e-07 | 586558.54 | 0.31
CACAMBA METALICA BASCULANTE COM CAPACIDADE DE 10 M3 (INCLUI MONTAGEM, NAO INCLUI CAMINHAO) | UN | 7.62e-07 | 69801.71 | 0.05
BETONEIRA CAPACIDADE NOMINAL 400 L, CAPACIDADE DE MISTURA 280 L, MOTOR ELETRICO TRIFASICO 220/380 V POTENCIA 2 CV, SEM CARREGADOR | UN | 3.438e-06 | 5800 | 0.02
VIBRADOR DE IMERSAO, DIAMETRO DA PONTEIRA DE *45* MM, COM MOTOR ELETRICO TRIFASICO DE 2 HP (2 CV) | UN | 3.907e-06 | 3978.58 | 0.02
GASOLINA COMUM | L | 0.00041472 | 4.87 | 0
PEDRA BRITADA N. 2 (19 A 38 MM) POSTO PEDREIRA/FORNECEDOR, SEM FRETE | M3 | 0.01017 | 77.8 | 0.79
PEDRA DE MAO OU PEDRA RACHAO PARA ARRIMO/FUNDACAO (POSTO PEDREIRA/FORNECEDOR, SEM FRETE) | M3 | 0.012266 | 72.74 | 0.89
PEDRA BRITADA N. 1 (9,5 a 19 MM) POSTO PEDREIRA/FORNECEDOR, SEM FRETE | M3 | 0.012589 | 77.39 | 0.97
AREIA MEDIA - POSTO JAZIDA/FORNECEDOR (RETIRADO NA JAZIDA, SEM TRANSPORTE) | M3 | 0.017488 | 65 | 1.14
ENERGIA ELETRICA ATE 2000 KWH INDUSTRIAL, SEM DEMANDA | KW/H | 0.023634 | 0.76 | 0.02
FERRAMENTAS - FAMILIA OPERADOR ESCAVADEIRA - HORISTA (ENCARGOS COMPLEMENTARES - COLETADO CAIXA) | H | 0.038024 | 0.01 | 0
EPI - FAMILIA OPERADOR ESCAVADEIRA - HORISTA (ENCARGOS COMPLEMENTARES - COLETADO CAIXA) | H | 0.038024 | 0.76 | 0.03
PRIMER EPOXI | GL | 0.0528 | 180.09 | 9.51
OLEO DIESEL COMBUSTIVEL COMUM | L | 0.098248 | 6.77 | 0.67
DILUENTE AGUARRAS | L | 0.16 | 18.98 | 3.04
TINTA ESMALTE SINTETICO PREMIUM ACETINADO | L | 0.256 | 39.17 | 10.03
EPI - FAMILIA PINTOR - HORISTA (ENCARGOS COMPLEMENTARES - COLETADO CAIXA) | H | 0.928 | 1.5 | 1.39
FERRAMENTAS - FAMILIA PINTOR - HORISTA (ENCARGOS COMPLEMENTARES - COLETADO CAIXA) | H | 0.928 | 1.48 | 1.37
EPI - FAMILIA SERVENTE - HORISTA (ENCARGOS COMPLEMENTARES - COLETADO CAIXA) | H | 1.2351 | 1.15 | 1.42
FERRAMENTAS - FAMILIA SERVENTE - HORISTA (ENCARGOS COMPLEMENTARES - COLETADO CAIXA) | H | 1.2351 | 0.56 | 0.69
ALIMENTACAO - HORISTA (COLETADO CAIXA) | H | 10.2555 | 0.01 | 0.1
SEGURO - HORISTA (COLETADO CAIXA) | H | 10.2555 | 0.01 | 0.1
EXAMES - HORISTA (COLETADO CAIXA) | H | 10.2555 | 0.81 | 8.31
TRANSPORTE - HORISTA (COLETADO CAIXA) | H | 10.2555 | 0.57 | 5.85
EPI - FAMILIA PEDREIRO - HORISTA (ENCARGOS COMPLEMENTARES - COLETADO CAIXA) | H | 8.0544 | 1.09 | 8.78
FERRAMENTAS - FAMILIA PEDREIRO - HORISTA (ENCARGOS COMPLEMENTARES - COLETADO CAIXA) | H | 8.0544 | 0.74 | 5.96
CIMENTO PORTLAND COMPOSTO CP II-32 | KG | 5.935 | 0.9 | 5.34
TUBO ACO GALVANIZADO COM COSTURA, CLASSE LEVE, DN 32 MM ( 1 1/4"), E = 2,65 MM, *2,71* KG/M (NBR 5580) | M | 5.25 | 54.06 | 283.82
LIXA EM FOLHA PARA FERRO, NUMERO 150 | UN | 1.36 | 2.82 | 3.84
ELETRODO REVESTIDO AWS - E7018, DIAMETRO IGUAL A 4,00 MM | KG | 1.7 | 33.62 | 57.15
TUBO ACO GALVANIZADO COM COSTURA, CLASSE LEVE, DN 40 MM ( 1 1/2"), E = 3,00 MM, *3,48* KG/M (NBR 5580) | M | 2.2 | 59.74 | 131.43
TUBO ACO GALVANIZADO COM COSTURA, CLASSE LEVE, DN 50 MM ( 2"), E = 3,00 MM, *4,40* KG/M (NBR 5580) | M | 2.4 | 77.95 | 187.08
Tubo quadrado metalon galvanizado 50x50x1,25. | m | 5.58 | 21 | 117.18
TOTAL (C) |  |  |  | 847.33
CUSTO DIRETO TOTAL |  |  |  | 985.21
BDI 25,03% |  |  |  | 246.6
PREÇO UNITÁRIO TOTAL |  |  |  | 1231.81
EMPREIT.25020101-UFMA | UN: m
Corrimão duplo em aço inox AISI 304, com Ø 1.1/2” com alturas de 70cm e 92cm e com afastamento de 4cm (face externa); conforme projeto.
SUB-CONTRATADO | UN | COEF. | CUSTO UNIT. | CUSTO TOTAL
Corrimão duplo em aço inox AISI 304, com Ø 1.1/2” com alturas de 70cm e 92cm e com afastamento de 4cm (face externa); conforme projeto. | UN. | 1 | 950 | 950
TOTAL (A) |  |  |  | 950
CUSTO DIRETO TOTAL |  |  |  | 950
BDI DIFERENCIADO 19,83% |  |  |  | 188.385
PREÇO UNITÁRIO TOTAL |  |  |  | 1138.385
ITEM: 25020102- UFMA | UN: m
SER.CG: Corrimão duplo em ferro galvanizado com Ø 1.1/2” com alturas de 70cm e 92cm e com afastamento de 4cm (face externa); chumbado na alvenaria a cada metro, e acabamento em pintura esmalte acetinado em duas demão e uma demão de prime; conforme projeto.
MÃO DE OBRA | UN | COEF. | CUSTO UNIT. | CUSTO TOTAL
AUXILIAR DE ENCANADOR OU BOMBEIRO HIDRAULICO | H | 0.012682 | 6.24 | 0.08
OPERADOR DE BETONEIRA ESTACIONARIA/MISTURADOR | H | 0.022248 | 6.24 | 0.14
ENCANADOR OU BOMBEIRO HIDRAULICO | H | 0.085226 | 8.37 | 0.71
SERRALHEIRO (HORISTA) | H | 0.5047 | 8.37 | 4.22
AJUDANTE DE SERRALHEIRO (HORISTA) | H | 0.5047 | 6.24 | 3.15
SERVENTE DE OBRAS | H | 0.5519 | 5.91 | 3.26
PINTOR | H | 0.58696 | 8.37 | 4.91
SUB TOTAL |  |  |  | 16.48
LEIS SOCIAIS 83,87% |  |  |  | 13.82
TOTAL (A) |  |  |  | 30.3
MATERIAL/SUB-CONTRATADO | UN | COEF. | CUSTO UNIT. | CUSTO TOTAL
BETONEIRA CAPACIDADE NOMINAL 400 L, CAPACIDADE DE MISTURA 280 L, MOTOR ELETRICO TRIFASICO 220/380 V POTENCIA 2 CV, SEM CARREGADOR | UN | 1.944e-06 | 5800 | 0.01
ENERGIA ELETRICA ATE 2000 KWH INDUSTRIAL, SEM DEMANDA | KW/H | 0.0064375 | 0.76 | 0
AREIA MEDIA - POSTO JAZIDA/FORNECEDOR (RETIRADO NA JAZIDA, SEM TRANSPORTE) | M3 | 0.006671 | 65 | 0.43
FERRAMENTAS - FAMILIA OPERADOR ESCAVADEIRA - HORISTA (ENCARGOS COMPLEMENTARES - COLETADO CAIXA) | H | 0.0221 | 0.01 | 0
EPI - FAMILIA OPERADOR ESCAVADEIRA - HORISTA (ENCARGOS COMPLEMENTARES - COLETADO CAIXA) | H | 0.0221 | 0.76 | 0.02
PRIMER EPOXI | GL | 0.033 | 180.09 | 5.94
EPI - FAMILIA ENCANADOR - HORISTA (ENCARGOS COMPLEMENTARES - COLETADO CAIXA) | H | 0.0965 | 0.94 | 0.09
FERRAMENTAS - FAMILIA ENCANADOR - HORISTA (ENCARGOS COMPLEMENTARES - COLETADO CAIXA) | H | 0.0965 | 0.32 | 0.03
DILUENTE AGUARRAS | L | 0.1 | 18.98 | 1.9
BARRA DE FERRO CHATO, RETANGULAR, 25,4 MM X 4,76 MM (L X E), 1,73 KG/M | M | 0.12 | 18.09 | 2.17
ELETRODO REVESTIDO AWS - E7018, DIAMETRO IGUAL A 4,00 MM | KG | 0.15 | 33.62 | 5.04
TINTA ESMALTE SINTETICO PREMIUM ACETINADO | L | 0.16 | 39.17 | 6.27
EPI - FAMILIA SERVENTE - HORISTA (ENCARGOS COMPLEMENTARES - COLETADO CAIXA) | H | 0.54257 | 1.15 | 0.62
FERRAMENTAS - FAMILIA SERVENTE - HORISTA (ENCARGOS COMPLEMENTARES - COLETADO CAIXA) | H | 0.54257 | 0.56 | 0.3
EPI - FAMILIA PINTOR - HORISTA (ENCARGOS COMPLEMENTARES - COLETADO CAIXA) | H | 0.58 | 1.5 | 0.87
FERRAMENTAS - FAMILIA PINTOR - HORISTA (ENCARGOS COMPLEMENTARES - COLETADO CAIXA) | H | 0.58 | 1.48 | 0.86
LIXA EM FOLHA PARA FERRO, NUMERO 150 | UN | 0.85 | 2.82 | 2.4
EPI - FAMILIA PEDREIRO - HORISTA (ENCARGOS COMPLEMENTARES - COLETADO CAIXA) | H | 1 | 1.09 | 1.09
FERRAMENTAS - FAMILIA PEDREIRO - HORISTA (ENCARGOS COMPLEMENTARES - COLETADO CAIXA) | H | 1 | 0.74 | 0.74
TUBO ACO GALVANIZADO COM COSTURA, CLASSE LEVE, DN 40 MM ( 1 1/2"), E = 3,00 MM, *3,48* KG/M (NBR 5580) | M | 2.2 | 59.74 | 131.43
ALIMENTACAO - HORISTA (COLETADO CAIXA) | H | 2.2412 | 0.01 | 0.02
SEGURO - HORISTA (COLETADO CAIXA) | H | 2.2412 | 0.01 | 0.02
EXAMES - HORISTA (COLETADO CAIXA) | H | 2.2412 | 0.81 | 1.82
TRANSPORTE - HORISTA (COLETADO CAIXA) | H | 2.2412 | 0.57 | 1.28
CIMENTO PORTLAND COMPOSTO CP II-32 | KG | 3.0129 | 0.9 | 2.71
TOTAL (C) |  |  |  | 166.07
CUSTO DIRETO TOTAL |  |  |  | 196.37
BDI 25,03% |  |  |  | 49.15
PREÇO UNITÁRIO TOTAL |  |  |  | 245.53
ITEM: 25050109-UFMA | UN: m
SER.CG: Bancada/Tampo de granito cinza andorinha , largura total 0,30m , apoiado sobre alvenaria, assente c/argamassa de cimento e areia 1:3.
MÃO DE OBRA | UN | COEF. | CUSTO UNIT. | CUSTO TOTAL
OPERADOR DE BETONEIRA ESTACIONARIA/MISTURADOR | H | 0.026698 | 6.24 | 0.17
PEDREIRO | H | 0.61032 | 8.37 | 5.11
AUXILIAR DE PEDREIRO (HORISTA) | H | 0.9108 | 6.24 | 5.68
SUB TOTAL |  |  |  | 10.96
LEIS SOCIAIS 83,87% |  |  |  | 9.19
TOTAL (A) |  |  |  | 20.15
MATERIAL/SUB-CONTRATADO | UN | COEF. | CUSTO UNIT. | CUSTO TOTAL
BETONEIRA CAPACIDADE NOMINAL 400 L, CAPACIDADE DE MISTURA 280 L, MOTOR ELETRICO TRIFASICO 220/380 V POTENCIA 2 CV, SEM CARREGADOR | UN | 2.333e-06 | 5800 | 0.01
AREIA MEDIA - POSTO JAZIDA/FORNECEDOR (RETIRADO NA JAZIDA, SEM TRANSPORTE) | M3 | 0.00762 | 65 | 0.5
ENERGIA ELETRICA ATE 2000 KWH INDUSTRIAL, SEM DEMANDA | KW/H | 0.007725 | 0.76 | 0.01
FERRAMENTAS - FAMILIA OPERADOR ESCAVADEIRA - HORISTA (ENCARGOS COMPLEMENTARES - COLETADO CAIXA) | H | 0.02652 | 0.01 | 0
EPI - FAMILIA OPERADOR ESCAVADEIRA - HORISTA (ENCARGOS COMPLEMENTARES - COLETADO CAIXA) | H | 0.02652 | 0.76 | 0.02
GRANITO PARA BANCADA, POLIDO, TIPO ANDORINHA/ QUARTZ/ CASTELO/ CORUMBA OU OUTROS EQUIVALENTES DA REGIAO, E= *2,5* CM | M2 | 0.3 | 709.43 | 212.83
EPI - FAMILIA PEDREIRO - HORISTA (ENCARGOS COMPLEMENTARES - COLETADO CAIXA) | H | 1.5 | 1.09 | 1.64
FERRAMENTAS - FAMILIA PEDREIRO - HORISTA (ENCARGOS COMPLEMENTARES - COLETADO CAIXA) | H | 1.5 | 0.74 | 1.11
ALIMENTACAO - HORISTA (COLETADO CAIXA) | H | 1.5265 | 0.01 | 0.02
SEGURO - HORISTA (COLETADO CAIXA) | H | 1.5265 | 0.01 | 0.02
EXAMES - HORISTA (COLETADO CAIXA) | H | 1.5265 | 0.81 | 1.24
TRANSPORTE - HORISTA (COLETADO CAIXA) | H | 1.5265 | 0.57 | 0.87
CIMENTO PORTLAND COMPOSTO CP II-32 | KG | 3.4417 | 0.9 | 3.1
TOTAL (C) |  |  |  | 221.34
CUSTO DIRETO TOTAL |  |  |  | 241.49
BDI 25,03% |  |  |  | 60.45
PREÇO UNITÁRIO TOTAL |  |  |  | 301.94
ITEM: 25050110-UFMA | UN: m
SER.CG: Bancada/Tampo de granito cinza andorinha , largura total 0,50m , apoiado sobre alvenaria, assente c/argamassa de cimento e areia 1:3.
MÃO DE OBRA | UN | COEF. | CUSTO UNIT. | CUSTO TOTAL
OPERADOR DE BETONEIRA ESTACIONARIA/MISTURADOR | H | 0.026698 | 6.24 | 0.17
PEDREIRO | H | 0.61032 | 8.37 | 5.11
AUXILIAR DE PEDREIRO (HORISTA) | H | 0.9108 | 6.24 | 5.68
SUB TOTAL |  |  |  | 10.96
LEIS SOCIAIS 83,87% |  |  |  | 9.19
TOTAL (A) |  |  |  | 20.15
MATERIAL/SUB-CONTRATADO | UN | COEF. | CUSTO UNIT. | CUSTO TOTAL
BETONEIRA CAPACIDADE NOMINAL 400 L, CAPACIDADE DE MISTURA 280 L, MOTOR ELETRICO TRIFASICO 220/380 V POTENCIA 2 CV, SEM CARREGADOR | UN | 2.333e-06 | 5800 | 0.01
AREIA MEDIA - POSTO JAZIDA/FORNECEDOR (RETIRADO NA JAZIDA, SEM TRANSPORTE) | M3 | 0.00762 | 65 | 0.5
ENERGIA ELETRICA ATE 2000 KWH INDUSTRIAL, SEM DEMANDA | KW/H | 0.007725 | 0.76 | 0.01
FERRAMENTAS - FAMILIA OPERADOR ESCAVADEIRA - HORISTA (ENCARGOS COMPLEMENTARES - COLETADO CAIXA) | H | 0.02652 | 0.01 | 0
EPI - FAMILIA OPERADOR ESCAVADEIRA - HORISTA (ENCARGOS COMPLEMENTARES - COLETADO CAIXA) | H | 0.02652 | 0.76 | 0.02
GRANITO PARA BANCADA, POLIDO, TIPO ANDORINHA/ QUARTZ/ CASTELO/ CORUMBA OU OUTROS EQUIVALENTES DA REGIAO, E= *2,5* CM | M2 | 0.5 | 709.43 | 354.72
EPI - FAMILIA PEDREIRO - HORISTA (ENCARGOS COMPLEMENTARES - COLETADO CAIXA) | H | 1.5 | 1.09 | 1.64
FERRAMENTAS - FAMILIA PEDREIRO - HORISTA (ENCARGOS COMPLEMENTARES - COLETADO CAIXA) | H | 1.5 | 0.74 | 1.11
ALIMENTACAO - HORISTA (COLETADO CAIXA) | H | 1.5265 | 0.01 | 0.02
SEGURO - HORISTA (COLETADO CAIXA) | H | 1.5265 | 0.01 | 0.02
EXAMES - HORISTA (COLETADO CAIXA) | H | 1.5265 | 0.81 | 1.24
TRANSPORTE - HORISTA (COLETADO CAIXA) | H | 1.5265 | 0.57 | 0.87
CIMENTO PORTLAND COMPOSTO CP II-32 | KG | 3.4417 | 0.9 | 3.1
TOTAL (C) |  |  |  | 363.23
CUSTO DIRETO TOTAL |  |  |  | 383.38
BDI 25,03% |  |  |  | 95.96
PREÇO UNITÁRIO TOTAL |  |  |  | 479.34
ITEM: 25050111-UFMA | UN: m
SER.CG: Rodamão de granito cinza andorinha , altura 0,20m, assente c/argamassa colante AC III.
MÃO DE OBRA | UN | COEF. | CUSTO UNIT. | CUSTO TOTAL
PEDREIRO | H | 0.61032 | 8.37 | 5.11
AUXILIAR DE PEDREIRO (HORISTA) | H | 0.9108 | 6.24 | 5.68
SUB TOTAL |  |  |  | 10.79
LEIS SOCIAIS 83,87% |  |  |  | 9.05
TOTAL (A) |  |  |  | 19.84
MATERIAL/SUB-CONTRATADO | UN | COEF. | CUSTO UNIT. | CUSTO TOTAL
GRANITO PARA BANCADA, POLIDO, TIPO ANDORINHA/ QUARTZ/ CASTELO/ CORUMBA OU OUTROS EQUIVALENTES DA REGIAO, E= *2,5* CM | M2 | 0.2 | 709.43 | 141.89
ALIMENTACAO - HORISTA (COLETADO CAIXA) | H | 1.5 | 0.01 | 0.02
SEGURO - HORISTA (COLETADO CAIXA) | H | 1.5 | 0.01 | 0.02
EXAMES - HORISTA (COLETADO CAIXA) | H | 1.5 | 0.81 | 1.22
TRANSPORTE - HORISTA (COLETADO CAIXA) | H | 1.5 | 0.57 | 0.86
EPI - FAMILIA PEDREIRO - HORISTA (ENCARGOS COMPLEMENTARES - COLETADO CAIXA) | H | 1.5 | 1.09 | 1.64
FERRAMENTAS - FAMILIA PEDREIRO - HORISTA (ENCARGOS COMPLEMENTARES - COLETADO CAIXA) | H | 1.5 | 0.74 | 1.11
ARGAMASSA COLANTE TIPO AC III | KG | 2 | 3.29 | 6.58
TOTAL (C) |  |  |  | 153.31
CUSTO DIRETO TOTAL |  |  |  | 173.15
BDI 25,03% |  |  |  | 43.34
PREÇO UNITÁRIO TOTAL |  |  |  | 216.49
ITEM: 25070101-UFMA | UN: m
SER.CG: Banco reto medindo (0,40 x 0,45 x 0,05)m, largura, altura e espessura do concreto, respectivamente, c/tampo de concreto armado engastado em alvenaria, revestido c/granito cinza andorinha, assente c/argamassa de cimento e areia 1:3, inclusive testeira.
MÃO DE OBRA | UN | COEF. | CUSTO UNIT. | CUSTO TOTAL
OPERADOR DE MAQUINAS E TRATORES DIVERSOS (TERRAPLANAGEM) | H | 0.0062583 | 7.25 | 0.05
AJUDANTE DE ARMADOR | H | 0.014856 | 6.24 | 0.09
AUXILIAR DE ENCANADOR OU BOMBEIRO HIDRAULICO | H | 0.07711 | 6.24 | 0.48
OPERADOR DE BETONEIRA ESTACIONARIA/MISTURADOR | H | 0.079102 | 6.24 | 0.49
ARMADOR | H | 0.094024 | 8.37 | 0.79
CARPINTEIRO AUXILIAR (HORISTA) | H | 0.09533 | 6.24 | 0.59
SERVENTE DE OBRAS | H | 0.13278 | 5.91 | 0.78
CARPINTEIRO DE FORMAS (HORISTA) | H | 0.23115 | 8.37 | 1.93
PEDREIRO | H | 1.0508 | 8.37 | 8.79
ENCANADOR OU BOMBEIRO HIDRAULICO | H | 0.49005 | 8.37 | 4.1
AUXILIAR DE PEDREIRO (HORISTA) | H | 0.7084 | 6.24 | 4.42
SUB TOTAL |  |  |  | 22.53
LEIS SOCIAIS 83,87% |  |  |  | 18.9
TOTAL (A) |  |  |  | 41.43
MATERIAL/SUB-CONTRATADO | UN | COEF. | CUSTO UNIT. | CUSTO TOTAL
SERRA CIRCULAR DE BANCADA COM MOTOR ELETRICO, POTENCIA DE *1600* W, PARA DISCO DE DIAMETRO DE 10" (250 MM) | UN | 6.64e-07 | 1414.82 | 0
VIBRADOR DE IMERSAO, DIAMETRO DA PONTEIRA DE *45* MM, COM MOTOR ELETRICO TRIFASICO DE 2 HP (2 CV) | UN | 1.459e-06 | 3978.58 | 0.01
BETONEIRA, CAPACIDADE NOMINAL 600 L, CAPACIDADE DE MISTURA 360L, MOTOR ELETRICO TRIFASICO 220/380V, POTENCIA 4CV, EXCLUSO CARREGADOR | UN | 2.748e-06 | 23593.22 | 0.06
BETONEIRA CAPACIDADE NOMINAL 400 L, CAPACIDADE DE MISTURA 280 L, MOTOR ELETRICO TRIFASICO 220/380 V POTENCIA 2 CV, SEM CARREGADOR | UN | 4.663e-06 | 5800 | 0.03
DESMOLDANTE PROTETOR PARA FORMAS DE MADEIRA, DE BASE OLEOSA EMULSIONADA EM AGUA | L | 0.0034 | 8.68 | 0.03
PREGO DE ACO POLIDO COM CABECA 17 X 24 (2 1/4 X 11) | KG | 0.0052 | 23.59 | 0.12
PREGO DE ACO POLIDO COM CABECA DUPLA 17 X 27 (2 1/2 X 11) | KG | 0.0068 | 28.56 | 0.19
PEDRA BRITADA N. 1 (9,5 a 19 MM) POSTO PEDREIRA/FORNECEDOR, SEM FRETE | M3 | 0.011824 | 77.39 | 0.92
AREIA MEDIA - POSTO JAZIDA/FORNECEDOR (RETIRADO NA JAZIDA, SEM TRANSPORTE) | M3 | 0.030458 | 65 | 1.98
ARAME RECOZIDO 16 BWG, D = 1,60 MM (0,016 KG/M) OU 18 BWG, D = 1,25 MM (0,01 KG/M) | KG | 0.0385 | 19.03 | 0.73
ENERGIA ELETRICA ATE 2000 KWH INDUSTRIAL, SEM DEMANDA | KW/H | 0.056054 | 0.76 | 0.04
FERRAMENTAS - FAMILIA OPERADOR ESCAVADEIRA - HORISTA (ENCARGOS COMPLEMENTARES - COLETADO CAIXA) | H | 0.084776 | 0.01 | 0
EPI - FAMILIA OPERADOR ESCAVADEIRA - HORISTA (ENCARGOS COMPLEMENTARES - COLETADO CAIXA) | H | 0.084776 | 0.76 | 0.06
SARRAFO *2,5 X 7,5* CM EM PINUS, MISTA OU EQUIVALENTE DA REGIAO - BRUTA | M | 0.1134 | 3.9 | 0.44
PONTALETE *7,5 X 7,5* CM EM PINUS, MISTA OU EQUIVALENTE DA REGIAO - BRUTA | M | 0.121 | 11.16 | 1.35
EPI - FAMILIA SERVENTE - HORISTA (ENCARGOS COMPLEMENTARES - COLETADO CAIXA) | H | 0.13053 | 1.15 | 0.15
FERRAMENTAS - FAMILIA SERVENTE - HORISTA (ENCARGOS COMPLEMENTARES - COLETADO CAIXA) | H | 0.13053 | 0.56 | 0.07
TABUA NAO APARELHADA *2,5 X 30* CM, EM MACARANDUBA, ANGELIM OU EQUIVALENTE DA REGIAO - BRUTA | M | 0.2016 | 30.52 | 6.15
FERRAMENTAS - FAMILIA CARPINTEIRO DE FORMAS - HORISTA (ENCARGOS COMPLEMENTARES - COLETADO CAIXA) | H | 0.3232 | 0.45 | 0.15
EPI - FAMILIA CARPINTEIRO DE FORMAS - HORISTA (ENCARGOS COMPLEMENTARES - COLETADO CAIXA) | H | 0.3232 | 1.26 | 0.41
ALIMENTACAO - HORISTA (COLETADO CAIXA) | H | 2.9384 | 0.01 | 0.03
SEGURO - HORISTA (COLETADO CAIXA) | H | 2.9384 | 0.01 | 0.03
EXAMES - HORISTA (COLETADO CAIXA) | H | 2.9384 | 0.81 | 2.38
TRANSPORTE - HORISTA (COLETADO CAIXA) | H | 2.9384 | 0.57 | 1.67
EPI - FAMILIA PEDREIRO - HORISTA (ENCARGOS COMPLEMENTARES - COLETADO CAIXA) | H | 1.8409 | 1.09 | 2.01
FERRAMENTAS - FAMILIA PEDREIRO - HORISTA (ENCARGOS COMPLEMENTARES - COLETADO CAIXA) | H | 1.8409 | 0.74 | 1.36
EPI - FAMILIA ENCANADOR - HORISTA (ENCARGOS COMPLEMENTARES - COLETADO CAIXA) | H | 0.559 | 0.94 | 0.53
FERRAMENTAS - FAMILIA ENCANADOR - HORISTA (ENCARGOS COMPLEMENTARES - COLETADO CAIXA) | H | 0.559 | 0.32 | 0.18
CIMENTO PORTLAND COMPOSTO CP II-32 | KG | 13.3865 | 0.9 | 12.05
ESPACADOR / DISTANCIADOR CIRCULAR COM ENTRADA LATERAL, EM PLASTICO, PARA VERGALHAO *4,2 A 12,5* MM, COBRIMENTO 20 MM | UN | 0.56012 | 0.22 | 0.12
ACO CA-50, 12,5 MM OU 16,0 MM, VERGALHAO | KG | 1.221 | 8.65 | 10.56
ACO CA-50, 8,0 MM, VERGALHAO | KG | 0.4884 | 10.59 | 5.17
GRANITO PARA BANCADA, POLIDO, TIPO ANDORINHA/ QUARTZ/ CASTELO/ CORUMBA OU OUTROS EQUIVALENTES DA REGIAO, E= *2,5* CM | M2 | 0.47 | 709.43 | 333.43
TOTAL (C) |  |  |  | 382.43
CUSTO DIRETO TOTAL |  |  |  | 423.85
BDI 25,03% |  |  |  | 106.09
PREÇO UNITÁRIO TOTAL |  |  |  | 529.95
ITEM: 25070104-UFMA | UN: un
SER.CG: Banco curvo de concreto, largura e altura 0,50m; tampo de laje espessura 0,07m, revestido com granito; cinco pés diâmetro 0,15m; bloco de fundação (0,40 x 0,40 x 0,30)m e pintura acrílica em pés e testeira de laje.
MÃO DE OBRA | UN | COEF. | CUSTO UNIT. | CUSTO TOTAL
OPERADOR DE MAQUINAS E TRATORES DIVERSOS (TERRAPLANAGEM) | H | 0.121 | 7.25 | 0.88
MOTORISTA DE BASCULANTE | H | 0.47426 | 7.68 | 3.64
AJUDANTE DE ARMADOR | H | 0.63882 | 6.24 | 3.99
ENCANADOR OU BOMBEIRO HIDRAULICO | H | 0.79687 | 8.37 | 6.67
AUXILIAR DE ENCANADOR OU BOMBEIRO HIDRAULICO | H | 0.79687 | 6.24 | 4.97
PINTOR | H | 1.6991 | 8.37 | 14.22
SERVENTE DE OBRAS | H | 24.5547 | 5.91 | 145.12
PEDREIRO | H | 41.7802 | 8.37 | 349.7
OPERADOR DE BETONEIRA ESTACIONARIA/MISTURADOR | H | 2.9022 | 6.24 | 18.11
ARMADOR | H | 4.043 | 8.37 | 33.84
CARPINTEIRO DE FORMAS (HORISTA) | H | 8.3678 | 8.37 | 70.04
CARPINTEIRO AUXILIAR (HORISTA) | H | 11.8733 | 6.24 | 74.09
AUXILIAR DE PEDREIRO (HORISTA) | H | 17.204 | 6.24 | 107.35
SUB TOTAL |  |  |  | 832.62
LEIS SOCIAIS 83,87% |  |  |  | 698.32
TOTAL (A) |  |  |  | 1530.94
MATERIAL/SUB-CONTRATADO | UN | COEF. | CUSTO UNIT. | CUSTO TOTAL
CAMINHAO TOCO, PESO BRUTO TOTAL 16000 KG, CARGA UTIL MAXIMA 11030 KG, DISTANCIA ENTRE EIXOS 5,41 M, POTENCIA 185 CV (INCLUI CABINE E CHASSI, NAO INCLUI CARROCERIA) | UN | 3.203e-06 | 465405.39 | 1.49
SERRA CIRCULAR DE BANCADA COM MOTOR ELETRICO, POTENCIA DE *1600* W, PARA DISCO DE DIAMETRO DE 10" (250 MM) | UN | 1.064e-05 | 1414.82 | 0.02
CAMINHAO TOCO, PESO BRUTO TOTAL 16000 KG, CARGA UTIL MAXIMA 10830 KG, DISTANCIA ENTRE EIXOS 3,56 M, POTENCIA 226 CV (INCLUI CABINE E CHASSI, NAO INCLUI CARROCERIA) | UN | 2.0607e-05 | 446936.94 | 9.21
CACAMBA METALICA BASCULANTE COM CAPACIDADE DE 6 M3 (INCLUI MONTAGEM, NAO INCLUI CAMINHAO) | UN | 3.6829e-05 | 52337.06 | 1.93
BETONEIRA, CAPACIDADE NOMINAL 600 L, CAPACIDADE DE MISTURA 360L, MOTOR ELETRICO TRIFASICO 220/380V, POTENCIA 4CV, EXCLUSO CARREGADOR | UN | 0.00011819 | 23593.22 | 2.79
BETONEIRA CAPACIDADE NOMINAL 400 L, CAPACIDADE DE MISTURA 280 L, MOTOR ELETRICO TRIFASICO 220/380 V POTENCIA 2 CV, SEM CARREGADOR | UN | 0.00018839 | 5800 | 1.09
VIBRADOR DE IMERSAO, DIAMETRO DA PONTEIRA DE *45* MM, COM MOTOR ELETRICO TRIFASICO DE 2 HP (2 CV) | UN | 0.00025805 | 3978.58 | 1.03
ADESIVO PLASTICO PARA PVC, FRASCO COM *850* GR | UN | 0.0372 | 54.86 | 2.04
FITA CREPE ROLO DE 25 MM X 50 M | UN | 0.046 | 7.62 | 0.35
SOLUCAO PREPARADORA / LIMPADORA PARA PVC, FRASCO COM 1000 CM3 | UN | 0.0612 | 62.15 | 3.8
DESMOLDANTE PROTETOR PARA FORMAS DE MADEIRA, DE BASE OLEOSA EMULSIONADA EM AGUA | L | 0.1302 | 8.68 | 1.13
OLEO DIESEL COMBUSTIVEL COMUM | L | 0.33131 | 6.77 | 2.24
LIXA DAGUA EM FOLHA, GRAO 100 | UN | 0.438 | 1.86 | 0.81
PEDRA DE MAO OU PEDRA RACHAO PARA ARRIMO/FUNDACAO (POSTO PEDREIRA/FORNECEDOR, SEM FRETE) | M3 | 0.6133 | 72.74 | 44.61
SELADOR ACRILICO OPACO PREMIUM INTERIOR/EXTERIOR | L | 0.736 | 8.62 | 6.34
PEDRA BRITADA N. 1 (9,5 a 19 MM) POSTO PEDREIRA/FORNECEDOR, SEM FRETE | M3 | 1.1379 | 77.39 | 88.06
VIGA DE ESCORAMAENTO H20, DE MADEIRA, PESO DE 5,00 A 5,20 KG/M, COM EXTREMIDADES PLASTICAS | M | 1.2369 | 113.18 | 139.99
EPI - FAMILIA ENCANADOR - HORISTA (ENCARGOS COMPLEMENTARES - COLETADO CAIXA) | H | 1.5708 | 0.94 | 1.48
FERRAMENTAS - FAMILIA ENCANADOR - HORISTA (ENCARGOS COMPLEMENTARES - COLETADO CAIXA) | H | 1.5708 | 0.32 | 0.5
AREIA MEDIA - POSTO JAZIDA/FORNECEDOR (RETIRADO NA JAZIDA, SEM TRANSPORTE) | M3 | 1.5827 | 65 | 102.88
ARAME RECOZIDO 16 BWG, D = 1,60 MM (0,016 KG/M) OU 18 BWG, D = 1,25 MM (0,01 KG/M) | KG | 1.6555 | 19.03 | 31.5
EPI - FAMILIA PINTOR - HORISTA (ENCARGOS COMPLEMENTARES - COLETADO CAIXA) | H | 1.679 | 1.5 | 2.52
FERRAMENTAS - FAMILIA PINTOR - HORISTA (ENCARGOS COMPLEMENTARES - COLETADO CAIXA) | H | 1.679 | 1.48 | 2.48
TINTA ACRILICA PREMIUM PARA PISO | L | 1.9642 | 17.38 | 34.14
ALIMENTACAO - HORISTA (COLETADO CAIXA) | H | 113.5988 | 0.01 | 1.14
SEGURO - HORISTA (COLETADO CAIXA) | H | 113.5988 | 0.01 | 1.14
EXAMES - HORISTA (COLETADO CAIXA) | H | 113.5988 | 0.81 | 92.02
TRANSPORTE - HORISTA (COLETADO CAIXA) | H | 113.5988 | 0.57 | 64.75
EPI - FAMILIA PEDREIRO - HORISTA (ENCARGOS COMPLEMENTARES - COLETADO CAIXA) | H | 62.712 | 1.09 | 68.36
FERRAMENTAS - FAMILIA PEDREIRO - HORISTA (ENCARGOS COMPLEMENTARES - COLETADO CAIXA) | H | 62.712 | 0.74 | 46.41
EPI - FAMILIA SERVENTE - HORISTA (ENCARGOS COMPLEMENTARES - COLETADO CAIXA) | H | 24.1395 | 1.15 | 27.76
FERRAMENTAS - FAMILIA SERVENTE - HORISTA (ENCARGOS COMPLEMENTARES - COLETADO CAIXA) | H | 24.1395 | 0.56 | 13.52
FERRAMENTAS - FAMILIA OPERADOR ESCAVADEIRA - HORISTA (ENCARGOS COMPLEMENTARES - COLETADO CAIXA) | H | 3.4751 | 0.01 | 0.03
EPI - FAMILIA OPERADOR ESCAVADEIRA - HORISTA (ENCARGOS COMPLEMENTARES - COLETADO CAIXA) | H | 3.4751 | 0.76 | 2.64
CIMENTO PORTLAND COMPOSTO CP II-32 | KG | 600.7663 | 0.9 | 540.69
ENERGIA ELETRICA ATE 2000 KWH INDUSTRIAL, SEM DEMANDA | KW/H | 2.8137 | 0.76 | 2.14
ESPACADOR / DISTANCIADOR CIRCULAR COM ENTRADA LATERAL, EM PLASTICO, PARA VERGALHAO *4,2 A 12,5* MM, COBRIMENTO 20 MM | UN | 24.0852 | 0.22 | 5.3
ACO CA-50, 12,5 MM OU 16,0 MM, VERGALHAO | KG | 52.503 | 8.65 | 454.15
ACO CA-50, 8,0 MM, VERGALHAO | KG | 21.0012 | 10.59 | 222.4
TUBO PVC, SERIE R, DN 150 MM, PARA ESGOTO OU AGUAS PLUVIAIS PREDIAIS (NBR 5688) | M | 6.2118 | 83.22 | 516.95
ARGAMASSA COLANTE TIPO AC III | KG | 249 | 3.29 | 819.21
REJUNTE COLORIDO, CIMENTICIO | KG | 2.4 | 6.28 | 15.07
FERRAMENTAS - FAMILIA CARPINTEIRO DE FORMAS - HORISTA (ENCARGOS COMPLEMENTARES - COLETADO CAIXA) | H | 20.0224 | 0.45 | 9.01
EPI - FAMILIA CARPINTEIRO DE FORMAS - HORISTA (ENCARGOS COMPLEMENTARES - COLETADO CAIXA) | H | 20.0224 | 1.26 | 25.23
GRANITO PARA BANCADA, POLIDO, TIPO ANDORINHA/ QUARTZ/ CASTELO/ CORUMBA OU OUTROS EQUIVALENTES DA REGIAO, E= *2,5* CM | M2 | 17.34 | 709.43 | 12301.52
LOCACAO DE ESCORA METALICA TELESCOPICA, COM ALTURA REGULAVEL DE *1,80* A *3,20* M, COM CAPACIDADE DE CARGA DE NO MINIMO 1000 KGF (10 KN), INCLUSO TRIPE E FORCADO | MÊS | 5.1689 | 4.58 | 23.67
CHAPA/PAINEL DE MADEIRA COMPENSADA RESINADA (MADEIRITE RESINADO ROSA) PARA FORMA DE CONCRETO, DE 2200 x 1100 MM, E = 17 MM | M2 | 4.6618 | 61 | 284.37
TOTAL (C) |  |  |  | 16019.91
CUSTO DIRETO TOTAL |  |  |  | 17550.85
BDI 25,03% |  |  |  | 4392.98
PREÇO UNITÁRIO TOTAL |  |  |  | 21942.59
ITEM: 25080101-UFMA | UN: m
SER.CG: Prateleira de granito cinza (200x20)mm, chumbada em alvenaria c/argamassa de cimento e areia (1:3) e apoio trapezoidal do mesmo material de alturas (5 e 10)cm, em cada metro.
MÃO DE OBRA | UN | COEF. | CUSTO UNIT. | CUSTO TOTAL
OPERADOR DE BETONEIRA ESTACIONARIA/MISTURADOR | H | 0.0088992 | 6.24 | 0.06
AUXILIAR DE ENCANADOR OU BOMBEIRO HIDRAULICO | H | 0.071022 | 6.24 | 0.44
ENCANADOR OU BOMBEIRO HIDRAULICO | H | 0.45556 | 8.37 | 3.81
AUXILIAR DE PEDREIRO (HORISTA) | H | 0.8096 | 6.24 | 5.05
PEDREIRO | H | 0.81376 | 8.37 | 6.81
SUB TOTAL |  |  |  | 16.17
LEIS SOCIAIS 83,87% |  |  |  | 13.57
TOTAL (A) |  |  |  | 29.74
MATERIAL/SUB-CONTRATADO | UN | COEF. | CUSTO UNIT. | CUSTO TOTAL
BETONEIRA CAPACIDADE NOMINAL 400 L, CAPACIDADE DE MISTURA 280 L, MOTOR ELETRICO TRIFASICO 220/380 V POTENCIA 2 CV, SEM CARREGADOR | UN | 7.78e-07 | 5800 | 0
AREIA MEDIA - POSTO JAZIDA/FORNECEDOR (RETIRADO NA JAZIDA, SEM TRANSPORTE) | M3 | 0.00254 | 65 | 0.17
ENERGIA ELETRICA ATE 2000 KWH INDUSTRIAL, SEM DEMANDA | KW/H | 0.002575 | 0.76 | 0
FERRAMENTAS - FAMILIA OPERADOR ESCAVADEIRA - HORISTA (ENCARGOS COMPLEMENTARES - COLETADO CAIXA) | H | 0.00884 | 0.01 | 0
EPI - FAMILIA OPERADOR ESCAVADEIRA - HORISTA (ENCARGOS COMPLEMENTARES - COLETADO CAIXA) | H | 0.00884 | 0.76 | 0.01
GRANITO PARA BANCADA, POLIDO, TIPO ANDORINHA/ QUARTZ/ CASTELO/ CORUMBA OU OUTROS EQUIVALENTES DA REGIAO, E= *2,5* CM | M2 | 0.275 | 709.43 | 195.09
EPI - FAMILIA ENCANADOR - HORISTA (ENCARGOS COMPLEMENTARES - COLETADO CAIXA) | H | 0.519 | 0.94 | 0.49
FERRAMENTAS - FAMILIA ENCANADOR - HORISTA (ENCARGOS COMPLEMENTARES - COLETADO CAIXA) | H | 0.519 | 0.32 | 0.17
CIMENTO PORTLAND COMPOSTO CP II-32 | KG | 1.1472 | 0.9 | 1.03
EPI - FAMILIA PEDREIRO - HORISTA (ENCARGOS COMPLEMENTARES - COLETADO CAIXA) | H | 1.6 | 1.09 | 1.74
FERRAMENTAS - FAMILIA PEDREIRO - HORISTA (ENCARGOS COMPLEMENTARES - COLETADO CAIXA) | H | 1.6 | 0.74 | 1.18
ALIMENTACAO - HORISTA (COLETADO CAIXA) | H | 2.1278 | 0.01 | 0.02
SEGURO - HORISTA (COLETADO CAIXA) | H | 2.1278 | 0.01 | 0.02
EXAMES - HORISTA (COLETADO CAIXA) | H | 2.1278 | 0.81 | 1.72
TRANSPORTE - HORISTA (COLETADO CAIXA) | H | 2.1278 | 0.57 | 1.21
TOTAL (C) |  |  |  | 202.87
CUSTO DIRETO TOTAL |  |  |  | 232.61
BDI 25,03% |  |  |  | 58.22
PREÇO UNITÁRIO TOTAL |  |  |  | 290.82
ITEM: 25080108-UFMA | UN: un
SER.CG: Prateleira quarto de círculo de granito cinza raio 25cm, chumbada em alvenaria c/argamassa de cimento e areia (1:3) e apoio trapezoidal do mesmo material de alturas (5 e 10)cm, em cada metro.
MÃO DE OBRA | UN | COEF. | CUSTO UNIT. | CUSTO TOTAL
OPERADOR DE BETONEIRA ESTACIONARIA/MISTURADOR | H | 0.0088992 | 6.24 | 0.06
AUXILIAR DE ENCANADOR OU BOMBEIRO HIDRAULICO | H | 0.071022 | 6.24 | 0.44
ENCANADOR OU BOMBEIRO HIDRAULICO | H | 0.45556 | 8.37 | 3.81
AUXILIAR DE PEDREIRO (HORISTA) | H | 0.8096 | 6.24 | 5.05
PEDREIRO | H | 0.81376 | 8.37 | 6.81
SUB TOTAL |  |  |  | 16.17
LEIS SOCIAIS 83,87% |  |  |  | 13.57
TOTAL (A) |  |  |  | 29.74
MATERIAL/SUB-CONTRATADO | UN | COEF. | CUSTO UNIT. | CUSTO TOTAL
BETONEIRA CAPACIDADE NOMINAL 400 L, CAPACIDADE DE MISTURA 280 L, MOTOR ELETRICO TRIFASICO 220/380 V POTENCIA 2 CV, SEM CARREGADOR | UN | 7.78e-07 | 5800 | 0
AREIA MEDIA - POSTO JAZIDA/FORNECEDOR (RETIRADO NA JAZIDA, SEM TRANSPORTE) | M3 | 0.00254 | 65 | 0.17
ENERGIA ELETRICA ATE 2000 KWH INDUSTRIAL, SEM DEMANDA | KW/H | 0.002575 | 0.76 | 0
FERRAMENTAS - FAMILIA OPERADOR ESCAVADEIRA - HORISTA (ENCARGOS COMPLEMENTARES - COLETADO CAIXA) | H | 0.00884 | 0.01 | 0
EPI - FAMILIA OPERADOR ESCAVADEIRA - HORISTA (ENCARGOS COMPLEMENTARES - COLETADO CAIXA) | H | 0.00884 | 0.76 | 0.01
GRANITO PARA BANCADA, POLIDO, TIPO ANDORINHA/ QUARTZ/ CASTELO/ CORUMBA OU OUTROS EQUIVALENTES DA REGIAO, E= *2,5* CM | M2 | 0.5 | 709.43 | 354.72
EPI - FAMILIA ENCANADOR - HORISTA (ENCARGOS COMPLEMENTARES - COLETADO CAIXA) | H | 0.519 | 0.94 | 0.49
FERRAMENTAS - FAMILIA ENCANADOR - HORISTA (ENCARGOS COMPLEMENTARES - COLETADO CAIXA) | H | 0.519 | 0.32 | 0.17
CIMENTO PORTLAND COMPOSTO CP II-32 | KG | 1.1472 | 0.9 | 1.03
EPI - FAMILIA PEDREIRO - HORISTA (ENCARGOS COMPLEMENTARES - COLETADO CAIXA) | H | 1.6 | 1.09 | 1.74
FERRAMENTAS - FAMILIA PEDREIRO - HORISTA (ENCARGOS COMPLEMENTARES - COLETADO CAIXA) | H | 1.6 | 0.74 | 1.18
ALIMENTACAO - HORISTA (COLETADO CAIXA) | H | 2.1278 | 0.01 | 0.02
SEGURO - HORISTA (COLETADO CAIXA) | H | 2.1278 | 0.01 | 0.02
EXAMES - HORISTA (COLETADO CAIXA) | H | 2.1278 | 0.81 | 1.72
TRANSPORTE - HORISTA (COLETADO CAIXA) | H | 2.1278 | 0.57 | 1.21
TOTAL (C) |  |  |  | 362.49
CUSTO DIRETO TOTAL |  |  |  | 392.23
BDI 25,03% |  |  |  | 98.17
PREÇO UNITÁRIO TOTAL |  |  |  | 490.4
ITEM: 25230307-UFMA | UN: un
SER.CG: Placa de sinalização de segurança contra incêndio, fotoluminescente, retangular, (40 x 20) cm em PVC 2,00 mm; anti-chamas (símbolos, cores e pictogramas conf. NBR 13434).
MÃO DE OBRA | UN | COEF. | CUSTO UNIT. | CUSTO TOTAL
ENCANADOR OU BOMBEIRO HIDRAULICO | H | 0.20292 | 8.37 | 1.7
SUB TOTAL |  |  |  | 1.7
LEIS SOCIAIS 83,87% |  |  |  | 1.42
TOTAL (A) |  |  |  | 3.12
MATERIAL/SUB-CONTRATADO | UN | COEF. | CUSTO UNIT. | CUSTO TOTAL
ALIMENTACAO - HORISTA (COLETADO CAIXA) | H | 0.2 | 0.01 | 0
SEGURO - HORISTA (COLETADO CAIXA) | H | 0.2 | 0.01 | 0
EXAMES - HORISTA (COLETADO CAIXA) | H | 0.2 | 0.81 | 0.16
TRANSPORTE - HORISTA (COLETADO CAIXA) | H | 0.2 | 0.57 | 0.11
EPI - FAMILIA ENCANADOR - HORISTA (ENCARGOS COMPLEMENTARES - COLETADO CAIXA) | H | 0.2 | 0.94 | 0.19
FERRAMENTAS - FAMILIA ENCANADOR - HORISTA (ENCARGOS COMPLEMENTARES - COLETADO CAIXA) | H | 0.2 | 0.32 | 0.06
Placa visual PVC 2mm (40x20)cm fotoluminescente-Uso de sinalização-Com fita dupla face 3M para instalação | un | 1 | 179.4 | 179.4
TOTAL (C) |  |  |  | 179.93
CUSTO DIRETO TOTAL |  |  |  | 183.05
BDI 25,03% |  |  |  | 45.82
PREÇO UNITÁRIO TOTAL |  |  |  | 228.87
ITEM: 25230308-UFMA | UN: un
SER.CG: Placa de sinalização Estacionamento em aço 22 c/ tamanho (50x50)cm, legenda em vinil refletivo de alta intensidade grau técnico, inclusive poste aço galvanizado 2" para fixação.
MÃO DE OBRA | UN | COEF. | CUSTO UNIT. | CUSTO TOTAL
OPERADOR DE PA CARREGADEIRA | H | 0.0006604 | 8.02 | 0.01
MOTORISTA DE BASCULANTE | H | 0.010045 | 7.68 | 0.08
OPERADOR DE BETONEIRA ESTACIONARIA/MISTURADOR | H | 0.08132 | 6.24 | 0.51
AUXILIAR DE PEDREIRO (HORISTA) | H | 0.6072 | 6.24 | 3.79
PEDREIRO | H | 0.9195 | 8.37 | 7.7
PINTOR | H | 1.8439 | 8.37 | 15.43
SERVENTE DE OBRAS | H | 2.398 | 5.91 | 14.17
SUB TOTAL |  |  |  | 41.68
LEIS SOCIAIS 83,87% |  |  |  | 34.96
TOTAL (A) |  |  |  | 76.64
MATERIAL/SUB-CONTRATADO | UN | COEF. | CUSTO UNIT. | CUSTO TOTAL
PA CARREGADEIRA SOBRE RODAS, POTENCIA LIQUIDA 128 HP, CAPACIDADE DA CACAMBA DE 1,7 A 2,8 M3, PESO OPERACIONAL DE 11632 KG | UN | 1.08e-07 | 680000 | 0.07
CAMINHAO TRUCADO, PESO BRUTO TOTAL 23000 KG, CARGA UTIL MAXIMA 15285 KG, DISTANCIA ENTRE EIXOS 4,80 M, POTENCIA 326 CV (INCLUI CABINE E CHASSI, NAO INCLUI CARROCERIA) | UN | 9.24e-07 | 586558.54 | 0.54
CACAMBA METALICA BASCULANTE COM CAPACIDADE DE 10 M3 (INCLUI MONTAGEM, NAO INCLUI CAMINHAO) | UN | 1.334e-06 | 69801.71 | 0.09
VIBRADOR DE IMERSAO, DIAMETRO DA PONTEIRA DE *45* MM, COM MOTOR ELETRICO TRIFASICO DE 2 HP (2 CV) | UN | 4.594e-06 | 3978.58 | 0.02
BETONEIRA, CAPACIDADE NOMINAL 600 L, CAPACIDADE DE MISTURA 360L, MOTOR ELETRICO TRIFASICO 220/380V, POTENCIA 4CV, EXCLUSO CARREGADOR | UN | 8.694e-06 | 23593.22 | 0.21
PEDRA BRITADA N. 1 (9,5 a 19 MM) POSTO PEDREIRA/FORNECEDOR, SEM FRETE | M3 | 0.036622 | 77.39 | 2.83
AREIA MEDIA - POSTO JAZIDA/FORNECEDOR (RETIRADO NA JAZIDA, SEM TRANSPORTE) | M3 | 0.050879 | 65 | 3.31
FERRAMENTAS - FAMILIA OPERADOR ESCAVADEIRA - HORISTA (ENCARGOS COMPLEMENTARES - COLETADO CAIXA) | H | 0.091439 | 0.01 | 0
EPI - FAMILIA OPERADOR ESCAVADEIRA - HORISTA (ENCARGOS COMPLEMENTARES - COLETADO CAIXA) | H | 0.091439 | 0.76 | 0.07
PRIMER EPOXI | GL | 0.10367 | 180.09 | 18.67
ENERGIA ELETRICA ATE 2000 KWH INDUSTRIAL, SEM DEMANDA | KW/H | 0.11376 | 0.76 | 0.09
OLEO DIESEL COMBUSTIVEL COMUM | L | 0.17214 | 6.77 | 1.17
DILUENTE AGUARRAS | L | 0.31415 | 18.98 | 5.96
TINTA ESMALTE SINTETICO PREMIUM ACETINADO | L | 0.50264 | 39.17 | 19.69
CAP OU TAMPAO DE FERRO GALVANIZADO, COM ROSCA BSP, DE 2" | UN | 1 | 29.05 | 29.05
BARRA DE FERRO CHATO, RETANGULAR, 19,05 MM X 3,17 MM (L X E), 0,47 KG/M | M | 1 | 4.96 | 4.96
Placa de Estacionamento em aço galvanizado 22 tamanho (50x50)cm, em vinil refletivo de alta densidade grau técnico. | un | 1 | 112 | 112
EPI - FAMILIA PEDREIRO - HORISTA (ENCARGOS COMPLEMENTARES - COLETADO CAIXA) | H | 1.5039 | 1.09 | 1.64
FERRAMENTAS - FAMILIA PEDREIRO - HORISTA (ENCARGOS COMPLEMENTARES - COLETADO CAIXA) | H | 1.5039 | 0.74 | 1.11
EPI - FAMILIA PINTOR - HORISTA (ENCARGOS COMPLEMENTARES - COLETADO CAIXA) | H | 1.8221 | 1.5 | 2.73
FERRAMENTAS - FAMILIA PINTOR - HORISTA (ENCARGOS COMPLEMENTARES - COLETADO CAIXA) | H | 1.8221 | 1.48 | 2.7
EPI - FAMILIA SERVENTE - HORISTA (ENCARGOS COMPLEMENTARES - COLETADO CAIXA) | H | 2.3575 | 1.15 | 2.71
ALIMENTACAO - HORISTA (COLETADO CAIXA) | H | 5.7749 | 0.01 | 0.06
SEGURO - HORISTA (COLETADO CAIXA) | H | 5.7749 | 0.01 | 0.06
EXAMES - HORISTA (COLETADO CAIXA) | H | 5.7749 | 0.81 | 4.68
TRANSPORTE - HORISTA (COLETADO CAIXA) | H | 5.7749 | 0.57 | 3.29
FERRAMENTAS - FAMILIA SERVENTE - HORISTA (ENCARGOS COMPLEMENTARES - COLETADO CAIXA) | H | 2.3575 | 0.56 | 1.32
CIMENTO PORTLAND COMPOSTO CP II-32 | KG | 17.266 | 0.9 | 15.54
LIXA EM FOLHA PARA FERRO, NUMERO 150 | UN | 2.6703 | 2.82 | 7.53
TUBO ACO GALVANIZADO COM COSTURA, CLASSE LEVE, DN 50 MM ( 2"), E = 3,00 MM, *4,40* KG/M (NBR 5580) | M | 3 | 77.95 | 233.85
PARAFUSO DE FERRO POLIDO, SEXTAVADO, COM ROSCA INTEIRA, DIAMETRO 5/16", COMPRIMENTO 3/4", COM PORCA E ARRUELA LISA LEVE | UN | 4 | 0.49 | 1.96
TOTAL (C) |  |  |  | 477.9
CUSTO DIRETO TOTAL |  |  |  | 554.54
BDI 25,03% |  |  |  | 138.8
PREÇO UNITÁRIO TOTAL |  |  |  | 693.34
ITEM: 25230401-UFMA | UN: CJ
SER.CG: Cantoneira L 70x70x50x3 de aço inox, para fixação de divisória de granito-Conjunto Parede
MÃO DE OBRA | UN | COEF. | CUSTO UNIT. | CUSTO TOTAL
AJUDANTE ESPECIALIZADO | H | 0.25235 | 6.24 | 1.57
MARMORISTA / GRANITEIRO (HORISTA) | H | 0.253 | 8.37 | 2.12
SUB TOTAL |  |  |  | 3.69
LEIS SOCIAIS 83,87% |  |  |  | 3.1
TOTAL (A) |  |  |  | 6.79
MATERIAL/SUB-CONTRATADO | UN | COEF. | CUSTO UNIT. | CUSTO TOTAL
EPI - FAMILIA PEDREIRO - HORISTA (ENCARGOS COMPLEMENTARES - COLETADO CAIXA) | H | 0.25 | 1.09 | 0.27
FERRAMENTAS - FAMILIA PEDREIRO - HORISTA (ENCARGOS COMPLEMENTARES - COLETADO CAIXA) | H | 0.25 | 0.74 | 0.19
EPI - FAMILIA SERVENTE - HORISTA (ENCARGOS COMPLEMENTARES - COLETADO CAIXA) | H | 0.25 | 1.15 | 0.29
FERRAMENTAS - FAMILIA SERVENTE - HORISTA (ENCARGOS COMPLEMENTARES - COLETADO CAIXA) | H | 0.25 | 0.56 | 0.14
ALIMENTACAO - HORISTA (COLETADO CAIXA) | H | 0.5 | 0.01 | 0.01
SEGURO - HORISTA (COLETADO CAIXA) | H | 0.5 | 0.01 | 0.01
EXAMES - HORISTA (COLETADO CAIXA) | H | 0.5 | 0.81 | 0.41
TRANSPORTE - HORISTA (COLETADO CAIXA) | H | 0.5 | 0.57 | 0.29
Cantoneira L (70x70x50x3) de aço inox, para fixação de divisória de granito, inclusive parafuso-Conjunto para parede. | CJ | 1 | 72 | 72
Porca Calota inox Poli. (div. granito). | un | 1 | 4.23 | 4.23
Passante Divisória de granito E=3cm. | un | 1 | 3.36 | 3.36
Parafuso cabeça calota R. Sob. Inox c/ bucha (div. granito). | un | 2 | 6.3 | 12.6
TOTAL (C) |  |  |  | 93.78
CUSTO DIRETO TOTAL |  |  |  | 100.56
BDI 25,03% |  |  |  | 25.17
PREÇO UNITÁRIO TOTAL |  |  |  | 125.74
ITEM: 25230402-UFMA | UN: CJ
SER.CG: Cantoneira L 70x70x50x3 de aço inox, para fixação de divisória de granito-Conjunto Testeira.
MÃO DE OBRA | UN | COEF. | CUSTO UNIT. | CUSTO TOTAL
AJUDANTE ESPECIALIZADO | H | 0.25235 | 6.24 | 1.57
MARMORISTA / GRANITEIRO (HORISTA) | H | 0.253 | 8.37 | 2.12
SUB TOTAL |  |  |  | 3.69
LEIS SOCIAIS 83,87% |  |  |  | 3.1
TOTAL (A) |  |  |  | 6.79
MATERIAL/SUB-CONTRATADO | UN | COEF. | CUSTO UNIT. | CUSTO TOTAL
EPI - FAMILIA PEDREIRO - HORISTA (ENCARGOS COMPLEMENTARES - COLETADO CAIXA) | H | 0.25 | 1.09 | 0.27
FERRAMENTAS - FAMILIA PEDREIRO - HORISTA (ENCARGOS COMPLEMENTARES - COLETADO CAIXA) | H | 0.25 | 0.74 | 0.19
EPI - FAMILIA SERVENTE - HORISTA (ENCARGOS COMPLEMENTARES - COLETADO CAIXA) | H | 0.25 | 1.15 | 0.29
FERRAMENTAS - FAMILIA SERVENTE - HORISTA (ENCARGOS COMPLEMENTARES - COLETADO CAIXA) | H | 0.25 | 0.56 | 0.14
ALIMENTACAO - HORISTA (COLETADO CAIXA) | H | 0.5 | 0.01 | 0.01
SEGURO - HORISTA (COLETADO CAIXA) | H | 0.5 | 0.01 | 0.01
EXAMES - HORISTA (COLETADO CAIXA) | H | 0.5 | 0.81 | 0.41
TRANSPORTE - HORISTA (COLETADO CAIXA) | H | 0.5 | 0.57 | 0.29
Cantoneira L (70x70x50x3) de aço inox, para fixação de divisória de granito, inclusive parafuso- Conjunto para testeira. | CJ | 1 | 114 | 114
Porca Calota inox Poli. (div. granito). | un | 3 | 4.23 | 12.69
Passante Divisória de granito E=3cm. | un | 3 | 3.36 | 10.08
TOTAL (C) |  |  |  | 138.36
CUSTO DIRETO TOTAL |  |  |  | 145.14
BDI 25,03% |  |  |  | 36.33
PREÇO UNITÁRIO TOTAL |  |  |  | 181.48
ITEM: 25230403-UFMA | UN: CJ
SER.CG: Cantoneira L 70x70x50x3 de aço inox, para fixação de divisória de granito-Conjunto para Canto.
MÃO DE OBRA | UN | COEF. | CUSTO UNIT. | CUSTO TOTAL
AJUDANTE ESPECIALIZADO | H | 0.25235 | 6.24 | 1.57
MARMORISTA / GRANITEIRO (HORISTA) | H | 0.253 | 8.37 | 2.12
SUB TOTAL |  |  |  | 3.69
LEIS SOCIAIS 83,87% |  |  |  | 3.1
TOTAL (A) |  |  |  | 6.79
MATERIAL/SUB-CONTRATADO | UN | COEF. | CUSTO UNIT. | CUSTO TOTAL
EPI - FAMILIA PEDREIRO - HORISTA (ENCARGOS COMPLEMENTARES - COLETADO CAIXA) | H | 0.25 | 1.09 | 0.27
FERRAMENTAS - FAMILIA PEDREIRO - HORISTA (ENCARGOS COMPLEMENTARES - COLETADO CAIXA) | H | 0.25 | 0.74 | 0.19
EPI - FAMILIA SERVENTE - HORISTA (ENCARGOS COMPLEMENTARES - COLETADO CAIXA) | H | 0.25 | 1.15 | 0.29
FERRAMENTAS - FAMILIA SERVENTE - HORISTA (ENCARGOS COMPLEMENTARES - COLETADO CAIXA) | H | 0.25 | 0.56 | 0.14
ALIMENTACAO - HORISTA (COLETADO CAIXA) | H | 0.5 | 0.01 | 0.01
SEGURO - HORISTA (COLETADO CAIXA) | H | 0.5 | 0.01 | 0.01
EXAMES - HORISTA (COLETADO CAIXA) | H | 0.5 | 0.81 | 0.41
TRANSPORTE - HORISTA (COLETADO CAIXA) | H | 0.5 | 0.57 | 0.29
Cantoneira L (70x70x50x3) de aço inox para fixação de divisória de granito, inclusive parafuso.-Conjunto para canto. | CJ | 1 | 85 | 85
Porca Calota inox Poli. (div. granito). | un | 2 | 4.23 | 8.46
Passante Divisória de granito E=3cm. | un | 2 | 3.36 | 6.72
TOTAL (C) |  |  |  | 101.77
CUSTO DIRETO TOTAL |  |  |  | 108.55
BDI 25,03% |  |  |  | 27.17
PREÇO UNITÁRIO TOTAL |  |  |  | 135.73
ITEM: 25230404-UFMA | UN: un
SER.CG: Cantoneira L 70x70x50x3 de aço inox, para fixação de divisória de granito.
MÃO DE OBRA | UN | COEF. | CUSTO UNIT. | CUSTO TOTAL
AJUDANTE ESPECIALIZADO | H | 0.25235 | 6.24 | 1.57
MARMORISTA / GRANITEIRO (HORISTA) | H | 0.253 | 8.37 | 2.12
SUB TOTAL |  |  |  | 3.69
LEIS SOCIAIS 83,87% |  |  |  | 3.1
TOTAL (A) |  |  |  | 6.79
MATERIAL/SUB-CONTRATADO | UN | COEF. | CUSTO UNIT. | CUSTO TOTAL
EPI - FAMILIA PEDREIRO - HORISTA (ENCARGOS COMPLEMENTARES - COLETADO CAIXA) | H | 0.25 | 1.09 | 0.27
FERRAMENTAS - FAMILIA PEDREIRO - HORISTA (ENCARGOS COMPLEMENTARES - COLETADO CAIXA) | H | 0.25 | 0.74 | 0.19
EPI - FAMILIA SERVENTE - HORISTA (ENCARGOS COMPLEMENTARES - COLETADO CAIXA) | H | 0.25 | 1.15 | 0.29
FERRAMENTAS - FAMILIA SERVENTE - HORISTA (ENCARGOS COMPLEMENTARES - COLETADO CAIXA) | H | 0.25 | 0.56 | 0.14
ALIMENTACAO - HORISTA (COLETADO CAIXA) | H | 0.5 | 0.01 | 0.01
SEGURO - HORISTA (COLETADO CAIXA) | H | 0.5 | 0.01 | 0.01
EXAMES - HORISTA (COLETADO CAIXA) | H | 0.5 | 0.81 | 0.41
TRANSPORTE - HORISTA (COLETADO CAIXA) | H | 0.5 | 0.57 | 0.29
Cantoneira L (70x70x50x3) de aço inox para fixação de divisória de granito, inclusive parafuso. | un | 1 | 47 | 47
Parafuso cabeça calota R. Sob. Inox c/ bucha (div. granito). | un | 2 | 6.3 | 12.6
TOTAL (C) |  |  |  | 61.19
CUSTO DIRETO TOTAL |  |  |  | 67.97
BDI 25,03% |  |  |  | 17.01
PREÇO UNITÁRIO TOTAL |  |  |  | 84.99
ITEM: 25230501-UFMA | UN: m
SER.CG: Junta de dilatação, inclusive preenchimento com tarugo, prime epóxi e mastique para piso.
MÃO DE OBRA | UN | COEF. | CUSTO UNIT. | CUSTO TOTAL
AUXILIAR DE ENCANADOR OU BOMBEIRO HIDRAULICO | H | 0.080153 | 6.24 | 0.5
AUXILIAR DE PEDREIRO (HORISTA) | H | 0.253 | 6.24 | 1.58
PEDREIRO | H | 0.2543 | 8.37 | 2.13
OPERADOR DE MARTELETE OU MARTELETEIRO | H | 0.50637 | 8.37 | 4.24
ENCANADOR OU BOMBEIRO HIDRAULICO | H | 0.51034 | 8.37 | 4.27
SUB TOTAL |  |  |  | 12.72
LEIS SOCIAIS 83,87% |  |  |  | 10.67
TOTAL (A) |  |  |  | 23.38
MATERIAL/SUB-CONTRATADO | UN | COEF. | CUSTO UNIT. | CUSTO TOTAL
MARTELO DEMOLIDOR PNEUMATICO MANUAL, PESO DE 28 KG, COM SILENCIADOR | UN | 4.8575e-05 | 23559.77 | 1.14
PRIMER EPOXI / EPOXIDICO | L | 0.0065 | 117.79 | 0.77
SELANTE A BASE DE ALCATRAO E POLIURETANO PARA JUNTAS HORIZONTAIS | KG | 0.128 | 91.78 | 11.75
EPI - FAMILIA PEDREIRO - HORISTA (ENCARGOS COMPLEMENTARES - COLETADO CAIXA) | H | 0.5 | 1.09 | 0.55
FERRAMENTAS - FAMILIA PEDREIRO - HORISTA (ENCARGOS COMPLEMENTARES - COLETADO CAIXA) | H | 0.5 | 0.74 | 0.37
FERRAMENTAS - FAMILIA OPERADOR ESCAVADEIRA - HORISTA (ENCARGOS COMPLEMENTARES - COLETADO CAIXA) | H | 0.503 | 0.01 | 0.01
EPI - FAMILIA OPERADOR ESCAVADEIRA - HORISTA (ENCARGOS COMPLEMENTARES - COLETADO CAIXA) | H | 0.503 | 0.76 | 0.38
EPI - FAMILIA ENCANADOR - HORISTA (ENCARGOS COMPLEMENTARES - COLETADO CAIXA) | H | 0.582 | 0.94 | 0.55
FERRAMENTAS - FAMILIA ENCANADOR - HORISTA (ENCARGOS COMPLEMENTARES - COLETADO CAIXA) | H | 0.582 | 0.32 | 0.19
TARUGO DELIMITADOR DE PROFUNDIDADE EM ESPUMA DE POLIETILENO DE BAIXA DENSIDADE 10 MM, CINZA | M | 1.05 | 0.66 | 0.69
ALIMENTACAO - HORISTA (COLETADO CAIXA) | H | 1.585 | 0.01 | 0.02
SEGURO - HORISTA (COLETADO CAIXA) | H | 1.585 | 0.01 | 0.02
EXAMES - HORISTA (COLETADO CAIXA) | H | 1.585 | 0.81 | 1.28
TRANSPORTE - HORISTA (COLETADO CAIXA) | H | 1.585 | 0.57 | 0.9
TOTAL (C) |  |  |  | 18.61
CUSTO DIRETO TOTAL |  |  |  | 41.99
BDI 25,03% |  |  |  | 10.51
PREÇO UNITÁRIO TOTAL |  |  |  | 52.5
ITEM: 25230502-UFMA | UN: m
SER.CG: Junta de dilatação em perfil U de alumínio (3,8x1)cm para fachada.
MÃO DE OBRA | UN | COEF. | CUSTO UNIT. | CUSTO TOTAL
OPERADOR DE BETONEIRA ESTACIONARIA/MISTURADOR | H | 0.0061031 | 6.24 | 0.04
AUXILIAR DE ENCANADOR OU BOMBEIRO HIDRAULICO | H | 0.07711 | 6.24 | 0.48
AUXILIAR DE PEDREIRO (HORISTA) | H | 0.1012 | 6.24 | 0.63
PEDREIRO | H | 0.10172 | 8.37 | 0.85
ENCANADOR OU BOMBEIRO HIDRAULICO | H | 0.49005 | 8.37 | 4.1
SUB TOTAL |  |  |  | 6.1
LEIS SOCIAIS 83,87% |  |  |  | 5.12
TOTAL (A) |  |  |  | 11.22
MATERIAL/SUB-CONTRATADO | UN | COEF. | CUSTO UNIT. | CUSTO TOTAL
BETONEIRA CAPACIDADE NOMINAL 400 L, CAPACIDADE DE MISTURA 280 L, MOTOR ELETRICO TRIFASICO 220/380 V POTENCIA 2 CV, SEM CARREGADOR | UN | 5.33e-07 | 5800 | 0
AREIA MEDIA - POSTO JAZIDA/FORNECEDOR (RETIRADO NA JAZIDA, SEM TRANSPORTE) | M3 | 0.0017 | 65 | 0.11
ENERGIA ELETRICA ATE 2000 KWH INDUSTRIAL, SEM DEMANDA | KW/H | 0.0017656 | 0.76 | 0
FERRAMENTAS - FAMILIA OPERADOR ESCAVADEIRA - HORISTA (ENCARGOS COMPLEMENTARES - COLETADO CAIXA) | H | 0.0060625 | 0.01 | 0
EPI - FAMILIA OPERADOR ESCAVADEIRA - HORISTA (ENCARGOS COMPLEMENTARES - COLETADO CAIXA) | H | 0.0060625 | 0.76 | 0
EPI - FAMILIA PEDREIRO - HORISTA (ENCARGOS COMPLEMENTARES - COLETADO CAIXA) | H | 0.2 | 1.09 | 0.22
FERRAMENTAS - FAMILIA PEDREIRO - HORISTA (ENCARGOS COMPLEMENTARES - COLETADO CAIXA) | H | 0.2 | 0.74 | 0.15
EPI - FAMILIA ENCANADOR - HORISTA (ENCARGOS COMPLEMENTARES - COLETADO CAIXA) | H | 0.559 | 0.94 | 0.53
FERRAMENTAS - FAMILIA ENCANADOR - HORISTA (ENCARGOS COMPLEMENTARES - COLETADO CAIXA) | H | 0.559 | 0.32 | 0.18
CIMENTO PORTLAND COMPOSTO CP II-32 | KG | 0.57481 | 0.9 | 0.52
ALIMENTACAO - HORISTA (COLETADO CAIXA) | H | 0.76506 | 0.01 | 0.01
SEGURO - HORISTA (COLETADO CAIXA) | H | 0.76506 | 0.01 | 0.01
EXAMES - HORISTA (COLETADO CAIXA) | H | 0.76506 | 0.81 | 0.62
TRANSPORTE - HORISTA (COLETADO CAIXA) | H | 0.76506 | 0.57 | 0.44
Perfil U de alumínio natural (3,8X1) cm. | m | 1.02 | 5.75 | 5.87
TOTAL (C) |  |  |  | 8.64
CUSTO DIRETO TOTAL |  |  |  | 19.87
BDI 25,03% |  |  |  | 4.97
PREÇO UNITÁRIO TOTAL |  |  |  | 24.84
ITEM: 25230601-UFMA | UN: un
SER.CG: Retirada, limpeza e recolocação de letreiro em aço inoxidável.
MÃO DE OBRA | UN | COEF. | CUSTO UNIT. | CUSTO TOTAL
PEDREIRO | H | 0.20344 | 8.37 | 1.7
AJUDANTE ESPECIALIZADO | H | 0.25235 | 6.24 | 1.57
SUB TOTAL |  |  |  | 3.28
LEIS SOCIAIS 83,87% |  |  |  | 2.75
TOTAL (A) |  |  |  | 6.03
MATERIAL/SUB-CONTRATADO | UN | COEF. | CUSTO UNIT. | CUSTO TOTAL
Limpa inox | L | 0.05 | 33 | 1.65
EPI - FAMILIA PEDREIRO - HORISTA (ENCARGOS COMPLEMENTARES - COLETADO CAIXA) | H | 0.2 | 1.09 | 0.22
FERRAMENTAS - FAMILIA PEDREIRO - HORISTA (ENCARGOS COMPLEMENTARES - COLETADO CAIXA) | H | 0.2 | 0.74 | 0.15
EPI - FAMILIA SERVENTE - HORISTA (ENCARGOS COMPLEMENTARES - COLETADO CAIXA) | H | 0.25 | 1.15 | 0.29
FERRAMENTAS - FAMILIA SERVENTE - HORISTA (ENCARGOS COMPLEMENTARES - COLETADO CAIXA) | H | 0.25 | 0.56 | 0.14
ALIMENTACAO - HORISTA (COLETADO CAIXA) | H | 0.45 | 0.01 | 0
SEGURO - HORISTA (COLETADO CAIXA) | H | 0.45 | 0.01 | 0
EXAMES - HORISTA (COLETADO CAIXA) | H | 0.45 | 0.81 | 0.36
TRANSPORTE - HORISTA (COLETADO CAIXA) | H | 0.45 | 0.57 | 0.26
BUCHA DE NYLON, DIAMETRO DO FURO 8 MM, COMPRIMENTO 40 MM, COM PARAFUSO DE ROSCA SOBERBA, CABECA CHATA, FENDA SIMPLES, 4,8 X 50 MM | UN | 4 | 0.69 | 2.76
TOTAL (C) |  |  |  | 5.83
CUSTO DIRETO TOTAL |  |  |  | 11.86
BDI 25,03% |  |  |  | 2.97
PREÇO UNITÁRIO TOTAL |  |  |  | 14.82
ITEM: 25240101-UFMA | UN: un
SER.CG: Suporte metálico com tubo galvanizado 1.1/4'' para bicicleta.
MÃO DE OBRA | UN | COEF. | CUSTO UNIT. | CUSTO TOTAL
OPERADOR DE BETONEIRA ESTACIONARIA/MISTURADOR | H | 0.025816 | 6.24 | 0.16
PEDREIRO | H | 0.033568 | 8.37 | 0.28
SERVENTE DE OBRAS | H | 0.13278 | 5.91 | 0.78
SERRALHEIRO (HORISTA) | H | 0.1716 | 8.37 | 1.44
AJUDANTE DE SERRALHEIRO (HORISTA) | H | 0.1716 | 6.24 | 1.07
SUB TOTAL |  |  |  | 3.73
LEIS SOCIAIS 83,87% |  |  |  | 3.13
TOTAL (A) |  |  |  | 6.87
MATERIAL/SUB-CONTRATADO | UN | COEF. | CUSTO UNIT. | CUSTO TOTAL
VIBRADOR DE IMERSAO, DIAMETRO DA PONTEIRA DE *45* MM, COM MOTOR ELETRICO TRIFASICO DE 2 HP (2 CV) | UN | 1.459e-06 | 3978.58 | 0.01
BETONEIRA, CAPACIDADE NOMINAL 600 L, CAPACIDADE DE MISTURA 360L, MOTOR ELETRICO TRIFASICO 220/380V, POTENCIA 4CV, EXCLUSO CARREGADOR | UN | 2.761e-06 | 23593.22 | 0.07
PEDRA BRITADA N. 1 (9,5 a 19 MM) POSTO PEDREIRA/FORNECEDOR, SEM FRETE | M3 | 0.011626 | 77.39 | 0.9
AREIA MEDIA - POSTO JAZIDA/FORNECEDOR (RETIRADO NA JAZIDA, SEM TRANSPORTE) | M3 | 0.016152 | 65 | 1.05
FERRAMENTAS - FAMILIA OPERADOR ESCAVADEIRA - HORISTA (ENCARGOS COMPLEMENTARES - COLETADO CAIXA) | H | 0.025644 | 0.01 | 0
EPI - FAMILIA OPERADOR ESCAVADEIRA - HORISTA (ENCARGOS COMPLEMENTARES - COLETADO CAIXA) | H | 0.025644 | 0.76 | 0.02
ENERGIA ELETRICA ATE 2000 KWH INDUSTRIAL, SEM DEMANDA | KW/H | 0.036115 | 0.76 | 0.03
EPI - FAMILIA SERVENTE - HORISTA (ENCARGOS COMPLEMENTARES - COLETADO CAIXA) | H | 0.13053 | 1.15 | 0.15
FERRAMENTAS - FAMILIA SERVENTE - HORISTA (ENCARGOS COMPLEMENTARES - COLETADO CAIXA) | H | 0.13053 | 0.56 | 0.07
EPI - FAMILIA PEDREIRO - HORISTA (ENCARGOS COMPLEMENTARES - COLETADO CAIXA) | H | 0.373 | 1.09 | 0.41
FERRAMENTAS - FAMILIA PEDREIRO - HORISTA (ENCARGOS COMPLEMENTARES - COLETADO CAIXA) | H | 0.373 | 0.74 | 0.28
ALIMENTACAO - HORISTA (COLETADO CAIXA) | H | 0.52918 | 0.01 | 0.01
SEGURO - HORISTA (COLETADO CAIXA) | H | 0.52918 | 0.01 | 0.01
EXAMES - HORISTA (COLETADO CAIXA) | H | 0.52918 | 0.81 | 0.43
TRANSPORTE - HORISTA (COLETADO CAIXA) | H | 0.52918 | 0.57 | 0.3
TUBO ACO GALVANIZADO COM COSTURA, CLASSE LEVE, DN 32 MM ( 1 1/4"), E = 2,65 MM, *2,71* KG/M (NBR 5580) | M | 3.5 | 54.06 | 189.21
CIMENTO PORTLAND COMPOSTO CP II-32 | KG | 5.4813 | 0.9 | 4.93
TOTAL (C) |  |  |  | 197.86
CUSTO DIRETO TOTAL |  |  |  | 204.72
BDI 25,03% |  |  |  | 51.24
PREÇO UNITÁRIO TOTAL |  |  |  | 255.96
ITEM: 25240102-UFMA | UN: un
SER.CG: Limitador metálico com tubo galvanizado 2'' para estacionamento.
MÃO DE OBRA | UN | COEF. | CUSTO UNIT. | CUSTO TOTAL
OPERADOR DE BETONEIRA ESTACIONARIA/MISTURADOR | H | 0.024525 | 6.24 | 0.15
PEDREIRO | H | 0.026854 | 8.37 | 0.22
PINTOR | H | 0.11739 | 8.37 | 0.98
SERRALHEIRO (HORISTA) | H | 0.1716 | 8.37 | 1.44
AJUDANTE DE SERRALHEIRO (HORISTA) | H | 0.1716 | 6.24 | 1.07
SERVENTE DE OBRAS | H | 0.28665 | 5.91 | 1.69
SUB TOTAL |  |  |  | 5.56
LEIS SOCIAIS 83,87% |  |  |  | 4.66
TOTAL (A) |  |  |  | 10.23
MATERIAL/SUB-CONTRATADO | UN | COEF. | CUSTO UNIT. | CUSTO TOTAL
VIBRADOR DE IMERSAO, DIAMETRO DA PONTEIRA DE *45* MM, COM MOTOR ELETRICO TRIFASICO DE 2 HP (2 CV) | UN | 1.166e-06 | 3978.58 | 0
BETONEIRA, CAPACIDADE NOMINAL 600 L, CAPACIDADE DE MISTURA 360L, MOTOR ELETRICO TRIFASICO 220/380V, POTENCIA 4CV, EXCLUSO CARREGADOR | UN | 2.622e-06 | 23593.22 | 0.06
PRIMER EPOXI | GL | 0.0066 | 180.09 | 1.19
PEDRA BRITADA N. 1 (9,5 a 19 MM) POSTO PEDREIRA/FORNECEDOR, SEM FRETE | M3 | 0.011045 | 77.39 | 0.85
AREIA MEDIA - POSTO JAZIDA/FORNECEDOR (RETIRADO NA JAZIDA, SEM TRANSPORTE) | M3 | 0.015344 | 65 | 1
DILUENTE AGUARRAS | L | 0.02 | 18.98 | 0.38
FERRAMENTAS - FAMILIA OPERADOR ESCAVADEIRA - HORISTA (ENCARGOS COMPLEMENTARES - COLETADO CAIXA) | H | 0.024362 | 0.01 | 0
EPI - FAMILIA OPERADOR ESCAVADEIRA - HORISTA (ENCARGOS COMPLEMENTARES - COLETADO CAIXA) | H | 0.024362 | 0.76 | 0.02
TINTA ESMALTE SINTETICO PREMIUM ACETINADO | L | 0.032 | 39.17 | 1.25
ENERGIA ELETRICA ATE 2000 KWH INDUSTRIAL, SEM DEMANDA | KW/H | 0.033841 | 0.76 | 0.03
EPI - FAMILIA PINTOR - HORISTA (ENCARGOS COMPLEMENTARES - COLETADO CAIXA) | H | 0.116 | 1.5 | 0.17
FERRAMENTAS - FAMILIA PINTOR - HORISTA (ENCARGOS COMPLEMENTARES - COLETADO CAIXA) | H | 0.116 | 1.48 | 0.17
LIXA EM FOLHA PARA FERRO, NUMERO 150 | UN | 0.17 | 2.82 | 0.48
EPI - FAMILIA SERVENTE - HORISTA (ENCARGOS COMPLEMENTARES - COLETADO CAIXA) | H | 0.2818 | 1.15 | 0.32
FERRAMENTAS - FAMILIA SERVENTE - HORISTA (ENCARGOS COMPLEMENTARES - COLETADO CAIXA) | H | 0.2818 | 0.56 | 0.16
EPI - FAMILIA PEDREIRO - HORISTA (ENCARGOS COMPLEMENTARES - COLETADO CAIXA) | H | 0.3664 | 1.09 | 0.4
FERRAMENTAS - FAMILIA PEDREIRO - HORISTA (ENCARGOS COMPLEMENTARES - COLETADO CAIXA) | H | 0.3664 | 0.74 | 0.27
ALIMENTACAO - HORISTA (COLETADO CAIXA) | H | 0.78857 | 0.01 | 0.01
SEGURO - HORISTA (COLETADO CAIXA) | H | 0.78857 | 0.01 | 0.01
EXAMES - HORISTA (COLETADO CAIXA) | H | 0.78857 | 0.81 | 0.64
TRANSPORTE - HORISTA (COLETADO CAIXA) | H | 0.78857 | 0.57 | 0.45
TUBO ACO GALVANIZADO COM COSTURA, CLASSE LEVE, DN 50 MM ( 2"), E = 3,00 MM, *4,40* KG/M (NBR 5580) | M | 1 | 77.95 | 77.95
CIMENTO PORTLAND COMPOSTO CP II-32 | KG | 5.2072 | 0.9 | 4.69
TOTAL (C) |  |  |  | 90.5
CUSTO DIRETO TOTAL |  |  |  | 100.73
BDI 25,03% |  |  |  | 25.21
PREÇO UNITÁRIO TOTAL |  |  |  | 125.95
ITEM: 25240103-UFMA | UN: m
SER.CG: Barra de proteção metálica com tubo galvanizado 1.1/2'' contra queda, inclusive pintura
MÃO DE OBRA | UN | COEF. | CUSTO UNIT. | CUSTO TOTAL
SERRALHEIRO (HORISTA) | H | 0.1716 | 8.37 | 1.44
AJUDANTE DE SERRALHEIRO (HORISTA) | H | 0.1716 | 6.24 | 1.07
SERVENTE DE OBRAS | H | 0.54929 | 5.91 | 3.25
PINTOR | H | 0.58696 | 8.37 | 4.91
SUB TOTAL |  |  |  | 10.67
LEIS SOCIAIS 83,87% |  |  |  | 8.95
TOTAL (A) |  |  |  | 19.61
MATERIAL/SUB-CONTRATADO | UN | COEF. | CUSTO UNIT. | CUSTO TOTAL
PRIMER EPOXI | GL | 0.033 | 180.09 | 5.94
DILUENTE AGUARRAS | L | 0.1 | 18.98 | 1.9
ADESIVO ESTRUTURAL A BASE DE RESINA EPOXI, BICOMPONENTE, PASTOSO (TIXOTROPICO) | KG | 0.1 | 57.23 | 5.72
ACO CA-25, 6,3 MM OU 8,0 MM, VERGALHAO | KG | 0.1 | 9.58 | 0.96
TINTA ESMALTE SINTETICO PREMIUM ACETINADO | L | 0.16 | 39.17 | 6.27
EPI - FAMILIA PEDREIRO - HORISTA (ENCARGOS COMPLEMENTARES - COLETADO CAIXA) | H | 0.34 | 1.09 | 0.37
FERRAMENTAS - FAMILIA PEDREIRO - HORISTA (ENCARGOS COMPLEMENTARES - COLETADO CAIXA) | H | 0.34 | 0.74 | 0.25
EPI - FAMILIA SERVENTE - HORISTA (ENCARGOS COMPLEMENTARES - COLETADO CAIXA) | H | 0.54 | 1.15 | 0.62
FERRAMENTAS - FAMILIA SERVENTE - HORISTA (ENCARGOS COMPLEMENTARES - COLETADO CAIXA) | H | 0.54 | 0.56 | 0.3
EPI - FAMILIA PINTOR - HORISTA (ENCARGOS COMPLEMENTARES - COLETADO CAIXA) | H | 0.58 | 1.5 | 0.87
FERRAMENTAS - FAMILIA PINTOR - HORISTA (ENCARGOS COMPLEMENTARES - COLETADO CAIXA) | H | 0.58 | 1.48 | 0.86
LIXA EM FOLHA PARA FERRO, NUMERO 150 | UN | 0.85 | 2.82 | 2.4
TUBO ACO GALVANIZADO COM COSTURA, CLASSE LEVE, DN 40 MM ( 1 1/2"), E = 3,00 MM, *3,48* KG/M (NBR 5580) | M | 1 | 59.74 | 59.74
ALIMENTACAO - HORISTA (COLETADO CAIXA) | H | 1.46 | 0.01 | 0.01
SEGURO - HORISTA (COLETADO CAIXA) | H | 1.46 | 0.01 | 0.01
EXAMES - HORISTA (COLETADO CAIXA) | H | 1.46 | 0.81 | 1.18
TRANSPORTE - HORISTA (COLETADO CAIXA) | H | 1.46 | 0.57 | 0.83
TOTAL (C) |  |  |  | 88.24
CUSTO DIRETO TOTAL |  |  |  | 107.86
BDI 25,03% |  |  |  | 27
PREÇO UNITÁRIO TOTAL |  |  |  | 134.85
ITEM: 25240104-UFMA | UN: un
SER.CG: Chumbador com Olhal de Ancoragem Predial
MÃO DE OBRA | UN | COEF. | CUSTO UNIT. | CUSTO TOTAL
AUXILIAR DE PEDREIRO (HORISTA) | H | 0.506 | 6.24 | 3.16
PEDREIRO | H | 0.5086 | 8.37 | 4.26
SUB TOTAL |  |  |  | 7.41
LEIS SOCIAIS 83,87% |  |  |  | 6.22
TOTAL (A) |  |  |  | 13.63
MATERIAL/SUB-CONTRATADO | UN | COEF. | CUSTO UNIT. | CUSTO TOTAL
ALIMENTACAO - HORISTA (COLETADO CAIXA) | H | 1 | 0.01 | 0.01
SEGURO - HORISTA (COLETADO CAIXA) | H | 1 | 0.01 | 0.01
EXAMES - HORISTA (COLETADO CAIXA) | H | 1 | 0.81 | 0.81
TRANSPORTE - HORISTA (COLETADO CAIXA) | H | 1 | 0.57 | 0.57
EPI - FAMILIA PEDREIRO - HORISTA (ENCARGOS COMPLEMENTARES - COLETADO CAIXA) | H | 1 | 1.09 | 1.09
FERRAMENTAS - FAMILIA PEDREIRO - HORISTA (ENCARGOS COMPLEMENTARES - COLETADO CAIXA) | H | 1 | 0.74 | 0.74
Arruela divisória inox. | un | 1 | 0.6 | 0.6
Porca Calota inox Poli. (div. granito). | un | 1 | 4.23 | 4.23
Chumbador com Olhal de Ancoragem Predial para Sistema de Proteção Individual para Quedas (SPIQ) em aço inoxidável 316 (Aço de alta resistência) e rosca interna,. Carga de ruptura: 80KN (8.154Kg), Carga máxima de trabalho: 15KN (1.529Kg), para parafusos de 1/2" ou 3/4". | un | 1 | 104.75 | 104.75
Haste de aço inox 304 com 20cm de comprimento e 1/2”. | un | 1 | 5.6 | 5.6
TOTAL (C) |  |  |  | 118.41
CUSTO DIRETO TOTAL |  |  |  | 132.04
BDI 25,03% |  |  |  | 33.05
PREÇO UNITÁRIO TOTAL |  |  |  | 165.1
ITEM: 26020102-UFMA | UN: m
SER.CG: Canaleta em alvenaria de bloco estrutural esp. 9cm, med. (30x40)cm, fundo em concreto simples, tampa de concreto armado perfurada, revestimento interno em cimento e areia 1:3, e aditivo impermeabilizante.
MÃO DE OBRA | UN | COEF. | CUSTO UNIT. | CUSTO TOTAL
OPERADOR DE PA CARREGADEIRA | H | 0.0028268 | 8.02 | 0.02
AJUDANTE DE ARMADOR | H | 0.020799 | 6.24 | 0.13
MOTORISTA DE BASCULANTE | H | 0.042998 | 7.68 | 0.33
ENCANADOR OU BOMBEIRO HIDRAULICO | H | 0.12873 | 8.37 | 1.08
AUXILIAR DE ENCANADOR OU BOMBEIRO HIDRAULICO | H | 0.12873 | 6.24 | 0.8
ARMADOR | H | 0.13163 | 8.37 | 1.1
OPERADOR DE BETONEIRA ESTACIONARIA/MISTURADOR | H | 0.24553 | 6.24 | 1.53
SERVENTE DE OBRAS | H | 2.687 | 5.91 | 15.88
PEDREIRO | H | 1.7997 | 8.37 | 15.06
SUB TOTAL |  |  |  | 35.94
LEIS SOCIAIS 83,87% |  |  |  | 30.14
TOTAL (A) |  |  |  | 66.08
MATERIAL/SUB-CONTRATADO | UN | COEF. | CUSTO UNIT. | CUSTO TOTAL
PA CARREGADEIRA SOBRE RODAS, POTENCIA LIQUIDA 128 HP, CAPACIDADE DA CACAMBA DE 1,7 A 2,8 M3, PESO OPERACIONAL DE 11632 KG | UN | 4.59e-07 | 680000 | 0.31
VIBRADOR DE IMERSAO, DIAMETRO DA PONTEIRA DE *45* MM, COM MOTOR ELETRICO TRIFASICO DE 2 HP (2 CV) | UN | 2.042e-06 | 3978.58 | 0.01
CAMINHAO TRUCADO, PESO BRUTO TOTAL 23000 KG, CARGA UTIL MAXIMA 15285 KG, DISTANCIA ENTRE EIXOS 4,80 M, POTENCIA 326 CV (INCLUI CABINE E CHASSI, NAO INCLUI CARROCERIA) | UN | 3.955e-06 | 586558.54 | 2.32
CACAMBA METALICA BASCULANTE COM CAPACIDADE DE 10 M3 (INCLUI MONTAGEM, NAO INCLUI CAMINHAO) | UN | 5.715e-06 | 69801.71 | 0.4
BETONEIRA, CAPACIDADE NOMINAL 600 L, CAPACIDADE DE MISTURA 360L, MOTOR ELETRICO TRIFASICO 220/380V, POTENCIA 4CV, EXCLUSO CARREGADOR | UN | 8.707e-06 | 23593.22 | 0.21
BETONEIRA CAPACIDADE NOMINAL 400 L, CAPACIDADE DE MISTURA 280 L, MOTOR ELETRICO TRIFASICO 220/380 V POTENCIA 2 CV, SEM CARREGADOR | UN | 1.4337e-05 | 5800 | 0.08
PINO DE ACO COM FURO, HASTE = 27 MM (ACAO DIRETA) | CENTO | 0.00752 | 40.33 | 0.3
LIXA DAGUA EM FOLHA, GRAO 100 | UN | 0.0296 | 1.86 | 0.06
PEDRA BRITADA N. 1 (9,5 a 19 MM) POSTO PEDREIRA/FORNECEDOR, SEM FRETE | M3 | 0.036287 | 77.39 | 2.81
ARAME RECOZIDO 16 BWG, D = 1,60 MM (0,016 KG/M) OU 18 BWG, D = 1,25 MM (0,01 KG/M) | KG | 0.0539 | 19.03 | 1.03
AREIA MEDIA - POSTO JAZIDA/FORNECEDOR (RETIRADO NA JAZIDA, SEM TRANSPORTE) | M3 | 0.099419 | 65 | 6.46
ENERGIA ELETRICA ATE 2000 KWH INDUSTRIAL, SEM DEMANDA | KW/H | 0.15608 | 0.76 | 0.12
EPI - FAMILIA ENCANADOR - HORISTA (ENCARGOS COMPLEMENTARES - COLETADO CAIXA) | H | 0.25376 | 0.94 | 0.24
FERRAMENTAS - FAMILIA ENCANADOR - HORISTA (ENCARGOS COMPLEMENTARES - COLETADO CAIXA) | H | 0.25376 | 0.32 | 0.08
FERRAMENTAS - FAMILIA OPERADOR ESCAVADEIRA - HORISTA (ENCARGOS COMPLEMENTARES - COLETADO CAIXA) | H | 0.28953 | 0.01 | 0
EPI - FAMILIA OPERADOR ESCAVADEIRA - HORISTA (ENCARGOS COMPLEMENTARES - COLETADO CAIXA) | H | 0.28953 | 0.76 | 0.22
TELA DE ACO SOLDADA GALVANIZADA/ZINCADA PARA ALVENARIA, FIO D = *1,20 A 1,70* MM, MALHA 15 X 15 MM, (C X L) *50 X 7,5* CM | M | 0.628 | 2.95 | 1.85
ADITIVO IMPERMEABILIZANTE DE PEGA NORMAL PARA ARGAMASSAS E CONCRETOS SEM ARMACAO | L | 0.67824 | 9.03 | 6.12
ACO CA-50, 8,0 MM, VERGALHAO | KG | 0.68376 | 10.59 | 7.24
OLEO DIESEL COMBUSTIVEL COMUM | L | 0.73686 | 6.77 | 4.99
ESPACADOR / DISTANCIADOR CIRCULAR COM ENTRADA LATERAL, EM PLASTICO, PARA VERGALHAO *4,2 A 12,5* MM, COBRIMENTO 20 MM | UN | 0.78417 | 0.22 | 0.17
ALIMENTACAO - HORISTA (COLETADO CAIXA) | H | 5.1051 | 0.01 | 0.05
SEGURO - HORISTA (COLETADO CAIXA) | H | 5.1051 | 0.01 | 0.05
EXAMES - HORISTA (COLETADO CAIXA) | H | 5.1051 | 0.81 | 4.14
TRANSPORTE - HORISTA (COLETADO CAIXA) | H | 5.1051 | 0.57 | 2.91
EPI - FAMILIA PEDREIRO - HORISTA (ENCARGOS COMPLEMENTARES - COLETADO CAIXA) | H | 1.9203 | 1.09 | 2.09
FERRAMENTAS - FAMILIA PEDREIRO - HORISTA (ENCARGOS COMPLEMENTARES - COLETADO CAIXA) | H | 1.9203 | 0.74 | 1.42
EPI - FAMILIA SERVENTE - HORISTA (ENCARGOS COMPLEMENTARES - COLETADO CAIXA) | H | 2.6415 | 1.15 | 3.04
FERRAMENTAS - FAMILIA SERVENTE - HORISTA (ENCARGOS COMPLEMENTARES - COLETADO CAIXA) | H | 2.6415 | 0.56 | 1.48
CIMENTO PORTLAND COMPOSTO CP II-32 | KG | 37.8037 | 0.9 | 34.02
ACO CA-50, 12,5 MM OU 16,0 MM, VERGALHAO | KG | 1.7094 | 8.65 | 14.79
BLOCO CONCRETO ESTRUTURAL, FCK 4,5 MPA, 9 X 19 X 39 CM (NBR 6136) | UN | 10.8 | 2.51 | 27.11
TUBO PVC, SOLDAVEL, DN 25 MM, AGUA FRIA (NBR-5648) | M | 0.92 | 5 | 4.6
TOTAL (C) |  |  |  | 130.72
CUSTO DIRETO TOTAL |  |  |  | 196.8
BDI 25,03% |  |  |  | 49.26
PREÇO UNITÁRIO TOTAL |  |  |  | 246.07
ITEM: 26020103-UFMA | UN: m
SER.CG: Canaleta em alvenaria de bloco estrutural esp. 9cm, med.(60x50)fundo em concreto simples, tampa de concreto armado perfurada, revestimento interno em cimento e areia 1:3, e aditivo impermeabilizante.
MÃO DE OBRA | UN | COEF. | CUSTO UNIT. | CUSTO TOTAL
OPERADOR DE PA CARREGADEIRA | H | 0.0035436 | 8.02 | 0.03
AJUDANTE DE ARMADOR | H | 0.043678 | 6.24 | 0.27
MOTORISTA DE BASCULANTE | H | 0.0539 | 7.68 | 0.41
ENCANADOR OU BOMBEIRO HIDRAULICO | H | 0.27034 | 8.37 | 2.26
AUXILIAR DE ENCANADOR OU BOMBEIRO HIDRAULICO | H | 0.27034 | 6.24 | 1.69
ARMADOR | H | 0.27643 | 8.37 | 2.31
OPERADOR DE BETONEIRA ESTACIONARIA/MISTURADOR | H | 0.43067 | 6.24 | 2.69
SERVENTE DE OBRAS | H | 4.6304 | 5.91 | 27.37
PEDREIRO | H | 3.1811 | 8.37 | 26.63
SUB TOTAL |  |  |  | 63.66
LEIS SOCIAIS 83,87% |  |  |  | 53.39
TOTAL (A) |  |  |  | 117.05
MATERIAL/SUB-CONTRATADO | UN | COEF. | CUSTO UNIT. | CUSTO TOTAL
PA CARREGADEIRA SOBRE RODAS, POTENCIA LIQUIDA 128 HP, CAPACIDADE DA CACAMBA DE 1,7 A 2,8 M3, PESO OPERACIONAL DE 11632 KG | UN | 5.76e-07 | 680000 | 0.39
VIBRADOR DE IMERSAO, DIAMETRO DA PONTEIRA DE *45* MM, COM MOTOR ELETRICO TRIFASICO DE 2 HP (2 CV) | UN | 4.288e-06 | 3978.58 | 0.02
CAMINHAO TRUCADO, PESO BRUTO TOTAL 23000 KG, CARGA UTIL MAXIMA 15285 KG, DISTANCIA ENTRE EIXOS 4,80 M, POTENCIA 326 CV (INCLUI CABINE E CHASSI, NAO INCLUI CARROCERIA) | UN | 4.959e-06 | 586558.54 | 2.91
CACAMBA METALICA BASCULANTE COM CAPACIDADE DE 10 M3 (INCLUI MONTAGEM, NAO INCLUI CAMINHAO) | UN | 7.163e-06 | 69801.71 | 0.5
BETONEIRA, CAPACIDADE NOMINAL 600 L, CAPACIDADE DE MISTURA 360L, MOTOR ELETRICO TRIFASICO 220/380V, POTENCIA 4CV, EXCLUSO CARREGADOR | UN | 1.4883e-05 | 23593.22 | 0.35
BETONEIRA CAPACIDADE NOMINAL 400 L, CAPACIDADE DE MISTURA 280 L, MOTOR ELETRICO TRIFASICO 220/380 V POTENCIA 2 CV, SEM CARREGADOR | UN | 2.5468e-05 | 5800 | 0.15
PINO DE ACO COM FURO, HASTE = 27 MM (ACAO DIRETA) | CENTO | 0.0141 | 40.33 | 0.57
LIXA DAGUA EM FOLHA, GRAO 100 | UN | 0.06216 | 1.86 | 0.12
PEDRA BRITADA N. 1 (9,5 a 19 MM) POSTO PEDREIRA/FORNECEDOR, SEM FRETE | M3 | 0.062389 | 77.39 | 4.83
ARAME RECOZIDO 16 BWG, D = 1,60 MM (0,016 KG/M) OU 18 BWG, D = 1,25 MM (0,01 KG/M) | KG | 0.11319 | 19.03 | 2.15
AREIA MEDIA - POSTO JAZIDA/FORNECEDOR (RETIRADO NA JAZIDA, SEM TRANSPORTE) | M3 | 0.17276 | 65 | 11.23
ENERGIA ELETRICA ATE 2000 KWH INDUSTRIAL, SEM DEMANDA | KW/H | 0.27168 | 0.76 | 0.21
FERRAMENTAS - FAMILIA OPERADOR ESCAVADEIRA - HORISTA (ENCARGOS COMPLEMENTARES - COLETADO CAIXA) | H | 0.485 | 0.01 | 0
EPI - FAMILIA OPERADOR ESCAVADEIRA - HORISTA (ENCARGOS COMPLEMENTARES - COLETADO CAIXA) | H | 0.485 | 0.76 | 0.37
EPI - FAMILIA ENCANADOR - HORISTA (ENCARGOS COMPLEMENTARES - COLETADO CAIXA) | H | 0.5329 | 0.94 | 0.5
FERRAMENTAS - FAMILIA ENCANADOR - HORISTA (ENCARGOS COMPLEMENTARES - COLETADO CAIXA) | H | 0.5329 | 0.32 | 0.17
OLEO DIESEL COMBUSTIVEL COMUM | L | 0.9237 | 6.77 | 6.25
TELA DE ACO SOLDADA GALVANIZADA/ZINCADA PARA ALVENARIA, FIO D = *1,20 A 1,70* MM, MALHA 15 X 15 MM, (C X L) *50 X 7,5* CM | M | 1.1775 | 2.95 | 3.47
ADITIVO IMPERMEABILIZANTE DE PEGA NORMAL PARA ARGAMASSAS E CONCRETOS SEM ARMACAO | L | 1.1869 | 9.03 | 10.72
ACO CA-50, 8,0 MM, VERGALHAO | KG | 1.4359 | 10.59 | 15.21
ESPACADOR / DISTANCIADOR CIRCULAR COM ENTRADA LATERAL, EM PLASTICO, PARA VERGALHAO *4,2 A 12,5* MM, COBRIMENTO 20 MM | UN | 1.6468 | 0.22 | 0.36
ALIMENTACAO - HORISTA (COLETADO CAIXA) | H | 9.0145 | 0.01 | 0.09
SEGURO - HORISTA (COLETADO CAIXA) | H | 9.0145 | 0.01 | 0.09
EXAMES - HORISTA (COLETADO CAIXA) | H | 9.0145 | 0.81 | 7.3
TRANSPORTE - HORISTA (COLETADO CAIXA) | H | 9.0145 | 0.57 | 5.14
EPI - FAMILIA PEDREIRO - HORISTA (ENCARGOS COMPLEMENTARES - COLETADO CAIXA) | H | 3.4445 | 1.09 | 3.75
FERRAMENTAS - FAMILIA PEDREIRO - HORISTA (ENCARGOS COMPLEMENTARES - COLETADO CAIXA) | H | 3.4445 | 0.74 | 2.55
EPI - FAMILIA SERVENTE - HORISTA (ENCARGOS COMPLEMENTARES - COLETADO CAIXA) | H | 4.5521 | 1.15 | 5.23
FERRAMENTAS - FAMILIA SERVENTE - HORISTA (ENCARGOS COMPLEMENTARES - COLETADO CAIXA) | H | 4.5521 | 0.56 | 2.55
CIMENTO PORTLAND COMPOSTO CP II-32 | KG | 67.215 | 0.9 | 60.49
ACO CA-50, 12,5 MM OU 16,0 MM, VERGALHAO | KG | 3.5897 | 8.65 | 31.05
BLOCO CONCRETO ESTRUTURAL, FCK 4,5 MPA, 9 X 19 X 39 CM (NBR 6136) | UN | 20.25 | 2.51 | 50.83
TUBO PVC, SOLDAVEL, DN 25 MM, AGUA FRIA (NBR-5648) | M | 1.932 | 5 | 9.66
TOTAL (C) |  |  |  | 239.22
CUSTO DIRETO TOTAL |  |  |  | 356.26
BDI 25,03% |  |  |  | 89.17
PREÇO UNITÁRIO TOTAL |  |  |  | 445.43
ITEM: 26020104-UFMA | UN: m
SER.CG: Canaleta em alvenaria de bloco estrutural esp. 9cm, med. (20x20)cm, fundo em concreto simples, tampa de concreto armado perfurada, revestimento interno em cimento e areia 1:3, e aditivo impermeabilizante.
MÃO DE OBRA | UN | COEF. | CUSTO UNIT. | CUSTO TOTAL
OPERADOR DE PA CARREGADEIRA | H | 0.00094227 | 8.02 | 0.01
AJUDANTE DE ARMADOR | H | 0.012999 | 6.24 | 0.08
MOTORISTA DE BASCULANTE | H | 0.014333 | 7.68 | 0.11
ENCANADOR OU BOMBEIRO HIDRAULICO | H | 0.080458 | 8.37 | 0.67
AUXILIAR DE ENCANADOR OU BOMBEIRO HIDRAULICO | H | 0.080458 | 6.24 | 0.5
ARMADOR | H | 0.082271 | 8.37 | 0.69
OPERADOR DE BETONEIRA ESTACIONARIA/MISTURADOR | H | 0.12624 | 6.24 | 0.79
SERVENTE DE OBRAS | H | 1.1316 | 5.91 | 6.69
PEDREIRO | H | 0.7869 | 8.37 | 6.59
SUB TOTAL |  |  |  | 16.12
LEIS SOCIAIS 83,87% |  |  |  | 13.52
TOTAL (A) |  |  |  | 29.65
MATERIAL/SUB-CONTRATADO | UN | COEF. | CUSTO UNIT. | CUSTO TOTAL
PA CARREGADEIRA SOBRE RODAS, POTENCIA LIQUIDA 128 HP, CAPACIDADE DA CACAMBA DE 1,7 A 2,8 M3, PESO OPERACIONAL DE 11632 KG | UN | 1.53e-07 | 680000 | 0.1
VIBRADOR DE IMERSAO, DIAMETRO DA PONTEIRA DE *45* MM, COM MOTOR ELETRICO TRIFASICO DE 2 HP (2 CV) | UN | 1.276e-06 | 3978.58 | 0.01
CAMINHAO TRUCADO, PESO BRUTO TOTAL 23000 KG, CARGA UTIL MAXIMA 15285 KG, DISTANCIA ENTRE EIXOS 4,80 M, POTENCIA 326 CV (INCLUI CABINE E CHASSI, NAO INCLUI CARROCERIA) | UN | 1.318e-06 | 586558.54 | 0.77
CACAMBA METALICA BASCULANTE COM CAPACIDADE DE 10 M3 (INCLUI MONTAGEM, NAO INCLUI CAMINHAO) | UN | 1.905e-06 | 69801.71 | 0.13
BETONEIRA, CAPACIDADE NOMINAL 600 L, CAPACIDADE DE MISTURA 360L, MOTOR ELETRICO TRIFASICO 220/380V, POTENCIA 4CV, EXCLUSO CARREGADOR | UN | 5.643e-06 | 23593.22 | 0.13
BETONEIRA CAPACIDADE NOMINAL 400 L, CAPACIDADE DE MISTURA 280 L, MOTOR ELETRICO TRIFASICO 220/380 V POTENCIA 2 CV, SEM CARREGADOR | UN | 6.419e-06 | 5800 | 0.04
PINO DE ACO COM FURO, HASTE = 27 MM (ACAO DIRETA) | CENTO | 0.00188 | 40.33 | 0.08
LIXA DAGUA EM FOLHA, GRAO 100 | UN | 0.0185 | 1.86 | 0.03
PEDRA BRITADA N. 1 (9,5 a 19 MM) POSTO PEDREIRA/FORNECEDOR, SEM FRETE | M3 | 0.023501 | 77.39 | 1.82
ARAME RECOZIDO 16 BWG, D = 1,60 MM (0,016 KG/M) OU 18 BWG, D = 1,25 MM (0,01 KG/M) | KG | 0.033688 | 19.03 | 0.64
AREIA MEDIA - POSTO JAZIDA/FORNECEDOR (RETIRADO NA JAZIDA, SEM TRANSPORTE) | M3 | 0.054683 | 65 | 3.55
ENERGIA ELETRICA ATE 2000 KWH INDUSTRIAL, SEM DEMANDA | KW/H | 0.091528 | 0.76 | 0.07
FERRAMENTAS - FAMILIA OPERADOR ESCAVADEIRA - HORISTA (ENCARGOS COMPLEMENTARES - COLETADO CAIXA) | H | 0.14061 | 0.01 | 0
EPI - FAMILIA OPERADOR ESCAVADEIRA - HORISTA (ENCARGOS COMPLEMENTARES - COLETADO CAIXA) | H | 0.14061 | 0.76 | 0.11
TELA DE ACO SOLDADA GALVANIZADA/ZINCADA PARA ALVENARIA, FIO D = *1,20 A 1,70* MM, MALHA 15 X 15 MM, (C X L) *50 X 7,5* CM | M | 0.157 | 2.95 | 0.46
EPI - FAMILIA ENCANADOR - HORISTA (ENCARGOS COMPLEMENTARES - COLETADO CAIXA) | H | 0.1586 | 0.94 | 0.15
FERRAMENTAS - FAMILIA ENCANADOR - HORISTA (ENCARGOS COMPLEMENTARES - COLETADO CAIXA) | H | 0.1586 | 0.32 | 0.05
OLEO DIESEL COMBUSTIVEL COMUM | L | 0.24562 | 6.77 | 1.66
ADITIVO IMPERMEABILIZANTE DE PEGA NORMAL PARA ARGAMASSAS E CONCRETOS SEM ARMACAO | L | 0.33912 | 9.03 | 3.06
ACO CA-50, 8,0 MM, VERGALHAO | KG | 0.42735 | 10.59 | 4.53
ESPACADOR / DISTANCIADOR CIRCULAR COM ENTRADA LATERAL, EM PLASTICO, PARA VERGALHAO *4,2 A 12,5* MM, COBRIMENTO 20 MM | UN | 0.49011 | 0.22 | 0.11
ALIMENTACAO - HORISTA (COLETADO CAIXA) | H | 2.2796 | 0.01 | 0.02
SEGURO - HORISTA (COLETADO CAIXA) | H | 2.2796 | 0.01 | 0.02
EXAMES - HORISTA (COLETADO CAIXA) | H | 2.2796 | 0.81 | 1.85
TRANSPORTE - HORISTA (COLETADO CAIXA) | H | 2.2796 | 0.57 | 1.3
EPI - FAMILIA PEDREIRO - HORISTA (ENCARGOS COMPLEMENTARES - COLETADO CAIXA) | H | 0.86798 | 1.09 | 0.95
FERRAMENTAS - FAMILIA PEDREIRO - HORISTA (ENCARGOS COMPLEMENTARES - COLETADO CAIXA) | H | 0.86798 | 0.74 | 0.64
EPI - FAMILIA SERVENTE - HORISTA (ENCARGOS COMPLEMENTARES - COLETADO CAIXA) | H | 1.1124 | 1.15 | 1.28
FERRAMENTAS - FAMILIA SERVENTE - HORISTA (ENCARGOS COMPLEMENTARES - COLETADO CAIXA) | H | 1.1124 | 0.56 | 0.62
CIMENTO PORTLAND COMPOSTO CP II-32 | KG | 20.4366 | 0.9 | 18.39
ACO CA-50, 12,5 MM OU 16,0 MM, VERGALHAO | KG | 1.0684 | 8.65 | 9.24
BLOCO CONCRETO ESTRUTURAL, FCK 4,5 MPA, 9 X 19 X 39 CM (NBR 6136) | UN | 2.7 | 2.51 | 6.78
TUBO PVC, SOLDAVEL, DN 25 MM, AGUA FRIA (NBR-5648) | M | 0.575 | 5 | 2.88
TOTAL (C) |  |  |  | 61.48
CUSTO DIRETO TOTAL |  |  |  | 91.13
BDI 25,03% |  |  |  | 22.81
PREÇO UNITÁRIO TOTAL |  |  |  | 113.94
ITEM: 26020105-UFMA | UN: m
SER.CG: Canaleta em concreto armado, medindo internamente (0,60 x 0,50)m , fundo e paredes de espessura 15,00cm; tampa de concreto armado, perfurada, revestimento interno em cimento e areia 1:3 e aditivo impermeabilizante.
MÃO DE OBRA | UN | COEF. | CUSTO UNIT. | CUSTO TOTAL
ENCANADOR OU BOMBEIRO HIDRAULICO | H | 0.28965 | 8.37 | 2.42
AUXILIAR DE ENCANADOR OU BOMBEIRO HIDRAULICO | H | 0.28965 | 6.24 | 1.81
AJUDANTE DE ARMADOR | H | 0.35497 | 6.24 | 2.22
OPERADOR DE BETONEIRA ESTACIONARIA/MISTURADOR | H | 0.65742 | 6.24 | 4.1
PEDREIRO | H | 1.9394 | 8.37 | 16.23
ARMADOR | H | 2.1768 | 8.37 | 18.22
SERVENTE DE OBRAS | H | 5.1981 | 5.91 | 30.72
SUB TOTAL |  |  |  | 75.72
LEIS SOCIAIS 83,87% |  |  |  | 63.51
TOTAL (A) |  |  |  | 139.23
MATERIAL/SUB-CONTRATADO | UN | COEF. | CUSTO UNIT. | CUSTO TOTAL
VIBRADOR DE IMERSAO, DIAMETRO DA PONTEIRA DE *45* MM, COM MOTOR ELETRICO TRIFASICO DE 2 HP (2 CV) | UN | 4.594e-06 | 3978.58 | 0.02
BETONEIRA, CAPACIDADE NOMINAL 600 L, CAPACIDADE DE MISTURA 360L, MOTOR ELETRICO TRIFASICO 220/380V, POTENCIA 4CV, EXCLUSO CARREGADOR | UN | 1.5946e-05 | 23593.22 | 0.38
BETONEIRA CAPACIDADE NOMINAL 400 L, CAPACIDADE DE MISTURA 280 L, MOTOR ELETRICO TRIFASICO 220/380 V POTENCIA 2 CV, SEM CARREGADOR | UN | 5.0333e-05 | 5800 | 0.29
LIXA DAGUA EM FOLHA, GRAO 100 | UN | 0.0666 | 1.86 | 0.12
PEDRA BRITADA N. 1 (9,5 a 19 MM) POSTO PEDREIRA/FORNECEDOR, SEM FRETE | M3 | 0.17695 | 77.39 | 13.69
AREIA MEDIA - POSTO JAZIDA/FORNECEDOR (RETIRADO NA JAZIDA, SEM TRANSPORTE) | M3 | 0.29582 | 65 | 19.23
ENERGIA ELETRICA ATE 2000 KWH INDUSTRIAL, SEM DEMANDA | KW/H | 0.45369 | 0.76 | 0.34
EPI - FAMILIA ENCANADOR - HORISTA (ENCARGOS COMPLEMENTARES - COLETADO CAIXA) | H | 0.57096 | 0.94 | 0.54
FERRAMENTAS - FAMILIA ENCANADOR - HORISTA (ENCARGOS COMPLEMENTARES - COLETADO CAIXA) | H | 0.57096 | 0.32 | 0.18
FERRAMENTAS - FAMILIA OPERADOR ESCAVADEIRA - HORISTA (ENCARGOS COMPLEMENTARES - COLETADO CAIXA) | H | 0.65304 | 0.01 | 0.01
EPI - FAMILIA OPERADOR ESCAVADEIRA - HORISTA (ENCARGOS COMPLEMENTARES - COLETADO CAIXA) | H | 0.65304 | 0.76 | 0.5
ARAME RECOZIDO 16 BWG, D = 1,60 MM (0,016 KG/M) OU 18 BWG, D = 1,25 MM (0,01 KG/M) | KG | 0.74628 | 19.03 | 14.2
ADITIVO IMPERMEABILIZANTE DE PEGA NORMAL PARA ARGAMASSAS E CONCRETOS SEM ARMACAO | L | 1.0739 | 9.03 | 9.7
TUBO PVC, SOLDAVEL, DN 25 MM, AGUA FRIA (NBR-5648) | M | 2.07 | 5 | 10.35
ACO CA-50, 8,0 MM, VERGALHAO | KG | 3.7585 | 10.59 | 39.8
ACO CA-50, 12,5 MM OU 16,0 MM, VERGALHAO | KG | 3.8462 | 8.65 | 33.27
EPI - FAMILIA PEDREIRO - HORISTA (ENCARGOS COMPLEMENTARES - COLETADO CAIXA) | H | 4.4147 | 1.09 | 4.81
FERRAMENTAS - FAMILIA PEDREIRO - HORISTA (ENCARGOS COMPLEMENTARES - COLETADO CAIXA) | H | 4.4147 | 0.74 | 3.27
EPI - FAMILIA SERVENTE - HORISTA (ENCARGOS COMPLEMENTARES - COLETADO CAIXA) | H | 5.1102 | 1.15 | 5.88
FERRAMENTAS - FAMILIA SERVENTE - HORISTA (ENCARGOS COMPLEMENTARES - COLETADO CAIXA) | H | 5.1102 | 0.56 | 2.86
ACO CA-50, 10,0 MM, VERGALHAO | KG | 6.66 | 9.99 | 66.53
ALIMENTACAO - HORISTA (COLETADO CAIXA) | H | 10.749 | 0.01 | 0.11
SEGURO - HORISTA (COLETADO CAIXA) | H | 10.749 | 0.01 | 0.11
EXAMES - HORISTA (COLETADO CAIXA) | H | 10.749 | 0.81 | 8.71
TRANSPORTE - HORISTA (COLETADO CAIXA) | H | 10.749 | 0.57 | 6.13
CIMENTO PORTLAND COMPOSTO CP II-32 | KG | 120.755 | 0.9 | 108.68
ESPACADOR / DISTANCIADOR CIRCULAR COM ENTRADA LATERAL, EM PLASTICO, PARA VERGALHAO *4,2 A 12,5* MM, COBRIMENTO 20 MM | UN | 28.0234 | 0.22 | 6.17
ACO CA-50, 6,3 MM, VERGALHAO | KG | 18.19 | 10.53 | 191.54
TOTAL (C) |  |  |  | 547.4
CUSTO DIRETO TOTAL |  |  |  | 686.63
BDI 25,03% |  |  |  | 171.86
PREÇO UNITÁRIO TOTAL |  |  |  | 858.5
ITEM: 26030101-UFMA | UN: un
SER.CG: Caixa separadora de Folhas de PVC-Completa.
MÃO DE OBRA | UN | COEF. | CUSTO UNIT. | CUSTO TOTAL
ENCANADOR OU BOMBEIRO HIDRAULICO | H | 0.5073 | 8.37 | 4.25
AUXILIAR DE ENCANADOR OU BOMBEIRO HIDRAULICO | H | 0.5073 | 6.24 | 3.17
SUB TOTAL |  |  |  | 7.41
LEIS SOCIAIS 83,87% |  |  |  | 6.22
TOTAL (A) |  |  |  | 13.63
MATERIAL/SUB-CONTRATADO | UN | COEF. | CUSTO UNIT. | CUSTO TOTAL
ADESIVO PLASTICO PARA PVC, FRASCO COM *850* GR | UN | 0.0292 | 54.86 | 1.6
ALIMENTACAO - HORISTA (COLETADO CAIXA) | H | 1 | 0.01 | 0.01
SEGURO - HORISTA (COLETADO CAIXA) | H | 1 | 0.01 | 0.01
EXAMES - HORISTA (COLETADO CAIXA) | H | 1 | 0.81 | 0.81
TRANSPORTE - HORISTA (COLETADO CAIXA) | H | 1 | 0.57 | 0.57
EPI - FAMILIA ENCANADOR - HORISTA (ENCARGOS COMPLEMENTARES - COLETADO CAIXA) | H | 1 | 0.94 | 0.94
FERRAMENTAS - FAMILIA ENCANADOR - HORISTA (ENCARGOS COMPLEMENTARES - COLETADO CAIXA) | H | 1 | 0.32 | 0.32
Separador de folhas de PVC. | un | 1 | 84.94 | 84.94
TOTAL (C) |  |  |  | 89.2
CUSTO DIRETO TOTAL |  |  |  | 102.83
BDI 25,03% |  |  |  | 25.74
PREÇO UNITÁRIO TOTAL |  |  |  | 128.57
ITEM: 27030101-UFMA | UN: un
SER.CG: Bate Roda de concreto pré-moldado, med.(50x70x20x10)cm.
MÃO DE OBRA | UN | COEF. | CUSTO UNIT. | CUSTO TOTAL
AJUDANTE ESPECIALIZADO | H | 0.10094 | 6.24 | 0.63
PEDREIRO | H | 0.10172 | 8.37 | 0.85
SUB TOTAL |  |  |  | 1.48
LEIS SOCIAIS 83,87% |  |  |  | 1.24
TOTAL (A) |  |  |  | 2.72
MATERIAL/SUB-CONTRATADO | UN | COEF. | CUSTO UNIT. | CUSTO TOTAL
EPI - FAMILIA PEDREIRO - HORISTA (ENCARGOS COMPLEMENTARES - COLETADO CAIXA) | H | 0.1 | 1.09 | 0.11
FERRAMENTAS - FAMILIA PEDREIRO - HORISTA (ENCARGOS COMPLEMENTARES - COLETADO CAIXA) | H | 0.1 | 0.74 | 0.07
EPI - FAMILIA SERVENTE - HORISTA (ENCARGOS COMPLEMENTARES - COLETADO CAIXA) | H | 0.1 | 1.15 | 0.12
FERRAMENTAS - FAMILIA SERVENTE - HORISTA (ENCARGOS COMPLEMENTARES - COLETADO CAIXA) | H | 0.1 | 0.56 | 0.06
ALIMENTACAO - HORISTA (COLETADO CAIXA) | H | 0.2 | 0.01 | 0
SEGURO - HORISTA (COLETADO CAIXA) | H | 0.2 | 0.01 | 0
EXAMES - HORISTA (COLETADO CAIXA) | H | 0.2 | 0.81 | 0.16
TRANSPORTE - HORISTA (COLETADO CAIXA) | H | 0.2 | 0.57 | 0.11
ADESIVO ESTRUTURAL A BASE DE RESINA EPOXI, BICOMPONENTE, FLUIDO | KG | 0.2 | 66.93 | 13.39
Bate roda em concreto pre-moldado med.(50x70x20x10)cm | un | 1 | 42 | 42
TOTAL (C) |  |  |  | 56.02
CUSTO DIRETO TOTAL |  |  |  | 58.74
BDI 25,03% |  |  |  | 14.7
PREÇO UNITÁRIO TOTAL |  |  |  | 73.45
ITEM: 29010101-UFMA | UN: un
SER.CG: Desmobilização - São Luís
MÃO DE OBRA | UN | COEF. | CUSTO UNIT. | CUSTO TOTAL
MOTORISTA DE CAMINHAO | H | 24.0984 | 8.14 | 196.16
SERVENTE DE OBRAS | H | 48.8256 | 5.91 | 288.56
SUB TOTAL |  |  |  | 484.72
LEIS SOCIAIS 83,87% |  |  |  | 406.53
TOTAL (A) |  |  |  | 891.26
MATERIAL/SUB-CONTRATADO | UN | COEF. | CUSTO UNIT. | CUSTO TOTAL
CAMINHAO TOCO, PESO BRUTO TOTAL 16000 KG, CARGA UTIL MAXIMA 11030 KG, DISTANCIA ENTRE EIXOS 5,41 M, POTENCIA 185 CV (INCLUI CABINE E CHASSI, NAO INCLUI CARROCERIA) | UN | 0.0016472 | 465405.39 | 766.62
CARROCERIA FIXA ABERTA DE MADEIRA PARA TRANSPORTE GERAL DE CARGA SECA DIMENSOES APROXIMADAS 2,5 X 7,00 X 0,50 M (INCLUI MONTAGEM, NAO INCLUI CAMINHAO) | UN | 0.0021888 | 27533.84 | 60.27
FERRAMENTAS - FAMILIA OPERADOR ESCAVADEIRA - HORISTA (ENCARGOS COMPLEMENTARES - COLETADO CAIXA) | H | 24 | 0.01 | 0.24
EPI - FAMILIA OPERADOR ESCAVADEIRA - HORISTA (ENCARGOS COMPLEMENTARES - COLETADO CAIXA) | H | 24 | 0.76 | 18.24
EPI - FAMILIA SERVENTE - HORISTA (ENCARGOS COMPLEMENTARES - COLETADO CAIXA) | H | 48 | 1.15 | 55.2
FERRAMENTAS - FAMILIA SERVENTE - HORISTA (ENCARGOS COMPLEMENTARES - COLETADO CAIXA) | H | 48 | 0.56 | 26.88
ALIMENTACAO - HORISTA (COLETADO CAIXA) | H | 72 | 0.01 | 0.72
SEGURO - HORISTA (COLETADO CAIXA) | H | 72 | 0.01 | 0.72
EXAMES - HORISTA (COLETADO CAIXA) | H | 72 | 0.81 | 58.32
TRANSPORTE - HORISTA (COLETADO CAIXA) | H | 72 | 0.57 | 41.04
OLEO DIESEL COMBUSTIVEL COMUM | L | 155.76 | 6.77 | 1054.5
TOTAL (C) |  |  |  | 2082.74
CUSTO DIRETO TOTAL |  |  |  | 2973.99
BDI 25,03% |  |  |  | 744.39
PREÇO UNITÁRIO TOTAL |  |  |  | 3718.38
ITEM: 37399UD-UFMA | UN: un
SER.CG: Cabide/gancho de banheiro simples em metal cromado, incluso fixação.
MÃO DE OBRA | UN | COEF. | CUSTO UNIT. | CUSTO TOTAL
AUXILIAR DE ENCANADOR OU BOMBEIRO HIDRAULICO | H | 0.023031 | 6.24 | 0.14
ENCANADOR OU BOMBEIRO HIDRAULICO | H | 0.16447 | 8.37 | 1.38
SUB TOTAL |  |  |  | 1.52
LEIS SOCIAIS 83,87% |  |  |  | 1.28
TOTAL (A) |  |  |  | 2.8
MATERIAL/SUB-CONTRATADO | UN | COEF. | CUSTO UNIT. | CUSTO TOTAL
ALIMENTACAO - HORISTA (COLETADO CAIXA) | H | 0.1848 | 0.01 | 0
SEGURO - HORISTA (COLETADO CAIXA) | H | 0.1848 | 0.01 | 0
EXAMES - HORISTA (COLETADO CAIXA) | H | 0.1848 | 0.81 | 0.15
TRANSPORTE - HORISTA (COLETADO CAIXA) | H | 0.1848 | 0.57 | 0.11
EPI - FAMILIA ENCANADOR - HORISTA (ENCARGOS COMPLEMENTARES - COLETADO CAIXA) | H | 0.1848 | 0.94 | 0.17
FERRAMENTAS - FAMILIA ENCANADOR - HORISTA (ENCARGOS COMPLEMENTARES - COLETADO CAIXA) | H | 0.1848 | 0.32 | 0.06
CABIDE/GANCHO DE BANHEIRO SIMPLES EM METAL CROMADO | UN | 1 | 36.65 | 36.65
TOTAL (C) |  |  |  | 37.14
CUSTO DIRETO TOTAL |  |  |  | 39.94
BDI 25,03% |  |  |  | 10
PREÇO UNITÁRIO TOTAL |  |  |  | 49.94
ITEM: 37400UD-UFMA | UN: un
SER.CG: Papeleira PVC tipo dispenser p/papel higiênico rolão 300m, incluso fixação.
MÃO DE OBRA | UN | COEF. | CUSTO UNIT. | CUSTO TOTAL
AUXILIAR DE ENCANADOR OU BOMBEIRO HIDRAULICO | H | 0.046063 | 6.24 | 0.29
ENCANADOR OU BOMBEIRO HIDRAULICO | H | 0.32893 | 8.37 | 2.75
SUB TOTAL |  |  |  | 3.04
LEIS SOCIAIS 83,87% |  |  |  | 2.55
TOTAL (A) |  |  |  | 5.59
MATERIAL/SUB-CONTRATADO | UN | COEF. | CUSTO UNIT. | CUSTO TOTAL
ALIMENTACAO - HORISTA (COLETADO CAIXA) | H | 0.3696 | 0.01 | 0
SEGURO - HORISTA (COLETADO CAIXA) | H | 0.3696 | 0.01 | 0
EXAMES - HORISTA (COLETADO CAIXA) | H | 0.3696 | 0.81 | 0.3
TRANSPORTE - HORISTA (COLETADO CAIXA) | H | 0.3696 | 0.57 | 0.21
EPI - FAMILIA ENCANADOR - HORISTA (ENCARGOS COMPLEMENTARES - COLETADO CAIXA) | H | 0.3696 | 0.94 | 0.35
FERRAMENTAS - FAMILIA ENCANADOR - HORISTA (ENCARGOS COMPLEMENTARES - COLETADO CAIXA) | H | 0.3696 | 0.32 | 0.12
PAPELEIRA PLASTICA TIPO DISPENSER PARA PAPEL HIGIENICO ROLAO | UN | 1 | 80.16 | 80.16
TOTAL (C) |  |  |  | 81.14
CUSTO DIRETO TOTAL |  |  |  | 86.73
BDI 25,03% |  |  |  | 21.71
PREÇO UNITÁRIO TOTAL |  |  |  | 108.44
ITEM: 37401UD-UFMA | UN: un
SER.CG: Toalheiro PVC tipo dispenser p/papel toalha interfolhado, incluso fixação.
MÃO DE OBRA | UN | COEF. | CUSTO UNIT. | CUSTO TOTAL
AUXILIAR DE ENCANADOR OU BOMBEIRO HIDRAULICO | H | 0.046063 | 6.24 | 0.29
ENCANADOR OU BOMBEIRO HIDRAULICO | H | 0.32893 | 8.37 | 2.75
SUB TOTAL |  |  |  | 3.04
LEIS SOCIAIS 83,87% |  |  |  | 2.55
TOTAL (A) |  |  |  | 5.59
MATERIAL/SUB-CONTRATADO | UN | COEF. | CUSTO UNIT. | CUSTO TOTAL
ALIMENTACAO - HORISTA (COLETADO CAIXA) | H | 0.3696 | 0.01 | 0
SEGURO - HORISTA (COLETADO CAIXA) | H | 0.3696 | 0.01 | 0
EXAMES - HORISTA (COLETADO CAIXA) | H | 0.3696 | 0.81 | 0.3
TRANSPORTE - HORISTA (COLETADO CAIXA) | H | 0.3696 | 0.57 | 0.21
EPI - FAMILIA ENCANADOR - HORISTA (ENCARGOS COMPLEMENTARES - COLETADO CAIXA) | H | 0.3696 | 0.94 | 0.35
FERRAMENTAS - FAMILIA ENCANADOR - HORISTA (ENCARGOS COMPLEMENTARES - COLETADO CAIXA) | H | 0.3696 | 0.32 | 0.12
TOALHEIRO PLASTICO TIPO DISPENSER PARA PAPEL TOALHA INTERFOLHADO | UN | 1 | 80.16 | 80.16
TOTAL (C) |  |  |  | 81.14
CUSTO DIRETO TOTAL |  |  |  | 86.73
BDI 25,03% |  |  |  | 21.71
PREÇO UNITÁRIO TOTAL |  |  |  | 108.44
ITEM: 37556D-UFMA | UN: un
SER.CG: Placa de sinalização de segurança contra incêndio, fotoluminescente, quadrada (20 x 20) cm, em PVC 2,00mm, anti-chamas (símbolos, cores e pictogramas conforme NBR 13434).
MÃO DE OBRA | UN | COEF. | CUSTO UNIT. | CUSTO TOTAL
ENCANADOR OU BOMBEIRO HIDRAULICO | H | 0.20292 | 8.37 | 1.7
SUB TOTAL |  |  |  | 1.7
LEIS SOCIAIS 83,87% |  |  |  | 1.42
TOTAL (A) |  |  |  | 3.12
MATERIAL/SUB-CONTRATADO | UN | COEF. | CUSTO UNIT. | CUSTO TOTAL
ALIMENTACAO - HORISTA (COLETADO CAIXA) | H | 0.2 | 0.01 | 0
SEGURO - HORISTA (COLETADO CAIXA) | H | 0.2 | 0.01 | 0
EXAMES - HORISTA (COLETADO CAIXA) | H | 0.2 | 0.81 | 0.16
TRANSPORTE - HORISTA (COLETADO CAIXA) | H | 0.2 | 0.57 | 0.11
EPI - FAMILIA ENCANADOR - HORISTA (ENCARGOS COMPLEMENTARES - COLETADO CAIXA) | H | 0.2 | 0.94 | 0.19
FERRAMENTAS - FAMILIA ENCANADOR - HORISTA (ENCARGOS COMPLEMENTARES - COLETADO CAIXA) | H | 0.2 | 0.32 | 0.06
PLACA DE SINALIZACAO DE SEGURANCA CONTRA INCENDIO, FOTOLUMINESCENTE, QUADRADA, *20 X 20* CM, EM PVC *2* MM ANTI-CHAMAS (SIMBOLOS, CORES E PICTOGRAMAS CONFORME NBR 13434) | UN | 1 | 25.91 | 25.91
TOTAL (C) |  |  |  | 26.44
CUSTO DIRETO TOTAL |  |  |  | 29.56
BDI 25,03% |  |  |  | 7.4
PREÇO UNITÁRIO TOTAL |  |  |  | 36.96
ITEM: 37559D-UFMA | UN: un
SER.CG: Placa de sinalização de segurança contra incêndio, fotoluminescente, retangular, (12 x 40) cm, em PVC 2,00mm, anti-chamas (símbolos, cores e pictogramas conforme NBR 13434).
MÃO DE OBRA | UN | COEF. | CUSTO UNIT. | CUSTO TOTAL
ENCANADOR OU BOMBEIRO HIDRAULICO | H | 0.20292 | 8.37 | 1.7
SUB TOTAL |  |  |  | 1.7
LEIS SOCIAIS 83,87% |  |  |  | 1.42
TOTAL (A) |  |  |  | 3.12
MATERIAL/SUB-CONTRATADO | UN | COEF. | CUSTO UNIT. | CUSTO TOTAL
ALIMENTACAO - HORISTA (COLETADO CAIXA) | H | 0.2 | 0.01 | 0
SEGURO - HORISTA (COLETADO CAIXA) | H | 0.2 | 0.01 | 0
EXAMES - HORISTA (COLETADO CAIXA) | H | 0.2 | 0.81 | 0.16
TRANSPORTE - HORISTA (COLETADO CAIXA) | H | 0.2 | 0.57 | 0.11
EPI - FAMILIA ENCANADOR - HORISTA (ENCARGOS COMPLEMENTARES - COLETADO CAIXA) | H | 0.2 | 0.94 | 0.19
FERRAMENTAS - FAMILIA ENCANADOR - HORISTA (ENCARGOS COMPLEMENTARES - COLETADO CAIXA) | H | 0.2 | 0.32 | 0.06
PLACA DE SINALIZACAO DE SEGURANCA CONTRA INCENDIO, FOTOLUMINESCENTE, RETANGULAR, *12 X 40* CM, EM PVC *2* MM ANTI-CHAMAS (SIMBOLOS, CORES E PICTOGRAMAS CONFORME NBR 13434) | UN | 1 | 31.78 | 31.78
TOTAL (C) |  |  |  | 32.31
CUSTO DIRETO TOTAL |  |  |  | 35.43
BDI 25,03% |  |  |  | 8.87
PREÇO UNITÁRIO TOTAL |  |  |  | 44.3
ITEM: 37560D-UFMA | UN: un
SER.CG: Placa de sinalização de segurança contra incêndio, alerta, fotoluminescente, triangular, base 30 cm, em PVC 2,00mm, anti-chamas (símbolos, cores e pictogramas conforme NBR 13434).
MÃO DE OBRA | UN | COEF. | CUSTO UNIT. | CUSTO TOTAL
ENCANADOR OU BOMBEIRO HIDRAULICO | H | 0.20292 | 8.37 | 1.7
SUB TOTAL |  |  |  | 1.7
LEIS SOCIAIS 83,87% |  |  |  | 1.42
TOTAL (A) |  |  |  | 3.12
MATERIAL/SUB-CONTRATADO | UN | COEF. | CUSTO UNIT. | CUSTO TOTAL
ALIMENTACAO - HORISTA (COLETADO CAIXA) | H | 0.2 | 0.01 | 0
SEGURO - HORISTA (COLETADO CAIXA) | H | 0.2 | 0.01 | 0
EXAMES - HORISTA (COLETADO CAIXA) | H | 0.2 | 0.81 | 0.16
TRANSPORTE - HORISTA (COLETADO CAIXA) | H | 0.2 | 0.57 | 0.11
EPI - FAMILIA ENCANADOR - HORISTA (ENCARGOS COMPLEMENTARES - COLETADO CAIXA) | H | 0.2 | 0.94 | 0.19
FERRAMENTAS - FAMILIA ENCANADOR - HORISTA (ENCARGOS COMPLEMENTARES - COLETADO CAIXA) | H | 0.2 | 0.32 | 0.06
PLACA DE SINALIZACAO DE SEGURANCA CONTRA INCENDIO - ALERTA, TRIANGULAR, BASE DE *30* CM, EM PVC *2* MM ANTI-CHAMAS (SIMBOLOS, CORES E PICTOGRAMAS CONFORME NBR 13434) | UN | 1 | 44.09 | 44.09
TOTAL (C) |  |  |  | 44.62
CUSTO DIRETO TOTAL |  |  |  | 47.74
BDI 25,03% |  |  |  | 11.95
PREÇO UNITÁRIO TOTAL |  |  |  | 59.69
ITEM: 5928U-SINAPI | UN: CHP
SER.CG: Guindauto hidráulico, capacidade máxima de carga 6200 kg, momento máximo de carga 11,7 TM, alcance máximo horizontal 9,70 m, inclusive caminhão toco PBT 16.000 kg, potência de 189 CV - CHP diurno. Af_06/2014
MÃO DE OBRA | UN | COEF. | CUSTO UNIT. | CUSTO TOTAL
MOTORISTA OPERADOR DE CAMINHAO COM MUNCK | H | 1.0133 | 7.95 | 8.06
SUB TOTAL |  |  |  | 8.06
LEIS SOCIAIS 83,87% |  |  |  | 6.76
TOTAL (A) |  |  |  | 14.81
MATERIAL/SUB-CONTRATADO | UN | COEF. | CUSTO UNIT. | CUSTO TOTAL
CAMINHAO TOCO, PESO BRUTO TOTAL 16000 KG, CARGA UTIL MAXIMA 11030 KG, DISTANCIA ENTRE EIXOS 5,41 M, POTENCIA 185 CV (INCLUI CABINE E CHASSI, NAO INCLUI CARROCERIA) | UN | 0.0001115 | 465405.39 | 51.89
GUINDAUTO HIDRAULICO, CAPACIDADE MAXIMA DE CARGA 6200 KG, MOMENTO MAXIMO DE CARGA 11,7 TM , ALCANCE MAXIMO HORIZONTAL 9,70 M, PARA MONTAGEM SOBRE CHASSI DE CAMINHAO PBT MINIMO 13000 KG (INCLUI MONTAGEM, NAO INCLUI CAMINHAO) | UN | 0.0001371 | 160300 | 21.98
ALIMENTACAO - HORISTA (COLETADO CAIXA) | H | 1 | 0.01 | 0.01
SEGURO - HORISTA (COLETADO CAIXA) | H | 1 | 0.01 | 0.01
EXAMES - HORISTA (COLETADO CAIXA) | H | 1 | 0.81 | 0.81
TRANSPORTE - HORISTA (COLETADO CAIXA) | H | 1 | 0.57 | 0.57
FERRAMENTAS - FAMILIA OPERADOR ESCAVADEIRA - HORISTA (ENCARGOS COMPLEMENTARES - COLETADO CAIXA) | H | 1 | 0.01 | 0.01
EPI - FAMILIA OPERADOR ESCAVADEIRA - HORISTA (ENCARGOS COMPLEMENTARES - COLETADO CAIXA) | H | 1 | 0.76 | 0.76
OLEO DIESEL COMBUSTIVEL COMUM | L | 26.43 | 6.77 | 178.93
TOTAL (C) |  |  |  | 254.97
CUSTO DIRETO TOTAL |  |  |  | 269.78
BDI 25,03% |  |  |  | 67.53
PREÇO UNITÁRIO TOTAL |  |  |  | 337.31
ITEM: 5930U-SINAPI | UN: CHI
SER.CG: Guindauto hidráulico, capacidade máxima de carga 6200 kg, momento máximo de carga 11,7 TM, alcance máximo horizontal 9,70 m, inclusive caminhão toco PBT 16.000 kg, potência de 189 CV - CHI diurno. Af_06/2014
MÃO DE OBRA | UN | COEF. | CUSTO UNIT. | CUSTO TOTAL
MOTORISTA OPERADOR DE CAMINHAO COM MUNCK | H | 1.0133 | 7.95 | 8.06
SUB TOTAL |  |  |  | 8.06
LEIS SOCIAIS 83,87% |  |  |  | 6.76
TOTAL (A) |  |  |  | 14.81
MATERIAL/SUB-CONTRATADO | UN | COEF. | CUSTO UNIT. | CUSTO TOTAL
CAMINHAO TOCO, PESO BRUTO TOTAL 16000 KG, CARGA UTIL MAXIMA 11030 KG, DISTANCIA ENTRE EIXOS 5,41 M, POTENCIA 185 CV (INCLUI CABINE E CHASSI, NAO INCLUI CARROCERIA) | UN | 4.72e-05 | 465405.39 | 21.97
GUINDAUTO HIDRAULICO, CAPACIDADE MAXIMA DE CARGA 6200 KG, MOMENTO MAXIMO DE CARGA 11,7 TM , ALCANCE MAXIMO HORIZONTAL 9,70 M, PARA MONTAGEM SOBRE CHASSI DE CAMINHAO PBT MINIMO 13000 KG (INCLUI MONTAGEM, NAO INCLUI CAMINHAO) | UN | 6.82e-05 | 160300 | 10.93
ALIMENTACAO - HORISTA (COLETADO CAIXA) | H | 1 | 0.01 | 0.01
SEGURO - HORISTA (COLETADO CAIXA) | H | 1 | 0.01 | 0.01
EXAMES - HORISTA (COLETADO CAIXA) | H | 1 | 0.81 | 0.81
TRANSPORTE - HORISTA (COLETADO CAIXA) | H | 1 | 0.57 | 0.57
FERRAMENTAS - FAMILIA OPERADOR ESCAVADEIRA - HORISTA (ENCARGOS COMPLEMENTARES - COLETADO CAIXA) | H | 1 | 0.01 | 0.01
EPI - FAMILIA OPERADOR ESCAVADEIRA - HORISTA (ENCARGOS COMPLEMENTARES - COLETADO CAIXA) | H | 1 | 0.76 | 0.76
TOTAL (C) |  |  |  | 35.07
CUSTO DIRETO TOTAL |  |  |  | 49.88
BDI 25,03% |  |  |  | 12.49
PREÇO UNITÁRIO TOTAL |  |  |  | 62.37
ITEM: 72137UD.1-UFMA | UN: M2
SER.CG: Piso industrial alta resistência, espessura 12mm, incluso juntas de dilatação plásticas e polimento mecanizado.
MÃO DE OBRA | UN | COEF. | CUSTO UNIT. | CUSTO TOTAL
SERVENTE DE OBRAS | H | 0.71204 | 5.91 | 4.21
PEDREIRO | H | 3.428 | 8.37 | 28.69
SUB TOTAL |  |  |  | 32.9
LEIS SOCIAIS 83,87% |  |  |  | 27.59
TOTAL (A) |  |  |  | 60.49
MATERIAL/SUB-CONTRATADO | UN | COEF. | CUSTO UNIT. | CUSTO TOTAL
POLIDORA DE PISO (POLITRIZ) ELETRICA, MOTOR MONOFASICO DE 4 HP, PESO DE 100 KG, DIAMETRO DO TRABALHO DE 450 MM | UN | 0.0002432 | 7146.79 | 1.74
RESINA ACRILICA PREMIUM BASE AGUA - COR BRANCA | L | 0.21176 | 28.72 | 6.08
EPI - FAMILIA SERVENTE - HORISTA (ENCARGOS COMPLEMENTARES - COLETADO CAIXA) | H | 0.7 | 1.15 | 0.81
FERRAMENTAS - FAMILIA SERVENTE - HORISTA (ENCARGOS COMPLEMENTARES - COLETADO CAIXA) | H | 0.7 | 0.56 | 0.39
JUNTA PLASTICA DE DILATACAO PARA PISOS, COR CINZA, 17 X 3 MM (ALTURA X ESPESSURA) | M | 2 | 1.32 | 2.64
EPI - FAMILIA PEDREIRO - HORISTA (ENCARGOS COMPLEMENTARES - COLETADO CAIXA) | H | 3.37 | 1.09 | 3.67
FERRAMENTAS - FAMILIA PEDREIRO - HORISTA (ENCARGOS COMPLEMENTARES - COLETADO CAIXA) | H | 3.37 | 0.74 | 2.49
ALIMENTACAO - HORISTA (COLETADO CAIXA) | H | 4.07 | 0.01 | 0.04
SEGURO - HORISTA (COLETADO CAIXA) | H | 4.07 | 0.01 | 0.04
EXAMES - HORISTA (COLETADO CAIXA) | H | 4.07 | 0.81 | 3.3
TRANSPORTE - HORISTA (COLETADO CAIXA) | H | 4.07 | 0.57 | 2.32
ENERGIA ELETRICA ATE 2000 KWH INDUSTRIAL, SEM DEMANDA | KW/H | 5.08 | 0.76 | 3.86
CIMENTO PORTLAND COMPOSTO CP II-32 | KG | 12 | 0.9 | 10.8
GRANILHA/ GRANA/ PEDRISCO OU AGREGADO EM MARMORE/ GRANITO/ QUARTZO E CALCARIO, PRETO, CINZA, PALHA OU BRANCO | KG | 22 | 0.73 | 16.06
TOTAL (C) |  |  |  | 54.24
CUSTO DIRETO TOTAL |  |  |  | 114.74
BDI 25,03% |  |  |  | 28.72
PREÇO UNITÁRIO TOTAL |  |  |  | 143.46
ITEM: 72137UD-UFMA | UN: M2
SER.CG: Piso industrial alta resistência, espessura 12mm, incluso juntas de dilatação plásticas, sem polimento.
MÃO DE OBRA | UN | COEF. | CUSTO UNIT. | CUSTO TOTAL
PEDREIRO | H | 0.5086 | 8.37 | 4.26
SERVENTE DE OBRAS | H | 2.543 | 5.91 | 15.03
SUB TOTAL |  |  |  | 19.29
LEIS SOCIAIS 83,87% |  |  |  | 16.18
TOTAL (A) |  |  |  | 35.46
MATERIAL/SUB-CONTRATADO | UN | COEF. | CUSTO UNIT. | CUSTO TOTAL
EPI - FAMILIA PEDREIRO - HORISTA (ENCARGOS COMPLEMENTARES - COLETADO CAIXA) | H | 0.5 | 1.09 | 0.55
FERRAMENTAS - FAMILIA PEDREIRO - HORISTA (ENCARGOS COMPLEMENTARES - COLETADO CAIXA) | H | 0.5 | 0.74 | 0.37
JUNTA PLASTICA DE DILATACAO PARA PISOS, COR CINZA, 17 X 3 MM (ALTURA X ESPESSURA) | M | 2 | 1.32 | 2.64
EPI - FAMILIA SERVENTE - HORISTA (ENCARGOS COMPLEMENTARES - COLETADO CAIXA) | H | 2.5 | 1.15 | 2.88
FERRAMENTAS - FAMILIA SERVENTE - HORISTA (ENCARGOS COMPLEMENTARES - COLETADO CAIXA) | H | 2.5 | 0.56 | 1.4
ALIMENTACAO - HORISTA (COLETADO CAIXA) | H | 3 | 0.01 | 0.03
SEGURO - HORISTA (COLETADO CAIXA) | H | 3 | 0.01 | 0.03
EXAMES - HORISTA (COLETADO CAIXA) | H | 3 | 0.81 | 2.43
TRANSPORTE - HORISTA (COLETADO CAIXA) | H | 3 | 0.57 | 1.71
CIMENTO PORTLAND COMPOSTO CP II-32 | KG | 12 | 0.9 | 10.8
GRANILHA/ GRANA/ PEDRISCO OU AGREGADO EM MARMORE/ GRANITO/ QUARTZO E CALCARIO, PRETO, CINZA, PALHA OU BRANCO | KG | 22 | 0.73 | 16.06
TOTAL (C) |  |  |  | 38.89
CUSTO DIRETO TOTAL |  |  |  | 74.35
BDI 25,03% |  |  |  | 18.61
PREÇO UNITÁRIO TOTAL |  |  |  | 92.96
ITEM: 72283UD-UFMA | UN: un
SER.CG: Abrigo para hidrante (75X45X17) cm, inclusive registro globo angular 45° 2.1/2" , adaptador storz 2. 1/2", duas mangueiras de incêndio 15m, redução 2.1/2"x1.1/2", e esguincho-completa.
MÃO DE OBRA | UN | COEF. | CUSTO UNIT. | CUSTO TOTAL
ENCANADOR OU BOMBEIRO HIDRAULICO | H | 3.5511 | 8.37 | 29.72
SERVENTE DE OBRAS | H | 3.5602 | 5.91 | 21.04
SUB TOTAL |  |  |  | 50.76
LEIS SOCIAIS 83,87% |  |  |  | 42.58
TOTAL (A) |  |  |  | 93.34
MATERIAL/SUB-CONTRATADO | UN | COEF. | CUSTO UNIT. | CUSTO TOTAL
CAIXA DE INCENDIO/ABRIGO PARA MANGUEIRA, DE EMBUTIR/INTERNA, COM 75 X 45 X 17 CM, EM CHAPA DE ACO, PORTA COM VENTILACAO, VISOR COM A INSCRICAO "INCENDIO", SUPORTE/CESTA INTERNA PARA A MANGUEIRA, PINTURA ELETROSTATICA VERMELHA | UN | 1 | 360.81 | 360.81
ADAPTADOR, EM LATAO, ENGATE RAPIDO 2 1/2" X ROSCA INTERNA 5 FIOS 2 1/2", PARA INSTALACAO PREDIAL DE COMBATE A INCENDIO | UN | 1 | 122.66 | 122.66
ESGUICHO TIPO JATO SOLIDO, EM LATAO, ENGATE RAPIDO 1 1/2" X 13 MM, PARA MANGUEIRA EM INSTALACAO PREDIAL COMBATE A INCENDIO | UN | 1 | 100.37 | 100.37
REGISTRO OU VALVULA GLOBO ANGULAR EM LATAO, PARA HIDRANTES EM INSTALACAO PREDIAL DE INCENDIO, 45 GRAUS, DIAMETRO DE 2 1/2", COM VOLANTE, CLASSE DE PRESSAO DE ATE 200 PSI | UN | 1 | 280 | 280
REDUCAO FIXA TIPO STORZ, ENGATE RAPIDO 2.1/2" X 1.1/2", EM LATAO, PARA INSTALACAO PREDIAL COMBATE A INCENDIO PREDIAL | UN | 1 | 199.99 | 199.99
MANGUEIRA DE INCENDIO, TIPO 1, DE 1 1/2", COMPRIMENTO = 15 M, TECIDO EM FIO DE POLIESTER E TUBO INTERNO EM BORRACHA SINTETICA, COM UNIOES ENGATE RAPIDO | UN | 2 | 343.65 | 687.3
EPI - FAMILIA SERVENTE - HORISTA (ENCARGOS COMPLEMENTARES - COLETADO CAIXA) | H | 3.5 | 1.15 | 4.03
FERRAMENTAS - FAMILIA SERVENTE - HORISTA (ENCARGOS COMPLEMENTARES - COLETADO CAIXA) | H | 3.5 | 0.56 | 1.96
EPI - FAMILIA ENCANADOR - HORISTA (ENCARGOS COMPLEMENTARES - COLETADO CAIXA) | H | 3.5 | 0.94 | 3.29
FERRAMENTAS - FAMILIA ENCANADOR - HORISTA (ENCARGOS COMPLEMENTARES - COLETADO CAIXA) | H | 3.5 | 0.32 | 1.12
ALIMENTACAO - HORISTA (COLETADO CAIXA) | H | 7 | 0.01 | 0.07
SEGURO - HORISTA (COLETADO CAIXA) | H | 7 | 0.01 | 0.07
EXAMES - HORISTA (COLETADO CAIXA) | H | 7 | 0.81 | 5.67
TRANSPORTE - HORISTA (COLETADO CAIXA) | H | 7 | 0.57 | 3.99
TOTAL (C) |  |  |  | 1771.33
CUSTO DIRETO TOTAL |  |  |  | 1864.66
BDI 25,03% |  |  |  | 466.73
PREÇO UNITÁRIO TOTAL |  |  |  | 2331.39
ITEM: 72553UD-UFMA | UN: un
SER.CG: Extintor de incêndio PQS, 4kg, inclusive fixação; c/sinalização em parede c/placa adesiva, e no piso c/pintura acrílica.
MÃO DE OBRA | UN | COEF. | CUSTO UNIT. | CUSTO TOTAL
ENCANADOR OU BOMBEIRO HIDRAULICO | H | 0.30438 | 8.37 | 2.55
SERVENTE DE OBRAS | H | 0.97651 | 5.91 | 5.77
PINTOR | H | 1.012 | 8.37 | 8.47
SUB TOTAL |  |  |  | 16.79
LEIS SOCIAIS 83,87% |  |  |  | 14.08
TOTAL (A) |  |  |  | 30.87
MATERIAL/SUB-CONTRATADO | UN | COEF. | CUSTO UNIT. | CUSTO TOTAL
EPI - FAMILIA ENCANADOR - HORISTA (ENCARGOS COMPLEMENTARES - COLETADO CAIXA) | H | 0.3 | 0.94 | 0.28
FERRAMENTAS - FAMILIA ENCANADOR - HORISTA (ENCARGOS COMPLEMENTARES - COLETADO CAIXA) | H | 0.3 | 0.32 | 0.1
TINTA ACRILICA A BASE DE SOLVENTE, PARA SINALIZACAO HORIZONTAL VIARIA (NBR 11862) | L | 0.7 | 14.08 | 9.86
EPI - FAMILIA SERVENTE - HORISTA (ENCARGOS COMPLEMENTARES - COLETADO CAIXA) | H | 0.96 | 1.15 | 1.1
FERRAMENTAS - FAMILIA SERVENTE - HORISTA (ENCARGOS COMPLEMENTARES - COLETADO CAIXA) | H | 0.96 | 0.56 | 0.54
EXTINTOR DE INCENDIO PORTATIL COM CARGA DE PO QUIMICO SECO (PQS) DE 4 KG, CLASSE BC | UN | 1 | 179.38 | 179.38
BUCHA DE NYLON, DIAMETRO DO FURO 8 MM, COMPRIMENTO 40 MM, COM PARAFUSO DE ROSCA SOBERBA, CABECA CHATA, FENDA SIMPLES, 4,8 X 50 MM | UN | 1 | 0.69 | 0.69
PLACA DE SINALIZACAO DE SEGURANCA CONTRA INCENDIO, FOTOLUMINESCENTE, QUADRADA, *20 X 20* CM, EM PVC *2* MM ANTI-CHAMAS (SIMBOLOS, CORES E PICTOGRAMAS CONFORME NBR 13434) | UN | 1 | 25.91 | 25.91
EPI - FAMILIA PINTOR - HORISTA (ENCARGOS COMPLEMENTARES - COLETADO CAIXA) | H | 1 | 1.5 | 1.5
FERRAMENTAS - FAMILIA PINTOR - HORISTA (ENCARGOS COMPLEMENTARES - COLETADO CAIXA) | H | 1 | 1.48 | 1.48
ALIMENTACAO - HORISTA (COLETADO CAIXA) | H | 2.26 | 0.01 | 0.02
SEGURO - HORISTA (COLETADO CAIXA) | H | 2.26 | 0.01 | 0.02
EXAMES - HORISTA (COLETADO CAIXA) | H | 2.26 | 0.81 | 1.83
TRANSPORTE - HORISTA (COLETADO CAIXA) | H | 2.26 | 0.57 | 1.29
TOTAL (C) |  |  |  | 224
CUSTO DIRETO TOTAL |  |  |  | 254.87
BDI 25,03% |  |  |  | 63.79
PREÇO UNITÁRIO TOTAL |  |  |  | 318.67
ITEM: 72554UD-UFMA | UN: un
SER.CG: Extintor de incêndio CO2, 6kg, inclusive fixação; sinalização em parede c/placa adesiva, e no piso c/pintura acrílica.
MÃO DE OBRA | UN | COEF. | CUSTO UNIT. | CUSTO TOTAL
ENCANADOR OU BOMBEIRO HIDRAULICO | H | 0.30438 | 8.37 | 2.55
SERVENTE DE OBRAS | H | 0.97651 | 5.91 | 5.77
PINTOR | H | 1.012 | 8.37 | 8.47
SUB TOTAL |  |  |  | 16.79
LEIS SOCIAIS 83,87% |  |  |  | 14.08
TOTAL (A) |  |  |  | 30.87
MATERIAL/SUB-CONTRATADO | UN | COEF. | CUSTO UNIT. | CUSTO TOTAL
EPI - FAMILIA ENCANADOR - HORISTA (ENCARGOS COMPLEMENTARES - COLETADO CAIXA) | H | 0.3 | 0.94 | 0.28
FERRAMENTAS - FAMILIA ENCANADOR - HORISTA (ENCARGOS COMPLEMENTARES - COLETADO CAIXA) | H | 0.3 | 0.32 | 0.1
TINTA ACRILICA A BASE DE SOLVENTE, PARA SINALIZACAO HORIZONTAL VIARIA (NBR 11862) | L | 0.7 | 14.08 | 9.86
EPI - FAMILIA SERVENTE - HORISTA (ENCARGOS COMPLEMENTARES - COLETADO CAIXA) | H | 0.96 | 1.15 | 1.1
FERRAMENTAS - FAMILIA SERVENTE - HORISTA (ENCARGOS COMPLEMENTARES - COLETADO CAIXA) | H | 0.96 | 0.56 | 0.54
BUCHA DE NYLON, DIAMETRO DO FURO 8 MM, COMPRIMENTO 40 MM, COM PARAFUSO DE ROSCA SOBERBA, CABECA CHATA, FENDA SIMPLES, 4,8 X 50 MM | UN | 1 | 0.69 | 0.69
PLACA DE SINALIZACAO DE SEGURANCA CONTRA INCENDIO, FOTOLUMINESCENTE, QUADRADA, *20 X 20* CM, EM PVC *2* MM ANTI-CHAMAS (SIMBOLOS, CORES E PICTOGRAMAS CONFORME NBR 13434) | UN | 1 | 25.91 | 25.91
EPI - FAMILIA PINTOR - HORISTA (ENCARGOS COMPLEMENTARES - COLETADO CAIXA) | H | 1 | 1.5 | 1.5
FERRAMENTAS - FAMILIA PINTOR - HORISTA (ENCARGOS COMPLEMENTARES - COLETADO CAIXA) | H | 1 | 1.48 | 1.48
EXTINTOR DE INCENDIO PORTATIL COM CARGA DE GAS CARBONICO CO2 DE 6 KG, CLASSE BC | UN | 1 | 636 | 636
ALIMENTACAO - HORISTA (COLETADO CAIXA) | H | 2.26 | 0.01 | 0.02
SEGURO - HORISTA (COLETADO CAIXA) | H | 2.26 | 0.01 | 0.02
EXAMES - HORISTA (COLETADO CAIXA) | H | 2.26 | 0.81 | 1.83
TRANSPORTE - HORISTA (COLETADO CAIXA) | H | 2.26 | 0.57 | 1.29
TOTAL (C) |  |  |  | 680.62
CUSTO DIRETO TOTAL |  |  |  | 711.49
BDI 25,03% |  |  |  | 178.09
PREÇO UNITÁRIO TOTAL |  |  |  | 889.58
ITEM: 73908/2UD-UFMA | UN: m
SER.CG: Cantoneira de alumínio 1"x1”, para proteção de quina de parede
MÃO DE OBRA | UN | COEF. | CUSTO UNIT. | CUSTO TOTAL
SERVENTE DE OBRAS | H | 0.40688 | 5.91 | 2.4
AZULEJISTA OU LADRILHISTA | H | 0.6072 | 8.37 | 5.08
SUB TOTAL |  |  |  | 7.49
LEIS SOCIAIS 83,87% |  |  |  | 6.28
TOTAL (A) |  |  |  | 13.77
MATERIAL/SUB-CONTRATADO | UN | COEF. | CUSTO UNIT. | CUSTO TOTAL
EPI - FAMILIA SERVENTE - HORISTA (ENCARGOS COMPLEMENTARES - COLETADO CAIXA) | H | 0.4 | 1.15 | 0.46
FERRAMENTAS - FAMILIA SERVENTE - HORISTA (ENCARGOS COMPLEMENTARES - COLETADO CAIXA) | H | 0.4 | 0.56 | 0.22
EPI - FAMILIA PEDREIRO - HORISTA (ENCARGOS COMPLEMENTARES - COLETADO CAIXA) | H | 0.6 | 1.09 | 0.65
FERRAMENTAS - FAMILIA PEDREIRO - HORISTA (ENCARGOS COMPLEMENTARES - COLETADO CAIXA) | H | 0.6 | 0.74 | 0.44
ALIMENTACAO - HORISTA (COLETADO CAIXA) | H | 1 | 0.01 | 0.01
SEGURO - HORISTA (COLETADO CAIXA) | H | 1 | 0.01 | 0.01
EXAMES - HORISTA (COLETADO CAIXA) | H | 1 | 0.81 | 0.81
TRANSPORTE - HORISTA (COLETADO CAIXA) | H | 1 | 0.57 | 0.57
CANTONEIRA ALUMINIO ABAS IGUAIS 1 ", E = 3 /16 " | M | 1 | 20.69 | 20.69
TOTAL (C) |  |  |  | 23.87
CUSTO DIRETO TOTAL |  |  |  | 37.64
BDI 25,03% |  |  |  | 9.42
PREÇO UNITÁRIO TOTAL |  |  |  | 47.06
ITEM: 73924/2UD-UFMA | UN: M2
SER.CG: Pintura esmalte acetinado duas demãos, c/uma demão de primer, sobre superfície metálica, esp. 35 micra por demão.
MÃO DE OBRA | UN | COEF. | CUSTO UNIT. | CUSTO TOTAL
SERVENTE DE OBRAS | H | 0.54929 | 5.91 | 3.25
PINTOR | H | 0.58696 | 8.37 | 4.91
SUB TOTAL |  |  |  | 8.16
LEIS SOCIAIS 83,87% |  |  |  | 6.84
TOTAL (A) |  |  |  | 15
MATERIAL/SUB-CONTRATADO | UN | COEF. | CUSTO UNIT. | CUSTO TOTAL
PRIMER EPOXI | GL | 0.033 | 180.09 | 5.94
DILUENTE AGUARRAS | L | 0.1 | 18.98 | 1.9
TINTA ESMALTE SINTETICO PREMIUM ACETINADO | L | 0.16 | 39.17 | 6.27
EPI - FAMILIA SERVENTE - HORISTA (ENCARGOS COMPLEMENTARES - COLETADO CAIXA) | H | 0.54 | 1.15 | 0.62
FERRAMENTAS - FAMILIA SERVENTE - HORISTA (ENCARGOS COMPLEMENTARES - COLETADO CAIXA) | H | 0.54 | 0.56 | 0.3
EPI - FAMILIA PINTOR - HORISTA (ENCARGOS COMPLEMENTARES - COLETADO CAIXA) | H | 0.58 | 1.5 | 0.87
FERRAMENTAS - FAMILIA PINTOR - HORISTA (ENCARGOS COMPLEMENTARES - COLETADO CAIXA) | H | 0.58 | 1.48 | 0.86
LIXA EM FOLHA PARA FERRO, NUMERO 150 | UN | 0.85 | 2.82 | 2.4
ALIMENTACAO - HORISTA (COLETADO CAIXA) | H | 1.12 | 0.01 | 0.01
SEGURO - HORISTA (COLETADO CAIXA) | H | 1.12 | 0.01 | 0.01
EXAMES - HORISTA (COLETADO CAIXA) | H | 1.12 | 0.81 | 0.91
TRANSPORTE - HORISTA (COLETADO CAIXA) | H | 1.12 | 0.57 | 0.64
TOTAL (C) |  |  |  | 20.72
CUSTO DIRETO TOTAL |  |  |  | 35.73
BDI 25,03% |  |  |  | 8.94
PREÇO UNITÁRIO TOTAL |  |  |  | 44.67
ITEM: 74010U/1UD.95875UD - UFMA | UN: M3
SER.CG: Carga e descarga mecanizada de terra/entulho c/ transporte em caminhão basculante 10m3, DMT 10km.
MÃO DE OBRA | UN | COEF. | CUSTO UNIT. | CUSTO TOTAL
OPERADOR DE PA CARREGADEIRA | H | 0.0080536 | 8.02 | 0.06
SERVENTE DE OBRAS | H | 0.0081376 | 5.91 | 0.05
MOTORISTA DE BASCULANTE | H | 0.1225 | 7.68 | 0.94
SUB TOTAL |  |  |  | 1.05
LEIS SOCIAIS 83,87% |  |  |  | 0.88
TOTAL (A) |  |  |  | 1.94
MATERIAL/SUB-CONTRATADO | UN | COEF. | CUSTO UNIT. | CUSTO TOTAL
PA CARREGADEIRA SOBRE RODAS, POTENCIA LIQUIDA 128 HP, CAPACIDADE DA CACAMBA DE 1,7 A 2,8 M3, PESO OPERACIONAL DE 11632 KG | UN | 1.309e-06 | 680000 | 0.89
CAMINHAO TRUCADO, PESO BRUTO TOTAL 23000 KG, CARGA UTIL MAXIMA 15285 KG, DISTANCIA ENTRE EIXOS 4,80 M, POTENCIA 326 CV (INCLUI CABINE E CHASSI, NAO INCLUI CARROCERIA) | UN | 1.1269e-05 | 586558.54 | 6.61
CACAMBA METALICA BASCULANTE COM CAPACIDADE DE 10 M3 (INCLUI MONTAGEM, NAO INCLUI CAMINHAO) | UN | 1.6281e-05 | 69801.71 | 1.14
EPI - FAMILIA SERVENTE - HORISTA (ENCARGOS COMPLEMENTARES - COLETADO CAIXA) | H | 0.008 | 1.15 | 0.01
FERRAMENTAS - FAMILIA SERVENTE - HORISTA (ENCARGOS COMPLEMENTARES - COLETADO CAIXA) | H | 0.008 | 0.56 | 0
FERRAMENTAS - FAMILIA OPERADOR ESCAVADEIRA - HORISTA (ENCARGOS COMPLEMENTARES - COLETADO CAIXA) | H | 0.13 | 0.01 | 0
EPI - FAMILIA OPERADOR ESCAVADEIRA - HORISTA (ENCARGOS COMPLEMENTARES - COLETADO CAIXA) | H | 0.13 | 0.76 | 0.1
ALIMENTACAO - HORISTA (COLETADO CAIXA) | H | 0.138 | 0.01 | 0
SEGURO - HORISTA (COLETADO CAIXA) | H | 0.138 | 0.01 | 0
EXAMES - HORISTA (COLETADO CAIXA) | H | 0.138 | 0.81 | 0.11
TRANSPORTE - HORISTA (COLETADO CAIXA) | H | 0.138 | 0.57 | 0.08
OLEO DIESEL COMBUSTIVEL COMUM | L | 2.0993 | 6.77 | 14.21
TOTAL (C) |  |  |  | 23.16
CUSTO DIRETO TOTAL |  |  |  | 25.09
BDI 25,03% |  |  |  | 6.28
PREÇO UNITÁRIO TOTAL |  |  |  | 31.37
ITEM: 74130/006UD-UFMA | UN: un
SER.CG: Disjuntor termomagnético tripolar em caixa moldada 120A/150A, fornecimento e instalação.
MÃO DE OBRA | UN | COEF. | CUSTO UNIT. | CUSTO TOTAL
ELETRICISTA (HORISTA) | H | 0.41208 | 9.62 | 3.96
AJUDANTE DE ELETRICISTA (HORISTA) | H | 0.41208 | 6.24 | 2.57
SUB TOTAL |  |  |  | 6.54
LEIS SOCIAIS 83,87% |  |  |  | 5.48
TOTAL (A) |  |  |  | 12.02
MATERIAL/SUB-CONTRATADO | UN | COEF. | CUSTO UNIT. | CUSTO TOTAL
ALIMENTACAO - HORISTA (COLETADO CAIXA) | H | 0.8 | 0.01 | 0.01
SEGURO - HORISTA (COLETADO CAIXA) | H | 0.8 | 0.01 | 0.01
EXAMES - HORISTA (COLETADO CAIXA) | H | 0.8 | 0.81 | 0.65
TRANSPORTE - HORISTA (COLETADO CAIXA) | H | 0.8 | 0.57 | 0.46
FERRAMENTAS - FAMILIA ELETRICISTA - HORISTA (ENCARGOS COMPLEMENTARES - COLETADO CAIXA) | H | 0.8 | 0.78 | 0.62
EPI - FAMILIA ELETRICISTA - HORISTA (ENCARGOS COMPLEMENTARES - COLETADO CAIXA) | H | 0.8 | 1.07 | 0.86
Disjuntor tripolar caixa moldada 125A/150A. | un | 1 | 342.16 | 342.16
TOTAL (C) |  |  |  | 344.76
CUSTO DIRETO TOTAL |  |  |  | 356.78
BDI 25,03% |  |  |  | 89.3
PREÇO UNITÁRIO TOTAL |  |  |  | 446.07
EMPREIT.13010203-UFMA | UN: m
Painel autoportante TTW (QGBT 1000A), em chapa metálica 14msg, med.(100+2000x2000x600)mm (A.L.P), 1 disj.na cor bege, Disjuntor Geral caixa moldada tripolar 630A, barramento principal de 1000A, fecho fenda, com os seguintes componentes: Multimedidor MMW03-CH; Chave de aferição; TC 800/5A janela/ precisão 0,6/ carga 2,5 para barramento 1.3/4x3/8; 01 disjuntor Cx moldada tripolar 125A; 01 disjuntor cx. Moldada tripolar 100A; 03 disjuntores cx. Moldada tripolar 75A; 01 disj. Cx moldada tripolar 60A; 01 disjuntor cx. tripolar 50A; 01 disjuntor cx. tripolar 40A; 01 disjuntor cx. tripolar 30A; 01 disjuntor cx. tripolar 20A; 01 disjuntor cx. tripolar 25A; 01 disjuntor cx. tripolar 16A; 01 disjuntor cx. tripolar 15A; Dispositivo protetor de surto 60KA.
SUB-CONTRATADO | UN | COEF. | CUSTO UNIT. | CUSTO TOTAL
Painel autoportante TTW (QGBT 1000A), em chapa metálica 14msg, med.(100+2000x2000x600)mm (A.L.P), 1 disj.na cor bege, Disjuntor Geral caixa moldada tripolar 630A, barramento principal de 1000A, fecho fenda, com os seguintes componentes: Multimedidor MMW03-CH; Chave de aferição; TC 800/5A janela/ precisão 0,6/ carga 2,5 para barramento 1.3/4x3/8; 01 disjuntor Cx moldada tripolar 125A; 01 disjuntor cx. Moldada tripolar 100A; 03 disjuntores cx. Moldada tripolar 75A; 01 disj. Cx moldada tripolar 60A; 01 disjuntor cx. tripolar 50A; 01 disjuntor cx. tripolar 40A; 01 disjuntor cx. tripolar 30A; 01 disjuntor cx. tripolar 20A; 01 disjuntor cx. tripolar 25A; 01 disjuntor cx. tripolar 16A; 01 disjuntor cx. tripolar 15A; Dispositivo protetor de surto 60KA. | UN. | 1 | 106400 | 106400
TOTAL (A) |  |  |  | 106400
CUSTO DIRETO TOTAL |  |  |  | 106400
BDI DIFERENCIADO 19,83% |  |  |  | 21099.12
PREÇO UNITÁRIO TOTAL |  |  |  | 127499.12
ITEM: 74131/5.D13 -UFMA | UN: un
SER.CG: Quadro de montagem de sobrepor (1000x600x250)mm, em chapa metálica, c/barramento trifásico e neutro, chave seletora 2 posições ,botoeira liga-desliga, programador horário, lâmpada de sinalização, e relé supervisor trifásico, fornecimento e instalação. (Fábrica Progresso)
MÃO DE OBRA | UN | COEF. | CUSTO UNIT. | CUSTO TOTAL
ELETRICISTA (HORISTA) | H | 3.3997 | 9.62 | 32.7
AJUDANTE DE ELETRICISTA (HORISTA) | H | 3.3997 | 6.24 | 21.21
SUB TOTAL |  |  |  | 53.92
LEIS SOCIAIS 83,87% |  |  |  | 45.22
TOTAL (A) |  |  |  | 99.14
MATERIAL/SUB-CONTRATADO | UN | COEF. | CUSTO UNIT. | CUSTO TOTAL
Quadro de montagem de sobrepor (1000x600x250)mm, em chapa metálica, c/barramento trifásico e neutro, fornecimento e instalação. | un | 1 | 1599.12 | 1599.12
Botoeira liga-desliga 220 1NAT 1NF. | un | 1 | 9.46 | 9.46
Programador Horário digital 220V. | un | 1 | 174 | 174
Sinaleiro Led 220V VD verde SLDS. | un | 1 | 14.9 | 14.9
Sinaleiro Led 220V BR branco SLDS. | un | 1 | 16.9 | 16.9
Sinaleiro Led 220V VM vermelho SLDS. | un | 1 | 13.5 | 13.5
Relé supervisor trifásico 380V CA com retardo RST. | un | 1 | 342.25 | 342.25
Chave seletora 2 posições para comando de bombas. | un | 1 | 20.81 | 20.81
Bloco de contato NA/NF para sinaleiro. | un | 3 | 7.9 | 23.7
Fita espiral 3/8' (10mm). | m | 4 | 4.2 | 16.8
COBRE ELETROLITICO EM BARRA OU CHAPA | KG | 4.2 | 124.02 | 520.88
ALIMENTACAO - HORISTA (COLETADO CAIXA) | H | 6.6 | 0.01 | 0.07
SEGURO - HORISTA (COLETADO CAIXA) | H | 6.6 | 0.01 | 0.07
EXAMES - HORISTA (COLETADO CAIXA) | H | 6.6 | 0.81 | 5.35
TRANSPORTE - HORISTA (COLETADO CAIXA) | H | 6.6 | 0.57 | 3.76
FERRAMENTAS - FAMILIA ELETRICISTA - HORISTA (ENCARGOS COMPLEMENTARES - COLETADO CAIXA) | H | 6.6 | 0.78 | 5.15
EPI - FAMILIA ELETRICISTA - HORISTA (ENCARGOS COMPLEMENTARES - COLETADO CAIXA) | H | 6.6 | 1.07 | 7.06
Trilho DIN Galvanizado liso (35x7,5)-2m | un | 12.5 | 25.57 | 319.63
Isolador epóxi (25mmx20mmx1/4') | UN | 16 | 6.73 | 107.68
Parafuso rosca latão com fenda 1/4"x 1/2". | un | 50 | 0.78 | 39
TOTAL (C) |  |  |  | 3240.08
CUSTO DIRETO TOTAL |  |  |  | 3339.22
BDI 25,03% |  |  |  | 835.81
PREÇO UNITÁRIO TOTAL |  |  |  | 4175.02
ITEM: 74131/5.D15 -UFMA | UN: un
SER.CG: Quadro de montagem de sobrepor (1200x800x250)mm, em chapa metálica, c/barramento trifásico e neutro, chave seletora 2 posições ,botoeira liga-desliga, programador horário, lâmpada de sinalização, e relé supervisor trifásico, fornecimento e instalação. (Fábrica Progresso)
MÃO DE OBRA | UN | COEF. | CUSTO UNIT. | CUSTO TOTAL
ELETRICISTA (HORISTA) | H | 3.3997 | 9.62 | 32.7
AJUDANTE DE ELETRICISTA (HORISTA) | H | 3.3997 | 6.24 | 21.21
SUB TOTAL |  |  |  | 53.92
LEIS SOCIAIS 83,87% |  |  |  | 45.22
TOTAL (A) |  |  |  | 99.14
MATERIAL/SUB-CONTRATADO | UN | COEF. | CUSTO UNIT. | CUSTO TOTAL
Botoeira liga-desliga 220 1NAT 1NF. | un | 1 | 9.46 | 9.46
Programador Horário digital 220V. | un | 1 | 174 | 174
Sinaleiro Led 220V VD verde SLDS. | un | 1 | 14.9 | 14.9
Sinaleiro Led 220V BR branco SLDS. | un | 1 | 16.9 | 16.9
Sinaleiro Led 220V VM vermelho SLDS. | un | 1 | 13.5 | 13.5
Relé supervisor trifásico 380V CA com retardo RST. | un | 1 | 342.25 | 342.25
Chave seletora 2 posições para comando de bombas. | un | 1 | 20.81 | 20.81
Quadro de montagem de sobrepor (1200x800x350)mm, em chapa metálica, c/barramento trifásico fornecimento e instalação. | un | 1 | 1846.56 | 1846.56
Bloco de contato NA/NF para sinaleiro. | un | 3 | 7.9 | 23.7
Fita espiral 3/8' (10mm). | m | 4 | 4.2 | 16.8
COBRE ELETROLITICO EM BARRA OU CHAPA | KG | 4.2 | 124.02 | 520.88
ALIMENTACAO - HORISTA (COLETADO CAIXA) | H | 6.6 | 0.01 | 0.07
SEGURO - HORISTA (COLETADO CAIXA) | H | 6.6 | 0.01 | 0.07
EXAMES - HORISTA (COLETADO CAIXA) | H | 6.6 | 0.81 | 5.35
TRANSPORTE - HORISTA (COLETADO CAIXA) | H | 6.6 | 0.57 | 3.76
FERRAMENTAS - FAMILIA ELETRICISTA - HORISTA (ENCARGOS COMPLEMENTARES - COLETADO CAIXA) | H | 6.6 | 0.78 | 5.15
EPI - FAMILIA ELETRICISTA - HORISTA (ENCARGOS COMPLEMENTARES - COLETADO CAIXA) | H | 6.6 | 1.07 | 7.06
Trilho DIN Galvanizado liso (35x7,5)-2m | un | 12.5 | 25.57 | 319.63
Isolador epóxi (25mmx20mmx1/4') | UN | 16 | 6.73 | 107.68
Parafuso rosca latão com fenda 1/4"x 1/2". | un | 50 | 0.78 | 39
TOTAL (C) |  |  |  | 3487.52
CUSTO DIRETO TOTAL |  |  |  | 3586.66
BDI 25,03% |  |  |  | 897.74
PREÇO UNITÁRIO TOTAL |  |  |  | 4484.4
ITEM: 74131/5.D16-UFMA | UN: un
SER.CG: Quadro de montagem de sobrepor (800x500x250)mm, em chapa metálica, c/barramento trifásico e neutro,relés, chave seletora 2 posições e botão de comando duplo com sinaleira fornecimento e instalação.
MÃO DE OBRA | UN | COEF. | CUSTO UNIT. | CUSTO TOTAL
ELETRICISTA (HORISTA) | H | 5.151 | 9.62 | 49.55
AJUDANTE DE ELETRICISTA (HORISTA) | H | 5.151 | 6.24 | 32.14
SUB TOTAL |  |  |  | 81.69
LEIS SOCIAIS 83,87% |  |  |  | 68.52
TOTAL (A) |  |  |  | 150.21
MATERIAL/SUB-CONTRATADO | UN | COEF. | CUSTO UNIT. | CUSTO TOTAL
Quadro de montagem de sobrepor (800x500x250)mm, em chapa metálica, c/barramento trifásico e neutro, fornecimento e instalação | un | 1 | 730.1 | 730.1
Relé supervisor trifásico 380V CA com retardo RST. | un | 2 | 342.25 | 684.5
Chave seletora 2 posições para comando de bombas. | un | 2 | 20.81 | 41.62
Botão/botoeira de comando duplo, c/sinaleira. | un | 2 | 110.95 | 221.9
Relé falta de fase 380/220V | un | 4 | 115 | 460
COBRE ELETROLITICO EM BARRA OU CHAPA | KG | 5 | 124.02 | 620.1
ALIMENTACAO - HORISTA (COLETADO CAIXA) | H | 10 | 0.01 | 0.1
SEGURO - HORISTA (COLETADO CAIXA) | H | 10 | 0.01 | 0.1
EXAMES - HORISTA (COLETADO CAIXA) | H | 10 | 0.81 | 8.1
TRANSPORTE - HORISTA (COLETADO CAIXA) | H | 10 | 0.57 | 5.7
FERRAMENTAS - FAMILIA ELETRICISTA - HORISTA (ENCARGOS COMPLEMENTARES - COLETADO CAIXA) | H | 10 | 0.78 | 7.8
EPI - FAMILIA ELETRICISTA - HORISTA (ENCARGOS COMPLEMENTARES - COLETADO CAIXA) | H | 10 | 1.07 | 10.7
TOTAL (C) |  |  |  | 2790.72
CUSTO DIRETO TOTAL |  |  |  | 2940.93
BDI 25,03% |  |  |  | 736.12
PREÇO UNITÁRIO TOTAL |  |  |  | 3677.05
ITEM: 74131/5.D9 -UFMA | UN: un
SER.CG: Quadro de montagem de sobrepor (800x500x250)mm, em chapa metálica, c/barramento trifásico e neutro, fornecimento e instalação. (Medicina-Imperatriz.).
MÃO DE OBRA | UN | COEF. | CUSTO UNIT. | CUSTO TOTAL
ELETRICISTA (HORISTA) | H | 3.0906 | 9.62 | 29.73
AJUDANTE DE ELETRICISTA (HORISTA) | H | 3.0906 | 6.24 | 19.29
SUB TOTAL |  |  |  | 49.02
LEIS SOCIAIS 83,87% |  |  |  | 41.11
TOTAL (A) |  |  |  | 90.13
MATERIAL/SUB-CONTRATADO | UN | COEF. | CUSTO UNIT. | CUSTO TOTAL
Quadro de montagem de sobrepor (800x500x250)mm, em chapa metálica, c/barramento trifásico e neutro, fornecimento e instalação | un | 1 | 730.1 | 730.1
Trilho DIN Galvanizado liso (35x7,5)-2m | un | 1 | 25.57 | 25.57
COBRE ELETROLITICO EM BARRA OU CHAPA | KG | 5.3 | 124.02 | 657.31
ALIMENTACAO - HORISTA (COLETADO CAIXA) | H | 6 | 0.01 | 0.06
SEGURO - HORISTA (COLETADO CAIXA) | H | 6 | 0.01 | 0.06
EXAMES - HORISTA (COLETADO CAIXA) | H | 6 | 0.81 | 4.86
TRANSPORTE - HORISTA (COLETADO CAIXA) | H | 6 | 0.57 | 3.42
FERRAMENTAS - FAMILIA ELETRICISTA - HORISTA (ENCARGOS COMPLEMENTARES - COLETADO CAIXA) | H | 6 | 0.78 | 4.68
EPI - FAMILIA ELETRICISTA - HORISTA (ENCARGOS COMPLEMENTARES - COLETADO CAIXA) | H | 6 | 1.07 | 6.42
Parafuso 4,2X13 Phillips flangeado ponta agulha. | un | 10 | 0.14 | 1.4
Isolador para barramento epóxi (16mmx25mmx1/4"). | un | 16 | 6.5 | 104
Parafuso de rosca de máquina redonda latão 1/4x1" | un | 60 | 0.5 | 30
TOTAL (C) |  |  |  | 1567.88
CUSTO DIRETO TOTAL |  |  |  | 1658
BDI 25,03% |  |  |  | 415
PREÇO UNITÁRIO TOTAL |  |  |  | 2073.01
ITEM: 811A-UFMA | UN: un
SER.CG: Luminária de embutir 37W 3360LM 5.000K Medidas: (100x67x617mm) Nicho (88x602mm). MODELO: EHT04-E3500850
MÃO DE OBRA | UN | COEF. | CUSTO UNIT. | CUSTO TOTAL
AJUDANTE DE ELETRICISTA (HORISTA) | H | 0.35573 | 6.24 | 2.22
ELETRICISTA (HORISTA) | H | 0.85383 | 9.62 | 8.21
SUB TOTAL |  |  |  | 10.43
LEIS SOCIAIS 83,87% |  |  |  | 8.75
TOTAL (A) |  |  |  | 19.18
MATERIAL/SUB-CONTRATADO | UN | COEF. | CUSTO UNIT. | CUSTO TOTAL
LUMINÁRIA DE EMBUTIR 37W 3360lm 5.000K Medidas:(100x67x617mm) Nicho (88x602mm)-MODELO: eht04-e3500850 | UN | 1 | 779.84 | 779.84
ALIMENTACAO - HORISTA (COLETADO CAIXA) | H | 1.1741 | 0.01 | 0.01
SEGURO - HORISTA (COLETADO CAIXA) | H | 1.1741 | 0.01 | 0.01
EXAMES - HORISTA (COLETADO CAIXA) | H | 1.1741 | 0.81 | 0.95
TRANSPORTE - HORISTA (COLETADO CAIXA) | H | 1.1741 | 0.57 | 0.67
FERRAMENTAS - FAMILIA ELETRICISTA - HORISTA (ENCARGOS COMPLEMENTARES - COLETADO CAIXA) | H | 1.1741 | 0.78 | 0.92
EPI - FAMILIA ELETRICISTA - HORISTA (ENCARGOS COMPLEMENTARES - COLETADO CAIXA) | H | 1.1741 | 1.07 | 1.26
TOTAL (C) |  |  |  | 783.66
CUSTO DIRETO TOTAL |  |  |  | 802.84
BDI 25,03% |  |  |  | 200.95
PREÇO UNITÁRIO TOTAL |  |  |  | 1003.79
ITEM: 812B-UFMA | UN: un
SER.CG: Painel Led de embutir redondo em alumínio na cor branca lux6W 3.000K 120° ø118mm. Nicho ø110mm.
MÃO DE OBRA | UN | COEF. | CUSTO UNIT. | CUSTO TOTAL
AJUDANTE DE ELETRICISTA (HORISTA) | H | 0.35573 | 6.24 | 2.22
ELETRICISTA (HORISTA) | H | 0.85383 | 9.62 | 8.21
SUB TOTAL |  |  |  | 10.43
LEIS SOCIAIS 83,87% |  |  |  | 8.75
TOTAL (A) |  |  |  | 19.18
MATERIAL/SUB-CONTRATADO | UN | COEF. | CUSTO UNIT. | CUSTO TOTAL
PAINEL LED DE EMBUTIR REDONDO EM ALUMÍNIO NA COR BRANCA LUX 6W 3.000K 120º diametros 118mm e nich10mm | UN | 1 | 2.64 | 2.64
ALIMENTACAO - HORISTA (COLETADO CAIXA) | H | 1.1741 | 0.01 | 0.01
SEGURO - HORISTA (COLETADO CAIXA) | H | 1.1741 | 0.01 | 0.01
EXAMES - HORISTA (COLETADO CAIXA) | H | 1.1741 | 0.81 | 0.95
TRANSPORTE - HORISTA (COLETADO CAIXA) | H | 1.1741 | 0.57 | 0.67
FERRAMENTAS - FAMILIA ELETRICISTA - HORISTA (ENCARGOS COMPLEMENTARES - COLETADO CAIXA) | H | 1.1741 | 0.78 | 0.92
EPI - FAMILIA ELETRICISTA - HORISTA (ENCARGOS COMPLEMENTARES - COLETADO CAIXA) | H | 1.1741 | 1.07 | 1.26
TOTAL (C) |  |  |  | 6.46
CUSTO DIRETO TOTAL |  |  |  | 25.64
BDI 25,03% |  |  |  | 6.42
PREÇO UNITÁRIO TOTAL |  |  |  | 32.06
ITEM: 813C-UFMA | UN: un
SER.CG: Painel de Led Lux recuado 18W de embutir 4.000K 120° ø170mm
MÃO DE OBRA | UN | COEF. | CUSTO UNIT. | CUSTO TOTAL
AJUDANTE DE ELETRICISTA (HORISTA) | H | 0.35573 | 6.24 | 2.22
ELETRICISTA (HORISTA) | H | 0.85383 | 9.62 | 8.21
SUB TOTAL |  |  |  | 10.43
LEIS SOCIAIS 83,87% |  |  |  | 8.75
TOTAL (A) |  |  |  | 19.18
MATERIAL/SUB-CONTRATADO | UN | COEF. | CUSTO UNIT. | CUSTO TOTAL
PAINEL DE LED LUX RECUADO 18W DE EMBUTIR 4.000K 120° ø170mm | UN | 1 | 5.61 | 5.61
ALIMENTACAO - HORISTA (COLETADO CAIXA) | H | 1.1741 | 0.01 | 0.01
SEGURO - HORISTA (COLETADO CAIXA) | H | 1.1741 | 0.01 | 0.01
EXAMES - HORISTA (COLETADO CAIXA) | H | 1.1741 | 0.81 | 0.95
TRANSPORTE - HORISTA (COLETADO CAIXA) | H | 1.1741 | 0.57 | 0.67
FERRAMENTAS - FAMILIA ELETRICISTA - HORISTA (ENCARGOS COMPLEMENTARES - COLETADO CAIXA) | H | 1.1741 | 0.78 | 0.92
EPI - FAMILIA ELETRICISTA - HORISTA (ENCARGOS COMPLEMENTARES - COLETADO CAIXA) | H | 1.1741 | 1.07 | 1.26
TOTAL (C) |  |  |  | 9.43
CUSTO DIRETO TOTAL |  |  |  | 28.61
BDI 25,03% |  |  |  | 7.16
PREÇO UNITÁRIO TOTAL |  |  |  | 35.78
ITEM: 814D-UFMA | UN: un
SER.CG: Balizador Led de embutir em alumínio na cor branca e difusor em vidro miniboreal temperado. Bivolt 6w 220lm 3.000k medidas: (160x75mm). Instalar a 35cm do piso seguindo a inclinação da rampa. Modelo: b248-e5led3kbc
MÃO DE OBRA | UN | COEF. | CUSTO UNIT. | CUSTO TOTAL
AJUDANTE DE ELETRICISTA (HORISTA) | H | 0.35573 | 6.24 | 2.22
ELETRICISTA (HORISTA) | H | 0.85383 | 9.62 | 8.21
SUB TOTAL |  |  |  | 10.43
LEIS SOCIAIS 83,87% |  |  |  | 8.75
TOTAL (A) |  |  |  | 19.18
MATERIAL/SUB-CONTRATADO | UN | COEF. | CUSTO UNIT. | CUSTO TOTAL
BALIZADOR LED DE EMBUTIR EM ALUMÍNIO NA COR BRANCA E DIFUSOR em vidro miniboreal temperado. bivolt 6w 220lm 3.000k medidas: (160x75mm),MODELO: B248-E5LED3KBC | UN | 1 | 14.65 | 14.65
ALIMENTACAO - HORISTA (COLETADO CAIXA) | H | 1.1741 | 0.01 | 0.01
SEGURO - HORISTA (COLETADO CAIXA) | H | 1.1741 | 0.01 | 0.01
EXAMES - HORISTA (COLETADO CAIXA) | H | 1.1741 | 0.81 | 0.95
TRANSPORTE - HORISTA (COLETADO CAIXA) | H | 1.1741 | 0.57 | 0.67
FERRAMENTAS - FAMILIA ELETRICISTA - HORISTA (ENCARGOS COMPLEMENTARES - COLETADO CAIXA) | H | 1.1741 | 0.78 | 0.92
EPI - FAMILIA ELETRICISTA - HORISTA (ENCARGOS COMPLEMENTARES - COLETADO CAIXA) | H | 1.1741 | 1.07 | 1.26
TOTAL (C) |  |  |  | 18.47
CUSTO DIRETO TOTAL |  |  |  | 37.65
BDI 25,03% |  |  |  | 9.42
PREÇO UNITÁRIO TOTAL |  |  |  | 47.08
ITEM: 815E-UFMA | UN: un
SER.CG: Luminária de embutir calha ALETADA 2x36W 250V soquete G3 em metal na cor branca. Medidas: (1241x150x64mm). Modelo: branco 2x36W - 5.000K a 6.500K com fixação no perfilado em aço carbono galvanizado através de parafuso e arruela (ver medidas dos perfilados em projeto específico)
MÃO DE OBRA | UN | COEF. | CUSTO UNIT. | CUSTO TOTAL
AJUDANTE DE ELETRICISTA (HORISTA) | H | 0.35573 | 6.24 | 2.22
ELETRICISTA (HORISTA) | H | 0.85383 | 9.62 | 8.21
SUB TOTAL |  |  |  | 10.43
LEIS SOCIAIS 83,87% |  |  |  | 8.75
TOTAL (A) |  |  |  | 19.18
MATERIAL/SUB-CONTRATADO | UN | COEF. | CUSTO UNIT. | CUSTO TOTAL
LUMINÁRIA DE EMBUTIR CALHA ALETADA 2x36W 250V SOQUETE G3 EM METAL NA COR BRANCA. MEDIDAS: (1241x150x64mm). MODELO: BRANCO 2x36W - TEMPERATURA DE COR ENTRE 5.000K A 6.500K | UN | 1 | 15.84 | 15.84
ALIMENTACAO - HORISTA (COLETADO CAIXA) | H | 1.1741 | 0.01 | 0.01
SEGURO - HORISTA (COLETADO CAIXA) | H | 1.1741 | 0.01 | 0.01
EXAMES - HORISTA (COLETADO CAIXA) | H | 1.1741 | 0.81 | 0.95
TRANSPORTE - HORISTA (COLETADO CAIXA) | H | 1.1741 | 0.57 | 0.67
FERRAMENTAS - FAMILIA ELETRICISTA - HORISTA (ENCARGOS COMPLEMENTARES - COLETADO CAIXA) | H | 1.1741 | 0.78 | 0.92
EPI - FAMILIA ELETRICISTA - HORISTA (ENCARGOS COMPLEMENTARES - COLETADO CAIXA) | H | 1.1741 | 1.07 | 1.26
LAMPADA EMPALUX LED TUBULAR 20W 6.500K T8 | UN | 2 | 4.67 | 9.34
TOTAL (C) |  |  |  | 29
CUSTO DIRETO TOTAL |  |  |  | 48.18
BDI 25,03% |  |  |  | 12.06
PREÇO UNITÁRIO TOTAL |  |  |  | 60.24
ITEM: 816F-UFMA | UN: un
SER.CG: Luminária de embutir calha ALETADA 2x18W 250V soquete G3 em metal na cor branca. Medidas: (620x150x64mm). Modelo: branco 2x36W - 5.000K a 6.500K com fixação no perfilado em aço carbono galvanizado através de parafuso e arruela (ver medidas dos perfilados em projeto específico).
MÃO DE OBRA | UN | COEF. | CUSTO UNIT. | CUSTO TOTAL
AJUDANTE DE ELETRICISTA (HORISTA) | H | 0.35573 | 6.24 | 2.22
ELETRICISTA (HORISTA) | H | 0.85383 | 9.62 | 8.21
SUB TOTAL |  |  |  | 10.43
LEIS SOCIAIS 83,87% |  |  |  | 8.75
TOTAL (A) |  |  |  | 19.18
MATERIAL/SUB-CONTRATADO | UN | COEF. | CUSTO UNIT. | CUSTO TOTAL
LUMINÁRIA DE EMBUTIR CALHA ALETADA 2x18W 250V SOQUETE G3 EM METAL NA COR BRANCA. MEDIDAS: (620x150x64mm).MODELO: BRANCO 2x18W COM TEMPERATURA DE COR ENTRE 5.000K A 6.500K | UN | 1 | 12.13 | 12.13
ALIMENTACAO - HORISTA (COLETADO CAIXA) | H | 1.1741 | 0.01 | 0.01
SEGURO - HORISTA (COLETADO CAIXA) | H | 1.1741 | 0.01 | 0.01
EXAMES - HORISTA (COLETADO CAIXA) | H | 1.1741 | 0.81 | 0.95
TRANSPORTE - HORISTA (COLETADO CAIXA) | H | 1.1741 | 0.57 | 0.67
FERRAMENTAS - FAMILIA ELETRICISTA - HORISTA (ENCARGOS COMPLEMENTARES - COLETADO CAIXA) | H | 1.1741 | 0.78 | 0.92
EPI - FAMILIA ELETRICISTA - HORISTA (ENCARGOS COMPLEMENTARES - COLETADO CAIXA) | H | 1.1741 | 1.07 | 1.26
LAMPADA ELGIN LED TUBO T8 10W BIV6500K | UN | 2 | 5.12 | 10.24
TOTAL (C) |  |  |  | 26.19
CUSTO DIRETO TOTAL |  |  |  | 45.37
BDI 25,03% |  |  |  | 11.36
PREÇO UNITÁRIO TOTAL |  |  |  | 56.73
ITEM: 817G-UFMA | UN: un
SER.CG: Luminária de sobrepor calha ALETADA 2x36W 250V soquete G3 em metal na cor branca. Medidas: (1241x150x64mm). Modelo: branco 2x36W - 5.000K a 6.500K com fixação no perfilado em aço carbono galvanizado através de parafuso e arruela (ver medidas dos perfilados em projeto específico)
MÃO DE OBRA | UN | COEF. | CUSTO UNIT. | CUSTO TOTAL
AJUDANTE DE ELETRICISTA (HORISTA) | H | 0.35573 | 6.24 | 2.22
ELETRICISTA (HORISTA) | H | 0.85383 | 9.62 | 8.21
SUB TOTAL |  |  |  | 10.43
LEIS SOCIAIS 83,87% |  |  |  | 8.75
TOTAL (A) |  |  |  | 19.18
MATERIAL/SUB-CONTRATADO | UN | COEF. | CUSTO UNIT. | CUSTO TOTAL
LUMINÁRIA DE SOBREPOR CALHA ALETADA 2x36W 250V SOQUETE G3 EM METAL NA COR BRANCA. MEDIDAS: (1241x150x64mm). MODELO: BRANCO 2x36W COM TEMPERATURA DE COR ENTRE 5.000K A 6.500K | UN | 1 | 26.81 | 26.81
ALIMENTACAO - HORISTA (COLETADO CAIXA) | H | 1.1741 | 0.01 | 0.01
SEGURO - HORISTA (COLETADO CAIXA) | H | 1.1741 | 0.01 | 0.01
EXAMES - HORISTA (COLETADO CAIXA) | H | 1.1741 | 0.81 | 0.95
TRANSPORTE - HORISTA (COLETADO CAIXA) | H | 1.1741 | 0.57 | 0.67
FERRAMENTAS - FAMILIA ELETRICISTA - HORISTA (ENCARGOS COMPLEMENTARES - COLETADO CAIXA) | H | 1.1741 | 0.78 | 0.92
EPI - FAMILIA ELETRICISTA - HORISTA (ENCARGOS COMPLEMENTARES - COLETADO CAIXA) | H | 1.1741 | 1.07 | 1.26
LAMPADA ELGIN LED TUBO T8 10W BIV6500K | UN | 2 | 5.12 | 10.24
TOTAL (C) |  |  |  | 40.87
CUSTO DIRETO TOTAL |  |  |  | 60.05
BDI 25,03% |  |  |  | 15.03
PREÇO UNITÁRIO TOTAL |  |  |  | 75.08
ITEM: 818H-UFMA | UN: un
SER.CG: Luminária de sobrepor calha ALETADA 2x18W 250v soquete G3 em metal na cor branca. Medidas: (620x150x64mm). Modelo: branco 2x18W - 5.000K a 6.500K com fixação no perfilado em aço carbono galvanizado através de parafuso e arruela (ver medidas dos perfilados em projeto específico).
MÃO DE OBRA | UN | COEF. | CUSTO UNIT. | CUSTO TOTAL
AJUDANTE DE ELETRICISTA (HORISTA) | H | 0.35573 | 6.24 | 2.22
ELETRICISTA (HORISTA) | H | 0.85383 | 9.62 | 8.21
SUB TOTAL |  |  |  | 10.43
LEIS SOCIAIS 83,87% |  |  |  | 8.75
TOTAL (A) |  |  |  | 19.18
MATERIAL/SUB-CONTRATADO | UN | COEF. | CUSTO UNIT. | CUSTO TOTAL
LUMINÁRIA DE SOBREPOR CALHA ALETADA 2x18W 250V SOQUETE G3 EM METAL NA COR BRANCA. MEDIDAS: (620x150x64mm). MODELO: BRANCO 2x18W COM TEMPERATURA DE COR ENTRE 5.000K A 6.500K | UN | 1 | 7.3 | 7.3
ALIMENTACAO - HORISTA (COLETADO CAIXA) | H | 1.1741 | 0.01 | 0.01
SEGURO - HORISTA (COLETADO CAIXA) | H | 1.1741 | 0.01 | 0.01
EXAMES - HORISTA (COLETADO CAIXA) | H | 1.1741 | 0.81 | 0.95
TRANSPORTE - HORISTA (COLETADO CAIXA) | H | 1.1741 | 0.57 | 0.67
FERRAMENTAS - FAMILIA ELETRICISTA - HORISTA (ENCARGOS COMPLEMENTARES - COLETADO CAIXA) | H | 1.1741 | 0.78 | 0.92
EPI - FAMILIA ELETRICISTA - HORISTA (ENCARGOS COMPLEMENTARES - COLETADO CAIXA) | H | 1.1741 | 1.07 | 1.26
LAMPADA EMPALUX LED TUBULAR 20W 6.500K T8 | UN | 2 | 4.67 | 9.34
TOTAL (C) |  |  |  | 20.46
CUSTO DIRETO TOTAL |  |  |  | 39.64
BDI 25,03% |  |  |  | 9.92
PREÇO UNITÁRIO TOTAL |  |  |  | 49.57
ITEM: 819I-UFMA | UN: un
SER.CG: Luminária arandela LED face 26W 2.700K + 6.500K com luz frontal 2.160lm + luz indireta decorativa medidas: (180x66x207mm).
MÃO DE OBRA | UN | COEF. | CUSTO UNIT. | CUSTO TOTAL
AJUDANTE DE ELETRICISTA (HORISTA) | H | 0.35573 | 6.24 | 2.22
ELETRICISTA (HORISTA) | H | 0.85383 | 9.62 | 8.21
SUB TOTAL |  |  |  | 10.43
LEIS SOCIAIS 83,87% |  |  |  | 8.75
TOTAL (A) |  |  |  | 19.18
MATERIAL/SUB-CONTRATADO | UN | COEF. | CUSTO UNIT. | CUSTO TOTAL
LUMINÁRIA ARANDELA LED FACE 26W 2.700K + 6.500K COM LUZ FRONTAL 2.160lm + LUZ INDIRETA DECORATIVA MEDIDAS: (180x66x207mm | UN | 1 | 4.34 | 4.34
LAMPADA BIPINO MUNDIAL G9 2W 190LM 2700K | UN | 1 | 32.61 | 32.61
ALIMENTACAO - HORISTA (COLETADO CAIXA) | H | 1.1741 | 0.01 | 0.01
SEGURO - HORISTA (COLETADO CAIXA) | H | 1.1741 | 0.01 | 0.01
EXAMES - HORISTA (COLETADO CAIXA) | H | 1.1741 | 0.81 | 0.95
TRANSPORTE - HORISTA (COLETADO CAIXA) | H | 1.1741 | 0.57 | 0.67
FERRAMENTAS - FAMILIA ELETRICISTA - HORISTA (ENCARGOS COMPLEMENTARES - COLETADO CAIXA) | H | 1.1741 | 0.78 | 0.92
EPI - FAMILIA ELETRICISTA - HORISTA (ENCARGOS COMPLEMENTARES - COLETADO CAIXA) | H | 1.1741 | 1.07 | 1.26
TOTAL (C) |  |  |  | 40.77
CUSTO DIRETO TOTAL |  |  |  | 59.95
BDI 25,03% |  |  |  | 15.01
PREÇO UNITÁRIO TOTAL |  |  |  | 74.96
ITEM: 820J-UFMA | UN: un
SER.CG: Luminária arandela tartaruga suprema E27 em metal e policarbonato 40w medidas: (215x140x100mm)
MÃO DE OBRA | UN | COEF. | CUSTO UNIT. | CUSTO TOTAL
AJUDANTE DE ELETRICISTA (HORISTA) | H | 0.35573 | 6.24 | 2.22
ELETRICISTA (HORISTA) | H | 0.85383 | 9.62 | 8.21
SUB TOTAL |  |  |  | 10.43
LEIS SOCIAIS 83,87% |  |  |  | 8.75
TOTAL (A) |  |  |  | 19.18
MATERIAL/SUB-CONTRATADO | UN | COEF. | CUSTO UNIT. | CUSTO TOTAL
LUMINÁRIA ARANDELA TARTARUGA SUPREMA E27 EM METAL E POLICARBONATO 40W MEDIDAS: (215x140x100mm) PARA LÃMPADA DE LED 25W | UN | 1 | 7.13 | 7.13
ALIMENTACAO - HORISTA (COLETADO CAIXA) | H | 1.1741 | 0.01 | 0.01
SEGURO - HORISTA (COLETADO CAIXA) | H | 1.1741 | 0.01 | 0.01
EXAMES - HORISTA (COLETADO CAIXA) | H | 1.1741 | 0.81 | 0.95
TRANSPORTE - HORISTA (COLETADO CAIXA) | H | 1.1741 | 0.57 | 0.67
FERRAMENTAS - FAMILIA ELETRICISTA - HORISTA (ENCARGOS COMPLEMENTARES - COLETADO CAIXA) | H | 1.1741 | 0.78 | 0.92
EPI - FAMILIA ELETRICISTA - HORISTA (ENCARGOS COMPLEMENTARES - COLETADO CAIXA) | H | 1.1741 | 1.07 | 1.26
TOTAL (C) |  |  |  | 10.95
CUSTO DIRETO TOTAL |  |  |  | 30.13
BDI 25,03% |  |  |  | 7.54
PREÇO UNITÁRIO TOTAL |  |  |  | 37.68
ITEM: 821L-UFMA | UN: un
SER.CG: Luminária arandela tartaruga suprema E27 em metal e policarbonato 40W medidas: (215x140x100mm para lâmpada de led bulbo 9W.
MÃO DE OBRA | UN | COEF. | CUSTO UNIT. | CUSTO TOTAL
AJUDANTE DE ELETRICISTA (HORISTA) | H | 0.35573 | 6.24 | 2.22
ELETRICISTA (HORISTA) | H | 0.85383 | 9.62 | 8.21
SUB TOTAL |  |  |  | 10.43
LEIS SOCIAIS 83,87% |  |  |  | 8.75
TOTAL (A) |  |  |  | 19.18
MATERIAL/SUB-CONTRATADO | UN | COEF. | CUSTO UNIT. | CUSTO TOTAL
LUMINÁRIA ARANDELA TARTARUGA SUPREMA E27 EM METAL E POLICARBONATO 40W MEDIDAS: (215x140x100mm) PARA LÃMPADA DE LED 9W | UN | 1 | 22.55 | 22.55
ALIMENTACAO - HORISTA (COLETADO CAIXA) | H | 1.1741 | 0.01 | 0.01
SEGURO - HORISTA (COLETADO CAIXA) | H | 1.1741 | 0.01 | 0.01
EXAMES - HORISTA (COLETADO CAIXA) | H | 1.1741 | 0.81 | 0.95
TRANSPORTE - HORISTA (COLETADO CAIXA) | H | 1.1741 | 0.57 | 0.67
FERRAMENTAS - FAMILIA ELETRICISTA - HORISTA (ENCARGOS COMPLEMENTARES - COLETADO CAIXA) | H | 1.1741 | 0.78 | 0.92
EPI - FAMILIA ELETRICISTA - HORISTA (ENCARGOS COMPLEMENTARES - COLETADO CAIXA) | H | 1.1741 | 1.07 | 1.26
TOTAL (C) |  |  |  | 26.37
CUSTO DIRETO TOTAL |  |  |  | 45.55
BDI 25,03% |  |  |  | 11.4
PREÇO UNITÁRIO TOTAL |  |  |  | 56.96
ITEM: 822M-UFMA | UN: un
SER.CG: Luminária blindada plafonier fixada no teto com iluminação à prova de tempo com lentes em policarbonato E27 200w 45w medidas: (289xø133mm) cod pl200.
MÃO DE OBRA | UN | COEF. | CUSTO UNIT. | CUSTO TOTAL
AJUDANTE DE ELETRICISTA (HORISTA) | H | 0.35573 | 6.24 | 2.22
ELETRICISTA (HORISTA) | H | 0.85383 | 9.62 | 8.21
SUB TOTAL |  |  |  | 10.43
LEIS SOCIAIS 83,87% |  |  |  | 8.75
TOTAL (A) |  |  |  | 19.18
MATERIAL/SUB-CONTRATADO | UN | COEF. | CUSTO UNIT. | CUSTO TOTAL
LUMINÁRIA BLINDADA PLAFONIER FIXADA NO TETO COM ILUMINAÇÃO À PROVA DE TEMPO COM LENTES EM POLICARBONATO E27 200W 45W; MEDIDAS (289x ¢133mm) LAMPADA DE 9W | UN | 1 | 19.29 | 19.29
LAMPADA BULBO STELLA 7W 4000K 560LM E27 | UN | 1 | 9.45 | 9.45
ALIMENTACAO - HORISTA (COLETADO CAIXA) | H | 1.1741 | 0.01 | 0.01
SEGURO - HORISTA (COLETADO CAIXA) | H | 1.1741 | 0.01 | 0.01
EXAMES - HORISTA (COLETADO CAIXA) | H | 1.1741 | 0.81 | 0.95
TRANSPORTE - HORISTA (COLETADO CAIXA) | H | 1.1741 | 0.57 | 0.67
FERRAMENTAS - FAMILIA ELETRICISTA - HORISTA (ENCARGOS COMPLEMENTARES - COLETADO CAIXA) | H | 1.1741 | 0.78 | 0.92
EPI - FAMILIA ELETRICISTA - HORISTA (ENCARGOS COMPLEMENTARES - COLETADO CAIXA) | H | 1.1741 | 1.07 | 1.26
TOTAL (C) |  |  |  | 32.56
CUSTO DIRETO TOTAL |  |  |  | 51.74
BDI 25,03% |  |  |  | 12.95
PREÇO UNITÁRIO TOTAL |  |  |  | 64.69
ITEM: 823N-UFMA | UN: un
SER.CG: Spot de embutir redondo AR 111 medidas: (ø170mm) em termoplástico branco. Tipo de soquete: GU10 modelo: SE-330.1065
MÃO DE OBRA | UN | COEF. | CUSTO UNIT. | CUSTO TOTAL
AJUDANTE DE ELETRICISTA (HORISTA) | H | 0.35573 | 6.24 | 2.22
ELETRICISTA (HORISTA) | H | 0.85383 | 9.62 | 8.21
SUB TOTAL |  |  |  | 10.43
LEIS SOCIAIS 83,87% |  |  |  | 8.75
TOTAL (A) |  |  |  | 19.18
MATERIAL/SUB-CONTRATADO | UN | COEF. | CUSTO UNIT. | CUSTO TOTAL
SPOT DE EMBUTIR REDONDO AR 111, MEDIDAS: (Ø170mm) EM TERMOPLÁSTICO BRANCO, TIPO DE SOQUETE: GU10 MODELO: SE-330.1065 , LÃMPADA DE 12W | UN | 1 | 21.98 | 21.98
LAMPADA MUNDIAL LUX AR111 2700K 12W 24 G | UN | 1 | 101.2 | 101.2
ALIMENTACAO - HORISTA (COLETADO CAIXA) | H | 1.1741 | 0.01 | 0.01
SEGURO - HORISTA (COLETADO CAIXA) | H | 1.1741 | 0.01 | 0.01
EXAMES - HORISTA (COLETADO CAIXA) | H | 1.1741 | 0.81 | 0.95
TRANSPORTE - HORISTA (COLETADO CAIXA) | H | 1.1741 | 0.57 | 0.67
FERRAMENTAS - FAMILIA ELETRICISTA - HORISTA (ENCARGOS COMPLEMENTARES - COLETADO CAIXA) | H | 1.1741 | 0.78 | 0.92
EPI - FAMILIA ELETRICISTA - HORISTA (ENCARGOS COMPLEMENTARES - COLETADO CAIXA) | H | 1.1741 | 1.07 | 1.26
TOTAL (C) |  |  |  | 127
CUSTO DIRETO TOTAL |  |  |  | 146.18
BDI 25,03% |  |  |  | 36.59
PREÇO UNITÁRIO TOTAL |  |  |  | 182.77
ITEM: 824O-UFMA | UN: un
SER.CG: Luminária pendente factory modelo: M nas cores preto fosco e cobre. Material: alumínio soquete:E27 potência máxima: 60W medidas: (ø375x335mm)
MÃO DE OBRA | UN | COEF. | CUSTO UNIT. | CUSTO TOTAL
AJUDANTE DE ELETRICISTA (HORISTA) | H | 0.35573 | 6.24 | 2.22
ELETRICISTA (HORISTA) | H | 0.85383 | 9.62 | 8.21
SUB TOTAL |  |  |  | 10.43
LEIS SOCIAIS 83,87% |  |  |  | 8.75
TOTAL (A) |  |  |  | 19.18
MATERIAL/SUB-CONTRATADO | UN | COEF. | CUSTO UNIT. | CUSTO TOTAL
LUMINÁRIA PENDENTE FACTORY MODELO: M NAS CORES PRETO FOSCO E COBRE. MATERIAL: ALUMÍNIO SOQUETE:E27 POTÊNCIA MÁXIMA: 60W MEDIDAS: (Ø375x335mm) PARA LÂMPADA DE LED G95 BALLOON 8W 2.700K. | UN | 1 | 274.43 | 274.43
ALIMENTACAO - HORISTA (COLETADO CAIXA) | H | 1.1741 | 0.01 | 0.01
SEGURO - HORISTA (COLETADO CAIXA) | H | 1.1741 | 0.01 | 0.01
EXAMES - HORISTA (COLETADO CAIXA) | H | 1.1741 | 0.81 | 0.95
TRANSPORTE - HORISTA (COLETADO CAIXA) | H | 1.1741 | 0.57 | 0.67
FERRAMENTAS - FAMILIA ELETRICISTA - HORISTA (ENCARGOS COMPLEMENTARES - COLETADO CAIXA) | H | 1.1741 | 0.78 | 0.92
EPI - FAMILIA ELETRICISTA - HORISTA (ENCARGOS COMPLEMENTARES - COLETADO CAIXA) | H | 1.1741 | 1.07 | 1.26
TOTAL (C) |  |  |  | 278.25
CUSTO DIRETO TOTAL |  |  |  | 297.43
BDI 25,03% |  |  |  | 74.45
PREÇO UNITÁRIO TOTAL |  |  |  | 371.88
ITEM: 825P-UFMA | UN: un
SER.CG: Luminária refletor com corpo em alumínio na cor preta microtexturizada, e dois módulos de leds SMD de alta eficiência aplicados sobre placa de metalcore com lentes em policarbonato injetado de 110° de abertura de facho, dissipador em alumínio e driver dimerizável PWM medidas: (317x200x292mm) 4.000K 150W modelo: LHB10-S2M840FWX.
MÃO DE OBRA | UN | COEF. | CUSTO UNIT. | CUSTO TOTAL
AJUDANTE DE ELETRICISTA (HORISTA) | H | 0.35573 | 6.24 | 2.22
ELETRICISTA (HORISTA) | H | 0.85383 | 9.62 | 8.21
SUB TOTAL |  |  |  | 10.43
LEIS SOCIAIS 83,87% |  |  |  | 8.75
TOTAL (A) |  |  |  | 19.18
MATERIAL/SUB-CONTRATADO | UN | COEF. | CUSTO UNIT. | CUSTO TOTAL
LUMINÁRIA REFLETOR COM CORPO EM ALUMÍNIO NA COR PRETA MICROTEXTURIZADA, E DOIS MÓDULOS DE LEDS SMD DE ALTA EFICIÊNCIA APLICADOS SOBRE PLACA DE METALCORE COM LENTES EM POLICARBONATO INJETADO DE 110° DE ABERTURA DE FACHO, DISSIPADOR EM ALUMÍNIO E DRIVER DIMERIZÁVEL PWM Medidas: (317x200x292mm) 4.000K 150W | UN | 1 | 5.72 | 5.72
ALIMENTACAO - HORISTA (COLETADO CAIXA) | H | 1.1741 | 0.01 | 0.01
SEGURO - HORISTA (COLETADO CAIXA) | H | 1.1741 | 0.01 | 0.01
EXAMES - HORISTA (COLETADO CAIXA) | H | 1.1741 | 0.81 | 0.95
TRANSPORTE - HORISTA (COLETADO CAIXA) | H | 1.1741 | 0.57 | 0.67
FERRAMENTAS - FAMILIA ELETRICISTA - HORISTA (ENCARGOS COMPLEMENTARES - COLETADO CAIXA) | H | 1.1741 | 0.78 | 0.92
EPI - FAMILIA ELETRICISTA - HORISTA (ENCARGOS COMPLEMENTARES - COLETADO CAIXA) | H | 1.1741 | 1.07 | 1.26
TOTAL (C) |  |  |  | 9.54
CUSTO DIRETO TOTAL |  |  |  | 28.72
BDI 25,03% |  |  |  | 7.19
PREÇO UNITÁRIO TOTAL |  |  |  | 35.91
ITEM: 826Q-UFMA | UN: un
SER.CG: Luminária refletor com corpo em alumínio na cor preta microtexturizada, e três módulos de leds SMD de alta eficiência aplicados sobre placa de metalcore com lentes em policarbonato injetado de 110° de abertura de facho, dissipador em alumínio e driver dimerizável PWM medidas: (317x200x447mm) 4.000K 225W modelo: LHB10-S3M840FWX
MÃO DE OBRA | UN | COEF. | CUSTO UNIT. | CUSTO TOTAL
AJUDANTE DE ELETRICISTA (HORISTA) | H | 0.35573 | 6.24 | 2.22
ELETRICISTA (HORISTA) | H | 0.85383 | 9.62 | 8.21
SUB TOTAL |  |  |  | 10.43
LEIS SOCIAIS 83,87% |  |  |  | 8.75
TOTAL (A) |  |  |  | 19.18
MATERIAL/SUB-CONTRATADO | UN | COEF. | CUSTO UNIT. | CUSTO TOTAL
LUMINÁRIA REFLETOR COM CORPO EM ALUMÍNIO NA COR PRETA MICROTEXTURIZADA, E TRÊS MÓDULOS DE LEDS SMD DE ALTA EFICIÊNCIA APLICADOS SOBRE PLACA DE METALCORE COM LENTES EM POLICARBONATO INJETADO DE 110° DE ABERTURA DE FACHO, DISSIPADOR EM ALUMÍNIO E DRIVER DIMERIZÁVEL PWM Medidas: (317x200x447mm) 4.000K 225W | UN | 1 | 56.35 | 56.35
ALIMENTACAO - HORISTA (COLETADO CAIXA) | H | 1.1741 | 0.01 | 0.01
SEGURO - HORISTA (COLETADO CAIXA) | H | 1.1741 | 0.01 | 0.01
EXAMES - HORISTA (COLETADO CAIXA) | H | 1.1741 | 0.81 | 0.95
TRANSPORTE - HORISTA (COLETADO CAIXA) | H | 1.1741 | 0.57 | 0.67
FERRAMENTAS - FAMILIA ELETRICISTA - HORISTA (ENCARGOS COMPLEMENTARES - COLETADO CAIXA) | H | 1.1741 | 0.78 | 0.92
EPI - FAMILIA ELETRICISTA - HORISTA (ENCARGOS COMPLEMENTARES - COLETADO CAIXA) | H | 1.1741 | 1.07 | 1.26
TOTAL (C) |  |  |  | 60.17
CUSTO DIRETO TOTAL |  |  |  | 79.35
BDI 25,03% |  |  |  | 19.86
PREÇO UNITÁRIO TOTAL |  |  |  | 99.22
ITEM: 827R-UFMA | UN: un
SER.CG: Luminária refletor com corpo em alumínio na cor preta microtexturizada, e um módulo de leds SMD de alta eficiência aplicados sobre placa de metalcore com lentes em policarbonato injetado de 110° de abertura de facho, dissipador em alumínio e driver dimerizável pwm medidas: (317x200x137mm) 4.000K 75W modelo: LHB10-S1M840FWX
MÃO DE OBRA | UN | COEF. | CUSTO UNIT. | CUSTO TOTAL
AJUDANTE DE ELETRICISTA (HORISTA) | H | 0.35573 | 6.24 | 2.22
ELETRICISTA (HORISTA) | H | 0.85383 | 9.62 | 8.21
SUB TOTAL |  |  |  | 10.43
LEIS SOCIAIS 83,87% |  |  |  | 8.75
TOTAL (A) |  |  |  | 19.18
MATERIAL/SUB-CONTRATADO | UN | COEF. | CUSTO UNIT. | CUSTO TOTAL
LUMINÁRIA REFLETOR COM CORPO EM ALUMÍNIO NA COR PRETA MICROTEXTURIZADA, E TRÊS MÓDULOS DE LEDS SMD DE ALTA EFICIÊNCIA APLICADOS SOBRE PLACA DE METALCORE COM LENTES EM POLICARBONATO INJETADO DE 110° DE ABERTURA DE FACHO, DISSIPADOR EM ALUMÍNIO E DRIVER DIMERIZÁVEL PWM Medidas: (317x200x1377mm) 4.000K 75W | UN | 1 | 47.61 | 47.61
ALIMENTACAO - HORISTA (COLETADO CAIXA) | H | 1.1741 | 0.01 | 0.01
SEGURO - HORISTA (COLETADO CAIXA) | H | 1.1741 | 0.01 | 0.01
EXAMES - HORISTA (COLETADO CAIXA) | H | 1.1741 | 0.81 | 0.95
TRANSPORTE - HORISTA (COLETADO CAIXA) | H | 1.1741 | 0.57 | 0.67
FERRAMENTAS - FAMILIA ELETRICISTA - HORISTA (ENCARGOS COMPLEMENTARES - COLETADO CAIXA) | H | 1.1741 | 0.78 | 0.92
EPI - FAMILIA ELETRICISTA - HORISTA (ENCARGOS COMPLEMENTARES - COLETADO CAIXA) | H | 1.1741 | 1.07 | 1.26
TOTAL (C) |  |  |  | 51.43
CUSTO DIRETO TOTAL |  |  |  | 70.61
BDI 25,03% |  |  |  | 17.67
PREÇO UNITÁRIO TOTAL |  |  |  | 88.29
ITEM: 828S-UFMA | UN: un
SER.CG: Luminária refletor TR LED PRO 50W - materiais predominantes alumínio e vidro temperado - de 120° de abertura de facho, bivolt - 4250LM - medidas: (143x33x212mm) 6.500K 50W modelo: 7897079020021
MÃO DE OBRA | UN | COEF. | CUSTO UNIT. | CUSTO TOTAL
AJUDANTE DE ELETRICISTA (HORISTA) | H | 0.35573 | 6.24 | 2.22
ELETRICISTA (HORISTA) | H | 0.85383 | 9.62 | 8.21
SUB TOTAL |  |  |  | 10.43
LEIS SOCIAIS 83,87% |  |  |  | 8.75
TOTAL (A) |  |  |  | 19.18
MATERIAL/SUB-CONTRATADO | UN | COEF. | CUSTO UNIT. | CUSTO TOTAL
LUMINÁRIA REFLETOR TR LED PRO 50W - MATERIAIS PREDOMINANTES ALUMÍNIO E VIDRO TEMPERADO - DE 120° DE ABERTURA DE FACHO, BIVOLT - 4250lm - Medidas: (143x33x212mm) 6.500K 50W MODELO: 7897079020021 | UN | 1 | 0.58 | 0.58
ALIMENTACAO - HORISTA (COLETADO CAIXA) | H | 1.1741 | 0.01 | 0.01
SEGURO - HORISTA (COLETADO CAIXA) | H | 1.1741 | 0.01 | 0.01
EXAMES - HORISTA (COLETADO CAIXA) | H | 1.1741 | 0.81 | 0.95
TRANSPORTE - HORISTA (COLETADO CAIXA) | H | 1.1741 | 0.57 | 0.67
FERRAMENTAS - FAMILIA ELETRICISTA - HORISTA (ENCARGOS COMPLEMENTARES - COLETADO CAIXA) | H | 1.1741 | 0.78 | 0.92
EPI - FAMILIA ELETRICISTA - HORISTA (ENCARGOS COMPLEMENTARES - COLETADO CAIXA) | H | 1.1741 | 1.07 | 1.26
TOTAL (C) |  |  |  | 4.4
CUSTO DIRETO TOTAL |  |  |  | 23.58
BDI 25,03% |  |  |  | 5.9
PREÇO UNITÁRIO TOTAL |  |  |  | 29.48
ITEM: 829T-UFMA | UN: un
SER.CG: Luminária LED COB com corpo em alumínio - Pintura eletrostática em poliéster a pó para durabilidade e acabamento superiores - BIVOLT - 140° Medidas: (660mm x 245mm x 150mmm) 6.500K 100W MODELO: LED COB AD 118 Conjunto 01 Luminária + Poste Galvanizado - Reto base e chumbador 4 metros + Suporte para luminária
MÃO DE OBRA | UN | COEF. | CUSTO UNIT. | CUSTO TOTAL
AJUDANTE DE ELETRICISTA (HORISTA) | H | 0.35573 | 6.24 | 2.22
ELETRICISTA (HORISTA) | H | 0.85383 | 9.62 | 8.21
SUB TOTAL |  |  |  | 10.43
LEIS SOCIAIS 83,87% |  |  |  | 8.75
TOTAL (A) |  |  |  | 19.18
MATERIAL/SUB-CONTRATADO | UN | COEF. | CUSTO UNIT. | CUSTO TOTAL
LUMINÁRIA LED COB COM CORPO EM ALUMÍNIO - Pintura eletrostática em poliéster a pó para durabilidade e acabamento superiores - BIVOLT - 140° Medidas: (660mm x 245mm x 150mmm) 6.500K 100W MODELO: LED COB AD 118 - Conjunto 01 Luminária + Poste Galvanizado - Reto base e chumbador 4 metros + Suporte para luminária | UN | 1 | 1.21 | 1.21
POSTE SIMPLES 5,00 MTS GALVANIZADO | UN | 1 | 1976 | 1976
ALIMENTACAO - HORISTA (COLETADO CAIXA) | H | 1.1741 | 0.01 | 0.01
SEGURO - HORISTA (COLETADO CAIXA) | H | 1.1741 | 0.01 | 0.01
EXAMES - HORISTA (COLETADO CAIXA) | H | 1.1741 | 0.81 | 0.95
TRANSPORTE - HORISTA (COLETADO CAIXA) | H | 1.1741 | 0.57 | 0.67
FERRAMENTAS - FAMILIA ELETRICISTA - HORISTA (ENCARGOS COMPLEMENTARES - COLETADO CAIXA) | H | 1.1741 | 0.78 | 0.92
EPI - FAMILIA ELETRICISTA - HORISTA (ENCARGOS COMPLEMENTARES - COLETADO CAIXA) | H | 1.1741 | 1.07 | 1.26
TOTAL (C) |  |  |  | 1981.03
CUSTO DIRETO TOTAL |  |  |  | 2000.21
BDI 25,03% |  |  |  | 500.65
PREÇO UNITÁRIO TOTAL |  |  |  | 2500.87
ITEM: 830U-UFMA | UN: un
SER.CG: Luminária LED COB com corpo em alumínio - Pintura eletrostática em poliéster a pó para durabilidade e acabamento superiores - BIVOLT - 140° Medidas: (660mm x 245mm x 150mmm) 6.500K 100W MODELO: LED COB AD 118 Conjunto 02 Luminárias + Poste Galvanizado - Reto base e chumbador 4 metros + Suporte para as luminárias
MÃO DE OBRA | UN | COEF. | CUSTO UNIT. | CUSTO TOTAL
AJUDANTE DE ELETRICISTA (HORISTA) | H | 0.35573 | 6.24 | 2.22
ELETRICISTA (HORISTA) | H | 0.85383 | 9.62 | 8.21
SUB TOTAL |  |  |  | 10.43
LEIS SOCIAIS 83,87% |  |  |  | 8.75
TOTAL (A) |  |  |  | 19.18
MATERIAL/SUB-CONTRATADO | UN | COEF. | CUSTO UNIT. | CUSTO TOTAL
POSTE SIMPLES 5,00 MTS GALVANIZADO | UN | 1 | 1976 | 1976
ALIMENTACAO - HORISTA (COLETADO CAIXA) | H | 1.1741 | 0.01 | 0.01
SEGURO - HORISTA (COLETADO CAIXA) | H | 1.1741 | 0.01 | 0.01
EXAMES - HORISTA (COLETADO CAIXA) | H | 1.1741 | 0.81 | 0.95
TRANSPORTE - HORISTA (COLETADO CAIXA) | H | 1.1741 | 0.57 | 0.67
FERRAMENTAS - FAMILIA ELETRICISTA - HORISTA (ENCARGOS COMPLEMENTARES - COLETADO CAIXA) | H | 1.1741 | 0.78 | 0.92
EPI - FAMILIA ELETRICISTA - HORISTA (ENCARGOS COMPLEMENTARES - COLETADO CAIXA) | H | 1.1741 | 1.07 | 1.26
LUMINÁRIA LED COB COM CORPO EM ALUMÍNIO - Pintura eletrostática em poliéster a pó para durabilidade e acabamento superiores - BIVOLT - 140° Medidas: (660mm x 245mm x 150mmm) 6.500K 100W MODELO: LED COB AD 118 - Conjunto 02 Luminárias + Poste Galvanizado - Reto base e chumbador 4 metros + Suporte para as luminárias | UN | 2 | 18.1 | 36.2
TOTAL (C) |  |  |  | 2016.02
CUSTO DIRETO TOTAL |  |  |  | 2035.2
BDI 25,03% |  |  |  | 509.41
PREÇO UNITÁRIO TOTAL |  |  |  | 2544.61
ITEM: 832X-UFMA | UN: un
SER.CG: Poste decorativo - fabricado em aço SAE 1010/1020 para fixação de 2 luminárias fechadas ,tipo pétala. Corpo repuxado em chapa de aluminio o Lâmpadas :Vapor Metálico Vapor Sódio Vapor Mercúrio 70W Dimensões da luminária (mm) : Diametro x Ø Altura 250 140 Alturas do Poste: 2 metros Tubo Ø 50,80 MODELO: Poste Decorativo B-149, inclusive fixação em base de concreto.
MÃO DE OBRA | UN | COEF. | CUSTO UNIT. | CUSTO TOTAL
OPERADOR DE PA CARREGADEIRA | H | 0.00037691 | 8.02 | 0
MOTORISTA DE BASCULANTE | H | 0.005733 | 7.68 | 0.04
OPERADOR DE BETONEIRA ESTACIONARIA/MISTURADOR | H | 0.046468 | 6.24 | 0.29
PEDREIRO | H | 0.060422 | 8.37 | 0.51
AJUDANTE DE ELETRICISTA (HORISTA) | H | 0.35573 | 6.24 | 2.22
SERVENTE DE OBRAS | H | 0.38425 | 5.91 | 2.27
ELETRICISTA (HORISTA) | H | 0.85383 | 9.62 | 8.21
SUB TOTAL |  |  |  | 13.55
LEIS SOCIAIS 83,87% |  |  |  | 11.36
TOTAL (A) |  |  |  | 24.91
MATERIAL/SUB-CONTRATADO | UN | COEF. | CUSTO UNIT. | CUSTO TOTAL
PA CARREGADEIRA SOBRE RODAS, POTENCIA LIQUIDA 128 HP, CAPACIDADE DA CACAMBA DE 1,7 A 2,8 M3, PESO OPERACIONAL DE 11632 KG | UN | 6.1e-08 | 680000 | 0.04
CAMINHAO TRUCADO, PESO BRUTO TOTAL 23000 KG, CARGA UTIL MAXIMA 15285 KG, DISTANCIA ENTRE EIXOS 4,80 M, POTENCIA 326 CV (INCLUI CABINE E CHASSI, NAO INCLUI CARROCERIA) | UN | 5.28e-07 | 586558.54 | 0.31
CACAMBA METALICA BASCULANTE COM CAPACIDADE DE 10 M3 (INCLUI MONTAGEM, NAO INCLUI CAMINHAO) | UN | 7.62e-07 | 69801.71 | 0.05
VIBRADOR DE IMERSAO, DIAMETRO DA PONTEIRA DE *45* MM, COM MOTOR ELETRICO TRIFASICO DE 2 HP (2 CV) | UN | 2.625e-06 | 3978.58 | 0.01
BETONEIRA, CAPACIDADE NOMINAL 600 L, CAPACIDADE DE MISTURA 360L, MOTOR ELETRICO TRIFASICO 220/380V, POTENCIA 4CV, EXCLUSO CARREGADOR | UN | 4.968e-06 | 23593.22 | 0.12
PEDRA BRITADA N. 1 (9,5 a 19 MM) POSTO PEDREIRA/FORNECEDOR, SEM FRETE | M3 | 0.020927 | 77.39 | 1.62
AREIA MEDIA - POSTO JAZIDA/FORNECEDOR (RETIRADO NA JAZIDA, SEM TRANSPORTE) | M3 | 0.029074 | 65 | 1.89
FERRAMENTAS - FAMILIA OPERADOR ESCAVADEIRA - HORISTA (ENCARGOS COMPLEMENTARES - COLETADO CAIXA) | H | 0.052243 | 0.01 | 0
EPI - FAMILIA OPERADOR ESCAVADEIRA - HORISTA (ENCARGOS COMPLEMENTARES - COLETADO CAIXA) | H | 0.052243 | 0.76 | 0.04
EPI - FAMILIA PEDREIRO - HORISTA (ENCARGOS COMPLEMENTARES - COLETADO CAIXA) | H | 0.0594 | 1.09 | 0.06
FERRAMENTAS - FAMILIA PEDREIRO - HORISTA (ENCARGOS COMPLEMENTARES - COLETADO CAIXA) | H | 0.0594 | 0.74 | 0.04
ENERGIA ELETRICA ATE 2000 KWH INDUSTRIAL, SEM DEMANDA | KW/H | 0.065007 | 0.76 | 0.05
OLEO DIESEL COMBUSTIVEL COMUM | L | 0.098248 | 6.77 | 0.67
EPI - FAMILIA SERVENTE - HORISTA (ENCARGOS COMPLEMENTARES - COLETADO CAIXA) | H | 0.37775 | 1.15 | 0.43
FERRAMENTAS - FAMILIA SERVENTE - HORISTA (ENCARGOS COMPLEMENTARES - COLETADO CAIXA) | H | 0.37775 | 0.56 | 0.21
POSTE SIMPLES 5,00 MTS GALVANIZADO | UN | 1 | 1976 | 1976
luminária fechada ,tipo pétala. Corpo repuxado em chapa de aluminio Dimensões da luminária (mm) : Diametro x Ø Altura 250 140 | UN | 1 | 3.29 | 3.29
FERRAMENTAS - FAMILIA ELETRICISTA - HORISTA (ENCARGOS COMPLEMENTARES - COLETADO CAIXA) | H | 1.1741 | 0.78 | 0.92
EPI - FAMILIA ELETRICISTA - HORISTA (ENCARGOS COMPLEMENTARES - COLETADO CAIXA) | H | 1.1741 | 1.07 | 1.26
ALIMENTACAO - HORISTA (COLETADO CAIXA) | H | 1.6635 | 0.01 | 0.02
SEGURO - HORISTA (COLETADO CAIXA) | H | 1.6635 | 0.01 | 0.02
EXAMES - HORISTA (COLETADO CAIXA) | H | 1.6635 | 0.81 | 1.35
TRANSPORTE - HORISTA (COLETADO CAIXA) | H | 1.6635 | 0.57 | 0.95
CIMENTO PORTLAND COMPOSTO CP II-32 | KG | 9.8663 | 0.9 | 8.88
CHUMBADOR, DIAMETRO 1/4" COM PARAFUSO 1/4" X 40 MM | UN | 4 | 1.3 | 5.2
TOTAL (C) |  |  |  | 2003.42
CUSTO DIRETO TOTAL |  |  |  | 2028.33
BDI 25,03% |  |  |  | 507.69
PREÇO UNITÁRIO TOTAL |  |  |  | 2536.02
ITEM: 84088UD-UFMA | UN: m
SER.CG: Peitoril c/rebaixo em granito cinza, largura 18 cm, espessura 2,0 cm, assente c/argamassa de cimento e areia 1:3, preparo mecânico.
MÃO DE OBRA | UN | COEF. | CUSTO UNIT. | CUSTO TOTAL
OPERADOR DE BETONEIRA ESTACIONARIA/MISTURADOR | H | 0.015656 | 6.24 | 0.1
MARMORISTA / GRANITEIRO (HORISTA) | H | 0.04048 | 8.37 | 0.34
SERVENTE DE OBRAS | H | 0.040688 | 5.91 | 0.24
SUB TOTAL |  |  |  | 0.68
LEIS SOCIAIS 83,87% |  |  |  | 0.57
TOTAL (A) |  |  |  | 1.24
MATERIAL/SUB-CONTRATADO | UN | COEF. | CUSTO UNIT. | CUSTO TOTAL
BETONEIRA CAPACIDADE NOMINAL 400 L, CAPACIDADE DE MISTURA 280 L, MOTOR ELETRICO TRIFASICO 220/380 V POTENCIA 2 CV, SEM CARREGADOR | UN | 1.37e-06 | 5800 | 0.01
AREIA GROSSA - POSTO JAZIDA/FORNECEDOR (RETIRADO NA JAZIDA, SEM TRANSPORTE) | M3 | 0.00342 | 65.84 | 0.23
ENERGIA ELETRICA ATE 2000 KWH INDUSTRIAL, SEM DEMANDA | KW/H | 0.004545 | 0.76 | 0
FERRAMENTAS - FAMILIA OPERADOR ESCAVADEIRA - HORISTA (ENCARGOS COMPLEMENTARES - COLETADO CAIXA) | H | 0.015552 | 0.01 | 0
EPI - FAMILIA OPERADOR ESCAVADEIRA - HORISTA (ENCARGOS COMPLEMENTARES - COLETADO CAIXA) | H | 0.015552 | 0.76 | 0.01
EPI - FAMILIA PEDREIRO - HORISTA (ENCARGOS COMPLEMENTARES - COLETADO CAIXA) | H | 0.04 | 1.09 | 0.04
FERRAMENTAS - FAMILIA PEDREIRO - HORISTA (ENCARGOS COMPLEMENTARES - COLETADO CAIXA) | H | 0.04 | 0.74 | 0.03
EPI - FAMILIA SERVENTE - HORISTA (ENCARGOS COMPLEMENTARES - COLETADO CAIXA) | H | 0.04 | 1.15 | 0.05
FERRAMENTAS - FAMILIA SERVENTE - HORISTA (ENCARGOS COMPLEMENTARES - COLETADO CAIXA) | H | 0.04 | 0.56 | 0.02
ALIMENTACAO - HORISTA (COLETADO CAIXA) | H | 0.095552 | 0.01 | 0
SEGURO - HORISTA (COLETADO CAIXA) | H | 0.095552 | 0.01 | 0
EXAMES - HORISTA (COLETADO CAIXA) | H | 0.095552 | 0.81 | 0.08
TRANSPORTE - HORISTA (COLETADO CAIXA) | H | 0.095552 | 0.57 | 0.05
PEITORIL C/REBAIXO EM GRANITO, POLIDO, TIPO ANDORINHA/ QUARTZ/ CASTELO/ CORUMBA OU OUTROS EQUIVALENTES DA REGIAO, L= *18* CM, E= *2,0* CM | M | 1 | 134.87 | 134.87
CIMENTO PORTLAND COMPOSTO CP II-32 | KG | 1.5354 | 0.9 | 1.38
TOTAL (C) |  |  |  | 136.78
CUSTO DIRETO TOTAL |  |  |  | 138.02
BDI 25,03% |  |  |  | 34.55
PREÇO UNITÁRIO TOTAL |  |  |  | 172.57
ITEM: 84665U-SINAPI | UN: M2
SER.CG: Pintura acrílica para sinalização em piso.
MÃO DE OBRA | UN | COEF. | CUSTO UNIT. | CUSTO TOTAL
SERVENTE DE OBRAS | H | 0.33568 | 5.91 | 1.98
PINTOR | H | 0.506 | 8.37 | 4.24
SUB TOTAL |  |  |  | 6.22
LEIS SOCIAIS 83,87% |  |  |  | 5.22
TOTAL (A) |  |  |  | 11.43
MATERIAL/SUB-CONTRATADO | UN | COEF. | CUSTO UNIT. | CUSTO TOTAL
EPI - FAMILIA SERVENTE - HORISTA (ENCARGOS COMPLEMENTARES - COLETADO CAIXA) | H | 0.33 | 1.15 | 0.38
FERRAMENTAS - FAMILIA SERVENTE - HORISTA (ENCARGOS COMPLEMENTARES - COLETADO CAIXA) | H | 0.33 | 0.56 | 0.18
TINTA ACRILICA A BASE DE SOLVENTE, PARA SINALIZACAO HORIZONTAL VIARIA (NBR 11862) | L | 0.35 | 14.08 | 4.93
EPI - FAMILIA PINTOR - HORISTA (ENCARGOS COMPLEMENTARES - COLETADO CAIXA) | H | 0.5 | 1.5 | 0.75
FERRAMENTAS - FAMILIA PINTOR - HORISTA (ENCARGOS COMPLEMENTARES - COLETADO CAIXA) | H | 0.5 | 1.48 | 0.74
ALIMENTACAO - HORISTA (COLETADO CAIXA) | H | 0.83 | 0.01 | 0.01
SEGURO - HORISTA (COLETADO CAIXA) | H | 0.83 | 0.01 | 0.01
EXAMES - HORISTA (COLETADO CAIXA) | H | 0.83 | 0.81 | 0.67
TRANSPORTE - HORISTA (COLETADO CAIXA) | H | 0.83 | 0.57 | 0.47
TOTAL (C) |  |  |  | 8.14
CUSTO DIRETO TOTAL |  |  |  | 19.58
BDI 25,03% |  |  |  | 4.9
PREÇO UNITÁRIO TOTAL |  |  |  | 24.48
ITEM: 85005UD-UFMA | UN: M2
SER.CG: Espelho cristal, espes. 4mm, c/parafusos de fixação, s/moldura.
MÃO DE OBRA | UN | COEF. | CUSTO UNIT. | CUSTO TOTAL
SERVENTE DE OBRAS | H | 0.40688 | 5.91 | 2.4
VIDRACEIRO | H | 2.024 | 8.37 | 16.94
SUB TOTAL |  |  |  | 19.35
LEIS SOCIAIS 83,87% |  |  |  | 16.23
TOTAL (A) |  |  |  | 35.57
MATERIAL/SUB-CONTRATADO | UN | COEF. | CUSTO UNIT. | CUSTO TOTAL
EPI - FAMILIA SERVENTE - HORISTA (ENCARGOS COMPLEMENTARES - COLETADO CAIXA) | H | 0.4 | 1.15 | 0.46
FERRAMENTAS - FAMILIA SERVENTE - HORISTA (ENCARGOS COMPLEMENTARES - COLETADO CAIXA) | H | 0.4 | 0.56 | 0.22
ESPELHO CRISTAL E = 4 MM | M2 | 1 | 573.33 | 573.33
EPI - FAMILIA PEDREIRO - HORISTA (ENCARGOS COMPLEMENTARES - COLETADO CAIXA) | H | 2 | 1.09 | 2.18
FERRAMENTAS - FAMILIA PEDREIRO - HORISTA (ENCARGOS COMPLEMENTARES - COLETADO CAIXA) | H | 2 | 0.74 | 1.48
ALIMENTACAO - HORISTA (COLETADO CAIXA) | H | 2.4 | 0.01 | 0.02
SEGURO - HORISTA (COLETADO CAIXA) | H | 2.4 | 0.01 | 0.02
EXAMES - HORISTA (COLETADO CAIXA) | H | 2.4 | 0.81 | 1.94
TRANSPORTE - HORISTA (COLETADO CAIXA) | H | 2.4 | 0.57 | 1.37
PARAFUSO FRANCES M16 EM ACO GALVANIZADO, COMPRIMENTO = 45 MM, DIAMETRO = 16 MM, CABECA ABAULADA | UN | 4 | 5.76 | 23.04
TOTAL (C) |  |  |  | 604.07
CUSTO DIRETO TOTAL |  |  |  | 639.64
BDI 25,03% |  |  |  | 160.1
PREÇO UNITÁRIO TOTAL |  |  |  | 799.74
ITEM: 86877U-SINAPI | UN: un
SER.CG: Válvula em metal cromado 1.1/2? X 1.1/2? Para tanque ou lavatório, com ou sem ladrão - fornecimento e instalação. Af_01/2020
MÃO DE OBRA | UN | COEF. | CUSTO UNIT. | CUSTO TOTAL
SERVENTE DE OBRAS | H | 0.055743 | 5.91 | 0.33
ENCANADOR OU BOMBEIRO HIDRAULICO | H | 0.17654 | 8.37 | 1.48
SUB TOTAL |  |  |  | 1.81
LEIS SOCIAIS 83,87% |  |  |  | 1.52
TOTAL (A) |  |  |  | 3.32
MATERIAL/SUB-CONTRATADO | UN | COEF. | CUSTO UNIT. | CUSTO TOTAL
FITA VEDA ROSCA EM ROLOS DE 18 MM X 10 M (L X C) | UN | 0.048 | 3.5 | 0.17
EPI - FAMILIA SERVENTE - HORISTA (ENCARGOS COMPLEMENTARES - COLETADO CAIXA) | H | 0.0548 | 1.15 | 0.06
FERRAMENTAS - FAMILIA SERVENTE - HORISTA (ENCARGOS COMPLEMENTARES - COLETADO CAIXA) | H | 0.0548 | 0.56 | 0.03
EPI - FAMILIA ENCANADOR - HORISTA (ENCARGOS COMPLEMENTARES - COLETADO CAIXA) | H | 0.174 | 0.94 | 0.16
FERRAMENTAS - FAMILIA ENCANADOR - HORISTA (ENCARGOS COMPLEMENTARES - COLETADO CAIXA) | H | 0.174 | 0.32 | 0.06
ALIMENTACAO - HORISTA (COLETADO CAIXA) | H | 0.2288 | 0.01 | 0
SEGURO - HORISTA (COLETADO CAIXA) | H | 0.2288 | 0.01 | 0
EXAMES - HORISTA (COLETADO CAIXA) | H | 0.2288 | 0.81 | 0.19
TRANSPORTE - HORISTA (COLETADO CAIXA) | H | 0.2288 | 0.57 | 0.13
VALVULA DE ESCOAMENTO PARA TANQUE, EM METAL CROMADO, 1.1/2 ", SEM LADRAO, COM TAMPAO PLASTICO | UN | 1 | 70.07 | 70.07
TOTAL (C) |  |  |  | 70.87
CUSTO DIRETO TOTAL |  |  |  | 74.19
BDI 25,03% |  |  |  | 18.57
PREÇO UNITÁRIO TOTAL |  |  |  | 92.76
ITEM: 86883U-SINAPI | UN: un
SER.CG: Sifão do tipo flexível em pvc 1 x 1.1/2 - fornecimento e instalação. Af_01/2020
MÃO DE OBRA | UN | COEF. | CUSTO UNIT. | CUSTO TOTAL
SERVENTE DE OBRAS | H | 0.027058 | 5.91 | 0.16
ENCANADOR OU BOMBEIRO HIDRAULICO | H | 0.085734 | 8.37 | 0.72
SUB TOTAL |  |  |  | 0.88
LEIS SOCIAIS 83,87% |  |  |  | 0.74
TOTAL (A) |  |  |  | 1.61
MATERIAL/SUB-CONTRATADO | UN | COEF. | CUSTO UNIT. | CUSTO TOTAL
EPI - FAMILIA SERVENTE - HORISTA (ENCARGOS COMPLEMENTARES - COLETADO CAIXA) | H | 0.0266 | 1.15 | 0.03
FERRAMENTAS - FAMILIA SERVENTE - HORISTA (ENCARGOS COMPLEMENTARES - COLETADO CAIXA) | H | 0.0266 | 0.56 | 0.01
FITA VEDA ROSCA EM ROLOS DE 18 MM X 10 M (L X C) | UN | 0.0332 | 3.5 | 0.12
EPI - FAMILIA ENCANADOR - HORISTA (ENCARGOS COMPLEMENTARES - COLETADO CAIXA) | H | 0.0845 | 0.94 | 0.08
FERRAMENTAS - FAMILIA ENCANADOR - HORISTA (ENCARGOS COMPLEMENTARES - COLETADO CAIXA) | H | 0.0845 | 0.32 | 0.03
ALIMENTACAO - HORISTA (COLETADO CAIXA) | H | 0.1111 | 0.01 | 0
SEGURO - HORISTA (COLETADO CAIXA) | H | 0.1111 | 0.01 | 0
EXAMES - HORISTA (COLETADO CAIXA) | H | 0.1111 | 0.81 | 0.09
TRANSPORTE - HORISTA (COLETADO CAIXA) | H | 0.1111 | 0.57 | 0.06
SIFAO PLASTICO FLEXIVEL SAIDA VERTICAL PARA COLUNA LAVATORIO, 1 X 1.1/2 " | UN | 1 | 19.42 | 19.42
TOTAL (C) |  |  |  | 19.84
CUSTO DIRETO TOTAL |  |  |  | 21.46
BDI 25,03% |  |  |  | 5.37
PREÇO UNITÁRIO TOTAL |  |  |  | 26.83
ITEM: 86885U-SINAPI | UN: un
SER.CG: Engate flexível em plástico branco, 1/2? X 40cm - fornecimento e instalação. Af_01/2020
MÃO DE OBRA | UN | COEF. | CUSTO UNIT. | CUSTO TOTAL
SERVENTE DE OBRAS | H | 0.048927 | 5.91 | 0.29
ENCANADOR OU BOMBEIRO HIDRAULICO | H | 0.15473 | 8.37 | 1.3
SUB TOTAL |  |  |  | 1.58
LEIS SOCIAIS 83,87% |  |  |  | 1.33
TOTAL (A) |  |  |  | 2.91
MATERIAL/SUB-CONTRATADO | UN | COEF. | CUSTO UNIT. | CUSTO TOTAL
FITA VEDA ROSCA EM ROLOS DE 18 MM X 10 M (L X C) | UN | 0.021 | 3.5 | 0.07
EPI - FAMILIA SERVENTE - HORISTA (ENCARGOS COMPLEMENTARES - COLETADO CAIXA) | H | 0.0481 | 1.15 | 0.06
FERRAMENTAS - FAMILIA SERVENTE - HORISTA (ENCARGOS COMPLEMENTARES - COLETADO CAIXA) | H | 0.0481 | 0.56 | 0.03
EPI - FAMILIA ENCANADOR - HORISTA (ENCARGOS COMPLEMENTARES - COLETADO CAIXA) | H | 0.1525 | 0.94 | 0.14
FERRAMENTAS - FAMILIA ENCANADOR - HORISTA (ENCARGOS COMPLEMENTARES - COLETADO CAIXA) | H | 0.1525 | 0.32 | 0.05
ALIMENTACAO - HORISTA (COLETADO CAIXA) | H | 0.2006 | 0.01 | 0
SEGURO - HORISTA (COLETADO CAIXA) | H | 0.2006 | 0.01 | 0
EXAMES - HORISTA (COLETADO CAIXA) | H | 0.2006 | 0.81 | 0.16
TRANSPORTE - HORISTA (COLETADO CAIXA) | H | 0.2006 | 0.57 | 0.11
ENGATE/RABICHO FLEXIVEL PLASTICO (PVC OU ABS) BRANCO 1/2 " X 40 CM | UN | 1 | 6.86 | 6.86
TOTAL (C) |  |  |  | 7.49
CUSTO DIRETO TOTAL |  |  |  | 10.4
BDI 25,03% |  |  |  | 2.6
PREÇO UNITÁRIO TOTAL |  |  |  | 13.01
ITEM: 86906UD-UFMA | UN: un
SER.CG: Torneira de metal amarelo, 1/2" ou 3/4", p/jardim, padrão popular - fornecimento e instalação.
MÃO DE OBRA | UN | COEF. | CUSTO UNIT. | CUSTO TOTAL
SERVENTE DE OBRAS | H | 0.030516 | 5.91 | 0.18
ENCANADOR OU BOMBEIRO HIDRAULICO | H | 0.10146 | 8.37 | 0.85
SUB TOTAL |  |  |  | 1.03
LEIS SOCIAIS 83,87% |  |  |  | 0.86
TOTAL (A) |  |  |  | 1.89
MATERIAL/SUB-CONTRATADO | UN | COEF. | CUSTO UNIT. | CUSTO TOTAL
EPI - FAMILIA SERVENTE - HORISTA (ENCARGOS COMPLEMENTARES - COLETADO CAIXA) | H | 0.03 | 1.15 | 0.03
FERRAMENTAS - FAMILIA SERVENTE - HORISTA (ENCARGOS COMPLEMENTARES - COLETADO CAIXA) | H | 0.03 | 0.56 | 0.02
FITA VEDA ROSCA EM ROLOS DE 18 MM X 10 M (L X C) | UN | 0.0304 | 3.5 | 0.11
EPI - FAMILIA ENCANADOR - HORISTA (ENCARGOS COMPLEMENTARES - COLETADO CAIXA) | H | 0.1 | 0.94 | 0.09
FERRAMENTAS - FAMILIA ENCANADOR - HORISTA (ENCARGOS COMPLEMENTARES - COLETADO CAIXA) | H | 0.1 | 0.32 | 0.03
ALIMENTACAO - HORISTA (COLETADO CAIXA) | H | 0.13 | 0.01 | 0
SEGURO - HORISTA (COLETADO CAIXA) | H | 0.13 | 0.01 | 0
EXAMES - HORISTA (COLETADO CAIXA) | H | 0.13 | 0.81 | 0.11
TRANSPORTE - HORISTA (COLETADO CAIXA) | H | 0.13 | 0.57 | 0.07
TORNEIRA METAL AMARELO COM BICO PARA JARDIM, PADRAO POPULAR, 1/2 " OU 3/4 " (REF 1128) | UN | 1 | 33.79 | 33.79
CUSTO DIRETO TOTAL |  |  |  | 36.15
BDI 25,03% |  |  |  | 9.05
PREÇO UNITÁRIO TOTAL |  |  |  | 45.2
ITEM: 86915U-SINAPI | UN: un
SER.CG: Torneira cromada de mesa, 1/2? Ou 3/4?, para lavatório, padrão médio - fornecimento e instalação. Af_01/2020
MÃO DE OBRA | UN | COEF. | CUSTO UNIT. | CUSTO TOTAL
SERVENTE DE OBRAS | H | 0.030821 | 5.91 | 0.18
ENCANADOR OU BOMBEIRO HIDRAULICO | H | 0.097402 | 8.37 | 0.82
SUB TOTAL |  |  |  | 1
LEIS SOCIAIS 83,87% |  |  |  | 0.84
TOTAL (A) |  |  |  | 1.83
MATERIAL/SUB-CONTRATADO | UN | COEF. | CUSTO UNIT. | CUSTO TOTAL
FITA VEDA ROSCA EM ROLOS DE 18 MM X 10 M (L X C) | UN | 0.021 | 3.5 | 0.07
EPI - FAMILIA SERVENTE - HORISTA (ENCARGOS COMPLEMENTARES - COLETADO CAIXA) | H | 0.0303 | 1.15 | 0.03
FERRAMENTAS - FAMILIA SERVENTE - HORISTA (ENCARGOS COMPLEMENTARES - COLETADO CAIXA) | H | 0.0303 | 0.56 | 0.02
EPI - FAMILIA ENCANADOR - HORISTA (ENCARGOS COMPLEMENTARES - COLETADO CAIXA) | H | 0.096 | 0.94 | 0.09
FERRAMENTAS - FAMILIA ENCANADOR - HORISTA (ENCARGOS COMPLEMENTARES - COLETADO CAIXA) | H | 0.096 | 0.32 | 0.03
ALIMENTACAO - HORISTA (COLETADO CAIXA) | H | 0.1263 | 0.01 | 0
SEGURO - HORISTA (COLETADO CAIXA) | H | 0.1263 | 0.01 | 0
EXAMES - HORISTA (COLETADO CAIXA) | H | 0.1263 | 0.81 | 0.1
TRANSPORTE - HORISTA (COLETADO CAIXA) | H | 0.1263 | 0.57 | 0.07
TORNEIRA METALICA CROMADA DE MESA PARA LAVATORIO, BICA ALTA, COM AREJADOR (REF 1195) | UN | 1 | 103.5 | 103.5
TOTAL (C) |  |  |  | 103.92
CUSTO DIRETO TOTAL |  |  |  | 105.76
BDI 25,03% |  |  |  | 26.47
PREÇO UNITÁRIO TOTAL |  |  |  | 132.23
ITEM: 86925U-SINAPI | UN: un
SER.CG: Tanque de mármore sintético com coluna, 22l ou equivalente, incluso sifão flexível em PVC, válvula plástica e torneira de metal cromado padrão popular - fornecimento e instalação. Af_01/2020
MÃO DE OBRA | UN | COEF. | CUSTO UNIT. | CUSTO TOTAL
SERVENTE DE OBRAS | H | 0.58153 | 5.91 | 3.44
ENCANADOR OU BOMBEIRO HIDRAULICO | H | 1.3457 | 8.37 | 11.26
SUB TOTAL |  |  |  | 14.7
LEIS SOCIAIS 83,87% |  |  |  | 12.33
TOTAL (A) |  |  |  | 27.03
MATERIAL/SUB-CONTRATADO | UN | COEF. | CUSTO UNIT. | CUSTO TOTAL
REJUNTE EPOXI, QUALQUER COR | KG | 0.0749 | 132.33 | 9.91
FITA VEDA ROSCA EM ROLOS DE 18 MM X 10 M (L X C) | UN | 0.0874 | 3.5 | 0.31
EPI - FAMILIA SERVENTE - HORISTA (ENCARGOS COMPLEMENTARES - COLETADO CAIXA) | H | 0.5717 | 1.15 | 0.66
FERRAMENTAS - FAMILIA SERVENTE - HORISTA (ENCARGOS COMPLEMENTARES - COLETADO CAIXA) | H | 0.5717 | 0.56 | 0.32
TORNEIRA METALICA CROMADA PARA TANQUE / JARDIM, SEM BICO , CANO LONGO, DE PAREDE, PADRAO POPULAR / USO GERAL, 1/2 " OU 3/4 " (REF 1126) | UN | 1 | 36.83 | 36.83
SIFAO PLASTICO FLEXIVEL SAIDA VERTICAL PARA COLUNA LAVATORIO, 1 X 1.1/2 " | UN | 1 | 19.42 | 19.42
VALVULA EM PLASTICO BRANCO PARA TANQUE OU LAVATORIO 1 ", SEM UNHO E SEM LADRAO | UN | 1 | 5.29 | 5.29
TANQUE SIMPLES EM MARMORE SINTETICO COM COLUNA, CAPACIDADE *22* L, *60 X 46* CM | UN | 1 | 295.16 | 295.16
EPI - FAMILIA ENCANADOR - HORISTA (ENCARGOS COMPLEMENTARES - COLETADO CAIXA) | H | 1.3263 | 0.94 | 1.25
FERRAMENTAS - FAMILIA ENCANADOR - HORISTA (ENCARGOS COMPLEMENTARES - COLETADO CAIXA) | H | 1.3263 | 0.32 | 0.42
ALIMENTACAO - HORISTA (COLETADO CAIXA) | H | 1.898 | 0.01 | 0.02
SEGURO - HORISTA (COLETADO CAIXA) | H | 1.898 | 0.01 | 0.02
EXAMES - HORISTA (COLETADO CAIXA) | H | 1.898 | 0.81 | 1.54
TRANSPORTE - HORISTA (COLETADO CAIXA) | H | 1.898 | 0.57 | 1.08
PARAFUSO NIQUELADO 3 1/2" COM ACABAMENTO CROMADO PARA FIXAR PECA SANITARIA, INCLUI PORCA CEGA, ARRUELA E BUCHA DE NYLON TAMANHO S-8 | UN | 6 | 18.1 | 108.6
TOTAL (C) |  |  |  | 480.82
CUSTO DIRETO TOTAL |  |  |  | 507.85
BDI 25,03% |  |  |  | 127.12
PREÇO UNITÁRIO TOTAL |  |  |  | 634.96
ITEM: 86931UD-UFMA | UN: un
SER.CG: Vaso sanitário sifonado c/caixa acoplada louça branca, incluso engate flexível PCV branco, 1/2 x 40 cm, anel de vedação e assento sanitário, fornecimento e instalação; Af.12/13.
MÃO DE OBRA | UN | COEF. | CUSTO UNIT. | CUSTO TOTAL
SERVENTE DE OBRAS | H | 0.09816 | 5.91 | 0.58
ENCANADOR OU BOMBEIRO HIDRAULICO | H | 0.31057 | 8.37 | 2.6
SUB TOTAL |  |  |  | 3.18
LEIS SOCIAIS 83,87% |  |  |  | 2.67
TOTAL (A) |  |  |  | 5.85
MATERIAL/SUB-CONTRATADO | UN | COEF. | CUSTO UNIT. | CUSTO TOTAL
BACIA SANITARIA (VASO) COM CAIXA ACOPLADA, SIFAO APARENTE, DE LOUCA BRANCA (SEM ASSENTO) | UN | 0 | 357.2 | 0
REJUNTE EPOXI, QUALQUER COR | KG | 0 | 132.33 | 0
PARAFUSO NIQUELADO COM ACABAMENTO CROMADO PARA FIXAR PECA SANITARIA, INCLUI PORCA CEGA, ARRUELA E BUCHA DE NYLON TAMANHO S-10 | UN | 0 | 24.41 | 0
FITA VEDA ROSCA EM ROLOS DE 18 MM X 10 M (L X C) | UN | 0.021 | 3.5 | 0.07
EPI - FAMILIA SERVENTE - HORISTA (ENCARGOS COMPLEMENTARES - COLETADO CAIXA) | H | 0.0965 | 1.15 | 0.11
FERRAMENTAS - FAMILIA SERVENTE - HORISTA (ENCARGOS COMPLEMENTARES - COLETADO CAIXA) | H | 0.0965 | 0.56 | 0.05
EPI - FAMILIA ENCANADOR - HORISTA (ENCARGOS COMPLEMENTARES - COLETADO CAIXA) | H | 0.3061 | 0.94 | 0.29
FERRAMENTAS - FAMILIA ENCANADOR - HORISTA (ENCARGOS COMPLEMENTARES - COLETADO CAIXA) | H | 0.3061 | 0.32 | 0.1
ALIMENTACAO - HORISTA (COLETADO CAIXA) | H | 0.4026 | 0.01 | 0
SEGURO - HORISTA (COLETADO CAIXA) | H | 0.4026 | 0.01 | 0
EXAMES - HORISTA (COLETADO CAIXA) | H | 0.4026 | 0.81 | 0.33
TRANSPORTE - HORISTA (COLETADO CAIXA) | H | 0.4026 | 0.57 | 0.23
ENGATE/RABICHO FLEXIVEL PLASTICO (PVC OU ABS) BRANCO 1/2 " X 40 CM | UN | 1 | 6.86 | 6.86
ANEL DE VEDACAO, PVC FLEXIVEL, 100 MM, PARA SAIDA DE BACIA / VASO SANITARIO | UN | 1 | 13.3 | 13.3
ASSENTO SANITARIO DE PLASTICO, TIPO CONVENCIONAL | UN | 1 | 33.21 | 33.21
CUSTO DIRETO TOTAL |  |  |  | 60.4
BDI 25,03% |  |  |  | 15.12
PREÇO UNITÁRIO TOTAL |  |  |  | 75.52
ITEM: 86935UD-UFMA | UN: un
SER.CG: Cuba de embutir de aço inoxidável média, incluso abertura na bancada para encaixe, válvula americana em metal cromado, torneira cromada tubo móvel de parede padrão médiio, e sifão flexível em PVCabertura na bancada, fornecimento e instalação.
MÃO DE OBRA | UN | COEF. | CUSTO UNIT. | CUSTO TOTAL
SERVENTE DE OBRAS | H | 0.32205 | 5.91 | 1.9
MARMORISTA / GRANITEIRO (HORISTA) | H | 0.48313 | 8.37 | 4.04
ENCANADOR OU BOMBEIRO HIDRAULICO | H | 0.5351 | 8.37 | 4.48
SUB TOTAL |  |  |  | 10.43
LEIS SOCIAIS 83,87% |  |  |  | 8.74
TOTAL (A) |  |  |  | 19.17
MATERIAL/SUB-CONTRATADO | UN | COEF. | CUSTO UNIT. | CUSTO TOTAL
FITA VEDA ROSCA EM ROLOS DE 18 MM X 10 M (L X C) | UN | 0.1232 | 3.5 | 0.43
MASSA PLASTICA PARA MARMORE/GRANITO | KG | 0.2974 | 41.82 | 12.44
EPI - FAMILIA SERVENTE - HORISTA (ENCARGOS COMPLEMENTARES - COLETADO CAIXA) | H | 0.3166 | 1.15 | 0.36
FERRAMENTAS - FAMILIA SERVENTE - HORISTA (ENCARGOS COMPLEMENTARES - COLETADO CAIXA) | H | 0.3166 | 0.56 | 0.18
EPI - FAMILIA PEDREIRO - HORISTA (ENCARGOS COMPLEMENTARES - COLETADO CAIXA) | H | 0.4774 | 1.09 | 0.52
FERRAMENTAS - FAMILIA PEDREIRO - HORISTA (ENCARGOS COMPLEMENTARES - COLETADO CAIXA) | H | 0.4774 | 0.74 | 0.35
EPI - FAMILIA ENCANADOR - HORISTA (ENCARGOS COMPLEMENTARES - COLETADO CAIXA) | H | 0.5274 | 0.94 | 0.5
FERRAMENTAS - FAMILIA ENCANADOR - HORISTA (ENCARGOS COMPLEMENTARES - COLETADO CAIXA) | H | 0.5274 | 0.32 | 0.17
ENGATE/RABICHO FLEXIVEL PLASTICO (PVC OU ABS) BRANCO 1/2 " X 40 CM | UN | 1 | 6.86 | 6.86
SIFAO PLASTICO FLEXIVEL SAIDA VERTICAL PARA COLUNA LAVATORIO, 1 X 1.1/2 " | UN | 1 | 19.42 | 19.42
ABERTURA PARA ENCAIXE DE CUBA OU LAVATORIO EM BANCADA DE MARMORE/ GRANITO OU OUTRO TIPO DE PEDRA NATURAL | UN | 1 | 184.8 | 184.8
VALVULA EM METAL CROMADO PARA PIA AMERICANA 3.1/2 X 1.1/2 " | UN | 1 | 76.07 | 76.07
CUBA ACO INOX (AISI 304) DE EMBUTIR COM VALVULA 3 1/2 ", DE *46 X 30 X 12* CM | UN | 1 | 193.61 | 193.61
TORNEIRA METALICA CROMADA DE PAREDE, PARA COZINHA, BICA MOVEL, COM AREJADOR, 1/2 " OU 3/4 " (REF 1167 / 1168) | UN | 1 | 91.7 | 91.7
ALIMENTACAO - HORISTA (COLETADO CAIXA) | H | 1.3214 | 0.01 | 0.01
SEGURO - HORISTA (COLETADO CAIXA) | H | 1.3214 | 0.01 | 0.01
EXAMES - HORISTA (COLETADO CAIXA) | H | 1.3214 | 0.81 | 1.07
TRANSPORTE - HORISTA (COLETADO CAIXA) | H | 1.3214 | 0.57 | 0.75
TOTAL (C) |  |  |  | 589.26
CUSTO DIRETO TOTAL |  |  |  | 608.43
BDI 25,03% |  |  |  | 152.29
PREÇO UNITÁRIO TOTAL |  |  |  | 760.72
ITEM: 86937U.D1-UFMA | UN: un
SER.CG: Cuba de embutir oval em louça branca (35 x 50)cm ou equivalente, incluso abertura na bancada p/encaixe, válvula em metal cromado, torneira de mesa, padrão médio c/furo,engate e sifão flexível em PVC - fornecimento e instalação.
MÃO DE OBRA | UN | COEF. | CUSTO UNIT. | CUSTO TOTAL
SERVENTE DE OBRAS | H | 0.43363 | 5.91 | 2.56
ENCANADOR OU BOMBEIRO HIDRAULICO | H | 0.5144 | 8.37 | 4.31
MARMORISTA / GRANITEIRO (HORISTA) | H | 0.85595 | 8.37 | 7.16
SUB TOTAL |  |  |  | 14.03
LEIS SOCIAIS 83,87% |  |  |  | 11.77
TOTAL (A) |  |  |  | 25.8
MATERIAL/SUB-CONTRATADO | UN | COEF. | CUSTO UNIT. | CUSTO TOTAL
FITA VEDA ROSCA EM ROLOS DE 18 MM X 10 M (L X C) | UN | 0.1232 | 3.5 | 0.43
EPI - FAMILIA SERVENTE - HORISTA (ENCARGOS COMPLEMENTARES - COLETADO CAIXA) | H | 0.4263 | 1.15 | 0.49
FERRAMENTAS - FAMILIA SERVENTE - HORISTA (ENCARGOS COMPLEMENTARES - COLETADO CAIXA) | H | 0.4263 | 0.56 | 0.24
EPI - FAMILIA ENCANADOR - HORISTA (ENCARGOS COMPLEMENTARES - COLETADO CAIXA) | H | 0.507 | 0.94 | 0.48
FERRAMENTAS - FAMILIA ENCANADOR - HORISTA (ENCARGOS COMPLEMENTARES - COLETADO CAIXA) | H | 0.507 | 0.32 | 0.16
MASSA PLASTICA PARA MARMORE/GRANITO | KG | 0.5271 | 41.82 | 22.04
EPI - FAMILIA PEDREIRO - HORISTA (ENCARGOS COMPLEMENTARES - COLETADO CAIXA) | H | 0.8458 | 1.09 | 0.92
FERRAMENTAS - FAMILIA PEDREIRO - HORISTA (ENCARGOS COMPLEMENTARES - COLETADO CAIXA) | H | 0.8458 | 0.74 | 0.63
ENGATE/RABICHO FLEXIVEL PLASTICO (PVC OU ABS) BRANCO 1/2 " X 40 CM | UN | 1 | 6.86 | 6.86
VALVULA DE ESCOAMENTO PARA TANQUE, EM METAL CROMADO, 1.1/2 ", SEM LADRAO, COM TAMPAO PLASTICO | UN | 1 | 70.07 | 70.07
SIFAO PLASTICO FLEXIVEL SAIDA VERTICAL PARA COLUNA LAVATORIO, 1 X 1.1/2 " | UN | 1 | 19.42 | 19.42
LAVATORIO / CUBA DE EMBUTIR, OVAL, DE LOUCA BRANCA, SEM LADRAO, DIMENSOES *50 X 35* CM (L X C) | UN | 1 | 89.9 | 89.9
TORNEIRA METALICA CROMADA DE MESA PARA LAVATORIO, BICA ALTA, COM AREJADOR (REF 1195) | UN | 1 | 103.5 | 103.5
ABERTURA PARA ENCAIXE DE CUBA OU LAVATORIO EM BANCADA DE MARMORE/ GRANITO OU OUTRO TIPO DE PEDRA NATURAL | UN | 1 | 184.8 | 184.8
FURO PARA TORNEIRA OU OUTROS ACESSORIOS EM BANCADA DE MARMORE/ GRANITO OU OUTRO TIPO DE PEDRA NATURAL | UN | 1 | 27.72 | 27.72
ALIMENTACAO - HORISTA (COLETADO CAIXA) | H | 1.7791 | 0.01 | 0.02
SEGURO - HORISTA (COLETADO CAIXA) | H | 1.7791 | 0.01 | 0.02
EXAMES - HORISTA (COLETADO CAIXA) | H | 1.7791 | 0.81 | 1.44
TRANSPORTE - HORISTA (COLETADO CAIXA) | H | 1.7791 | 0.57 | 1.01
TOTAL (C) |  |  |  | 530.15
CUSTO DIRETO TOTAL |  |  |  | 555.95
BDI 25,03% |  |  |  | 139.15
PREÇO UNITÁRIO TOTAL |  |  |  | 695.11
ITEM: 86942U-SINAPI | UN: un
SER.CG: Lavatório louça branca suspenso, 29,5 x 39cm ou equivalente, padrão popular, incluso sifão tipo garrafa em pvc, válvula e engate flexível 30cm em plástico e torneira cromada de mesa, padrão popular - fornecimento e instalação. Af_01/2020
MÃO DE OBRA | UN | COEF. | CUSTO UNIT. | CUSTO TOTAL
SERVENTE DE OBRAS | H | 0.35449 | 5.91 | 2.1
ENCANADOR OU BOMBEIRO HIDRAULICO | H | 0.90736 | 8.37 | 7.59
SUB TOTAL |  |  |  | 9.69
LEIS SOCIAIS 83,87% |  |  |  | 8.13
TOTAL (A) |  |  |  | 17.82
MATERIAL/SUB-CONTRATADO | UN | COEF. | CUSTO UNIT. | CUSTO TOTAL
REJUNTE EPOXI, QUALQUER COR | KG | 0.0304 | 132.33 | 4.02
FITA VEDA ROSCA EM ROLOS DE 18 MM X 10 M (L X C) | UN | 0.1172 | 3.5 | 0.41
EPI - FAMILIA SERVENTE - HORISTA (ENCARGOS COMPLEMENTARES - COLETADO CAIXA) | H | 0.3485 | 1.15 | 0.4
FERRAMENTAS - FAMILIA SERVENTE - HORISTA (ENCARGOS COMPLEMENTARES - COLETADO CAIXA) | H | 0.3485 | 0.56 | 0.2
EPI - FAMILIA ENCANADOR - HORISTA (ENCARGOS COMPLEMENTARES - COLETADO CAIXA) | H | 0.8943 | 0.94 | 0.84
FERRAMENTAS - FAMILIA ENCANADOR - HORISTA (ENCARGOS COMPLEMENTARES - COLETADO CAIXA) | H | 0.8943 | 0.32 | 0.29
VALVULA EM PLASTICO BRANCO PARA TANQUE OU LAVATORIO 1 ", SEM UNHO E SEM LADRAO | UN | 1 | 5.29 | 5.29
SIFAO PLASTICO TIPO COPO PARA TANQUE, 1.1/4 X 1.1/2 " | UN | 1 | 17.3 | 17.3
ENGATE/RABICHO FLEXIVEL PLASTICO (PVC OU ABS) BRANCO 1/2 " X 30 CM | UN | 1 | 5.44 | 5.44
LAVATORIO DE LOUCA BRANCA, SUSPENSO (SEM COLUNA), DIMENSOES *40 X 30* CM | UN | 1 | 86.52 | 86.52
TORNEIRA DE MESA/BANCADA, PARA LAVATORIO, FIXA, METALICA CROMADA, PADRAO POPULAR, 1/2 " OU 3/4 " (REF 1193) | UN | 1 | 52.95 | 52.95
ALIMENTACAO - HORISTA (COLETADO CAIXA) | H | 1.2428 | 0.01 | 0.01
SEGURO - HORISTA (COLETADO CAIXA) | H | 1.2428 | 0.01 | 0.01
EXAMES - HORISTA (COLETADO CAIXA) | H | 1.2428 | 0.81 | 1.01
TRANSPORTE - HORISTA (COLETADO CAIXA) | H | 1.2428 | 0.57 | 0.71
PARAFUSO NIQUELADO 3 1/2" COM ACABAMENTO CROMADO PARA FIXAR PECA SANITARIA, INCLUI PORCA CEGA, ARRUELA E BUCHA DE NYLON TAMANHO S-8 | UN | 2 | 18.1 | 36.2
TOTAL (C) |  |  |  | 211.6
CUSTO DIRETO TOTAL |  |  |  | 229.41
BDI 25,03% |  |  |  | 57.42
PREÇO UNITÁRIO TOTAL |  |  |  | 286.84
ITEM: 87242UD-UFMA | UN: M2
SER.CG: Recomposição de Revestimento cerâmico para paredes externas em pastilhas de porcelana 5 x 5 cm (placas de 30 x 30 cm), alinhadas a prumo, aplicado em panos com vãos.
MÃO DE OBRA | UN | COEF. | CUSTO UNIT. | CUSTO TOTAL
SERVENTE DE OBRAS | H | 0.66118 | 5.91 | 3.91
AZULEJISTA OU LADRILHISTA | H | 1.3055 | 8.37 | 10.93
SUB TOTAL |  |  |  | 14.83
LEIS SOCIAIS 83,87% |  |  |  | 12.44
TOTAL (A) |  |  |  | 27.28
MATERIAL/SUB-CONTRATADO | UN | COEF. | CUSTO UNIT. | CUSTO TOTAL
EPI - FAMILIA SERVENTE - HORISTA (ENCARGOS COMPLEMENTARES - COLETADO CAIXA) | H | 0.65 | 1.15 | 0.75
FERRAMENTAS - FAMILIA SERVENTE - HORISTA (ENCARGOS COMPLEMENTARES - COLETADO CAIXA) | H | 0.65 | 0.56 | 0.36
PASTILHA CERAMICA/PORCELANA, REVEST INT/EXT E PISCINA, CORES BRANCA OU FRIAS, SOLIDAS, SEM MESCLAGEM/MISTURA, ACABAMENTO LISO *5 X 5* CM | M2 | 1.16 | 148 | 171.68
EPI - FAMILIA PEDREIRO - HORISTA (ENCARGOS COMPLEMENTARES - COLETADO CAIXA) | H | 1.29 | 1.09 | 1.41
FERRAMENTAS - FAMILIA PEDREIRO - HORISTA (ENCARGOS COMPLEMENTARES - COLETADO CAIXA) | H | 1.29 | 0.74 | 0.95
ALIMENTACAO - HORISTA (COLETADO CAIXA) | H | 1.94 | 0.01 | 0.02
SEGURO - HORISTA (COLETADO CAIXA) | H | 1.94 | 0.01 | 0.02
EXAMES - HORISTA (COLETADO CAIXA) | H | 1.94 | 0.81 | 1.57
TRANSPORTE - HORISTA (COLETADO CAIXA) | H | 1.94 | 0.57 | 1.11
ARGAMASSA COLANTE TIPO AC III E | KG | 7.69 | 3.77 | 28.99
TOTAL (C) |  |  |  | 206.86
CUSTO DIRETO TOTAL |  |  |  | 234.14
BDI 25,03% |  |  |  | 58.6
PREÇO UNITÁRIO TOTAL |  |  |  | 292.74
ITEM: 87243UD.7-UFMA | UN: M2
SER.CG: Revestimento cerâmico p/paredes externas (10 x 10)cm, cor Lux Neve em placas (30 x 30) cm, alinhadas a prumo, aplicado em panos sem vãos.
MÃO DE OBRA | UN | COEF. | CUSTO UNIT. | CUSTO TOTAL
SERVENTE DE OBRAS | H | 0.51877 | 5.91 | 3.07
AZULEJISTA OU LADRILHISTA | H | 1.0424 | 8.37 | 8.72
SUB TOTAL |  |  |  | 11.79
LEIS SOCIAIS 83,87% |  |  |  | 9.89
TOTAL (A) |  |  |  | 21.68
MATERIAL/SUB-CONTRATADO | UN | COEF. | CUSTO UNIT. | CUSTO TOTAL
REJUNTE COLORIDO, CIMENTICIO | KG | 0.22 | 6.28 | 1.38
EPI - FAMILIA SERVENTE - HORISTA (ENCARGOS COMPLEMENTARES - COLETADO CAIXA) | H | 0.51 | 1.15 | 0.59
FERRAMENTAS - FAMILIA SERVENTE - HORISTA (ENCARGOS COMPLEMENTARES - COLETADO CAIXA) | H | 0.51 | 0.56 | 0.29
EPI - FAMILIA PEDREIRO - HORISTA (ENCARGOS COMPLEMENTARES - COLETADO CAIXA) | H | 1.03 | 1.09 | 1.12
FERRAMENTAS - FAMILIA PEDREIRO - HORISTA (ENCARGOS COMPLEMENTARES - COLETADO CAIXA) | H | 1.03 | 0.74 | 0.76
Revestimento cerâmico (10 x 10)cm, cor Lux Neve. | M2 | 1.09 | 67.9 | 74.01
ALIMENTACAO - HORISTA (COLETADO CAIXA) | H | 1.54 | 0.01 | 0.02
SEGURO - HORISTA (COLETADO CAIXA) | H | 1.54 | 0.01 | 0.02
EXAMES - HORISTA (COLETADO CAIXA) | H | 1.54 | 0.81 | 1.25
TRANSPORTE - HORISTA (COLETADO CAIXA) | H | 1.54 | 0.57 | 0.88
ARGAMASSA COLANTE TIPO AC III E | KG | 7.69 | 3.77 | 28.99
TOTAL (C) |  |  |  | 109.3
CUSTO DIRETO TOTAL |  |  |  | 130.98
BDI 25,03% |  |  |  | 32.78
PREÇO UNITÁRIO TOTAL |  |  |  | 163.76
ITEM: 87243UD.8-UFMA | UN: M2
SER.CG: Revestimento cerâmico p/paredes externas (10 x 10)cm, cor Lux Caramelo em placas (30 x 30) cm, alinhadas a prumo, aplicado em panos sem vãos.
MÃO DE OBRA | UN | COEF. | CUSTO UNIT. | CUSTO TOTAL
SERVENTE DE OBRAS | H | 0.51877 | 5.91 | 3.07
AZULEJISTA OU LADRILHISTA | H | 1.0424 | 8.37 | 8.72
SUB TOTAL |  |  |  | 11.79
LEIS SOCIAIS 83,87% |  |  |  | 9.89
TOTAL (A) |  |  |  | 21.68
MATERIAL/SUB-CONTRATADO | UN | COEF. | CUSTO UNIT. | CUSTO TOTAL
REJUNTE COLORIDO, CIMENTICIO | KG | 0.22 | 6.28 | 1.38
EPI - FAMILIA SERVENTE - HORISTA (ENCARGOS COMPLEMENTARES - COLETADO CAIXA) | H | 0.51 | 1.15 | 0.59
FERRAMENTAS - FAMILIA SERVENTE - HORISTA (ENCARGOS COMPLEMENTARES - COLETADO CAIXA) | H | 0.51 | 0.56 | 0.29
EPI - FAMILIA PEDREIRO - HORISTA (ENCARGOS COMPLEMENTARES - COLETADO CAIXA) | H | 1.03 | 1.09 | 1.12
FERRAMENTAS - FAMILIA PEDREIRO - HORISTA (ENCARGOS COMPLEMENTARES - COLETADO CAIXA) | H | 1.03 | 0.74 | 0.76
Revestimento cerâmico (10 x 10)cm, cor Lux Caramelo | M2 | 1.09 | 67.9 | 74.01
ALIMENTACAO - HORISTA (COLETADO CAIXA) | H | 1.54 | 0.01 | 0.02
SEGURO - HORISTA (COLETADO CAIXA) | H | 1.54 | 0.01 | 0.02
EXAMES - HORISTA (COLETADO CAIXA) | H | 1.54 | 0.81 | 1.25
TRANSPORTE - HORISTA (COLETADO CAIXA) | H | 1.54 | 0.57 | 0.88
ARGAMASSA COLANTE TIPO AC III E | KG | 7.69 | 3.77 | 28.99
TOTAL (C) |  |  |  | 109.3
CUSTO DIRETO TOTAL |  |  |  | 130.98
BDI 25,03% |  |  |  | 32.78
PREÇO UNITÁRIO TOTAL |  |  |  | 163.76
ITEM: 87243U-SINAPI | UN: M2
SER.CG: Revestimento cerâmico para paredes externas em pastilhas de porcelana 5 x 5 cm (placas de 30 x 30 cm), alinhadas a prumo, aplicado em panos sem vãos. Af_06/2014
MÃO DE OBRA | UN | COEF. | CUSTO UNIT. | CUSTO TOTAL
SERVENTE DE OBRAS | H | 0.51877 | 5.91 | 3.07
AZULEJISTA OU LADRILHISTA | H | 1.0424 | 8.37 | 8.72
SUB TOTAL |  |  |  | 11.79
LEIS SOCIAIS 83,87% |  |  |  | 9.89
TOTAL (A) |  |  |  | 21.68
MATERIAL/SUB-CONTRATADO | UN | COEF. | CUSTO UNIT. | CUSTO TOTAL
EPI - FAMILIA SERVENTE - HORISTA (ENCARGOS COMPLEMENTARES - COLETADO CAIXA) | H | 0.51 | 1.15 | 0.59
FERRAMENTAS - FAMILIA SERVENTE - HORISTA (ENCARGOS COMPLEMENTARES - COLETADO CAIXA) | H | 0.51 | 0.56 | 0.29
EPI - FAMILIA PEDREIRO - HORISTA (ENCARGOS COMPLEMENTARES - COLETADO CAIXA) | H | 1.03 | 1.09 | 1.12
FERRAMENTAS - FAMILIA PEDREIRO - HORISTA (ENCARGOS COMPLEMENTARES - COLETADO CAIXA) | H | 1.03 | 0.74 | 0.76
PASTILHA CERAMICA/PORCELANA, REVEST INT/EXT E PISCINA, CORES BRANCA OU FRIAS, SOLIDAS, SEM MESCLAGEM/MISTURA, ACABAMENTO LISO *5 X 5* CM | M2 | 1.09 | 148 | 161.32
ALIMENTACAO - HORISTA (COLETADO CAIXA) | H | 1.54 | 0.01 | 0.02
SEGURO - HORISTA (COLETADO CAIXA) | H | 1.54 | 0.01 | 0.02
EXAMES - HORISTA (COLETADO CAIXA) | H | 1.54 | 0.81 | 1.25
TRANSPORTE - HORISTA (COLETADO CAIXA) | H | 1.54 | 0.57 | 0.88
ARGAMASSA COLANTE TIPO AC III E | KG | 7.69 | 3.77 | 28.99
TOTAL (C) |  |  |  | 195.22
CUSTO DIRETO TOTAL |  |  |  | 216.9
BDI 25,03% |  |  |  | 54.29
PREÇO UNITÁRIO TOTAL |  |  |  | 271.2
ITEM: 87251U.D1-UFMA | UN: M2
SER.CG: Revestimento cerâmico para paredes internas c/placas tipo esmaltada extra-PEI-IV (mínimo), (45x45) cm, assente c/argamassa colante AC III, em ambientes de área superior a 10 m²; Af.06/14.
MÃO DE OBRA | UN | COEF. | CUSTO UNIT. | CUSTO TOTAL
SERVENTE DE OBRAS | H | 0.15258 | 5.91 | 0.9
AZULEJISTA OU LADRILHISTA | H | 0.26312 | 8.37 | 2.2
SUB TOTAL |  |  |  | 3.1
LEIS SOCIAIS 83,87% |  |  |  | 2.6
TOTAL (A) |  |  |  | 5.71
MATERIAL/SUB-CONTRATADO | UN | COEF. | CUSTO UNIT. | CUSTO TOTAL
EPI - FAMILIA SERVENTE - HORISTA (ENCARGOS COMPLEMENTARES - COLETADO CAIXA) | H | 0.15 | 1.15 | 0.17
FERRAMENTAS - FAMILIA SERVENTE - HORISTA (ENCARGOS COMPLEMENTARES - COLETADO CAIXA) | H | 0.15 | 0.56 | 0.08
REJUNTE COLORIDO, CIMENTICIO | KG | 0.19 | 6.28 | 1.19
EPI - FAMILIA PEDREIRO - HORISTA (ENCARGOS COMPLEMENTARES - COLETADO CAIXA) | H | 0.26 | 1.09 | 0.28
FERRAMENTAS - FAMILIA PEDREIRO - HORISTA (ENCARGOS COMPLEMENTARES - COLETADO CAIXA) | H | 0.26 | 0.74 | 0.19
ALIMENTACAO - HORISTA (COLETADO CAIXA) | H | 0.41 | 0.01 | 0
SEGURO - HORISTA (COLETADO CAIXA) | H | 0.41 | 0.01 | 0
EXAMES - HORISTA (COLETADO CAIXA) | H | 0.41 | 0.81 | 0.33
TRANSPORTE - HORISTA (COLETADO CAIXA) | H | 0.41 | 0.57 | 0.23
PISO EM CERAMICA ESMALTADA EXTRA, PEI MAIOR OU IGUAL A 4, FORMATO MENOR OU IGUAL A 2025 CM2 | M2 | 1.06 | 37.78 | 40.05
ARGAMASSA COLANTE AC II | KG | 6.14 | 1.99 | 12.22
TOTAL (C) |  |  |  | 54.76
CUSTO DIRETO TOTAL |  |  |  | 60.47
BDI 25,03% |  |  |  | 15.14
PREÇO UNITÁRIO TOTAL |  |  |  | 75.61
ITEM: 87251UD-UFMA | UN: M2
SER.CG: Revestimento cerâmico p/piso c/placas tipo esmaltada extra-PEI-IV (mínimo), (45x45) cm, assente c/argamassa colante AC III, em ambientes de área superior a 10 m²; Af.06/14.
MÃO DE OBRA | UN | COEF. | CUSTO UNIT. | CUSTO TOTAL
SERVENTE DE OBRAS | H | 0.15258 | 5.91 | 0.9
AZULEJISTA OU LADRILHISTA | H | 0.26312 | 8.37 | 2.2
SUB TOTAL |  |  |  | 3.1
LEIS SOCIAIS 83,87% |  |  |  | 2.6
TOTAL (A) |  |  |  | 5.71
MATERIAL/SUB-CONTRATADO | UN | COEF. | CUSTO UNIT. | CUSTO TOTAL
EPI - FAMILIA SERVENTE - HORISTA (ENCARGOS COMPLEMENTARES - COLETADO CAIXA) | H | 0.15 | 1.15 | 0.17
FERRAMENTAS - FAMILIA SERVENTE - HORISTA (ENCARGOS COMPLEMENTARES - COLETADO CAIXA) | H | 0.15 | 0.56 | 0.08
REJUNTE COLORIDO, CIMENTICIO | KG | 0.19 | 6.28 | 1.19
EPI - FAMILIA PEDREIRO - HORISTA (ENCARGOS COMPLEMENTARES - COLETADO CAIXA) | H | 0.26 | 1.09 | 0.28
FERRAMENTAS - FAMILIA PEDREIRO - HORISTA (ENCARGOS COMPLEMENTARES - COLETADO CAIXA) | H | 0.26 | 0.74 | 0.19
ALIMENTACAO - HORISTA (COLETADO CAIXA) | H | 0.41 | 0.01 | 0
SEGURO - HORISTA (COLETADO CAIXA) | H | 0.41 | 0.01 | 0
EXAMES - HORISTA (COLETADO CAIXA) | H | 0.41 | 0.81 | 0.33
TRANSPORTE - HORISTA (COLETADO CAIXA) | H | 0.41 | 0.57 | 0.23
PISO EM CERAMICA ESMALTADA EXTRA, PEI MAIOR OU IGUAL A 4, FORMATO MENOR OU IGUAL A 2025 CM2 | M2 | 1.06 | 37.78 | 40.05
ARGAMASSA COLANTE TIPO AC III | KG | 6.14 | 3.29 | 20.2
TOTAL (C) |  |  |  | 62.75
CUSTO DIRETO TOTAL |  |  |  | 68.45
BDI 25,03% |  |  |  | 17.13
PREÇO UNITÁRIO TOTAL |  |  |  | 85.59
ITEM: 87263UD-UFMA | UN: M2
SER.CG: Substituição de piso porcelanato, inclusive rejuntamento, sem fornecimento da placa.
MÃO DE OBRA | UN | COEF. | CUSTO UNIT. | CUSTO TOTAL
AZULEJISTA OU LADRILHISTA | H | 0.70364 | 8.37 | 5.89
SERVENTE DE OBRAS | H | 0.93532 | 5.91 | 5.53
SUB TOTAL |  |  |  | 11.42
LEIS SOCIAIS 83,87% |  |  |  | 9.58
TOTAL (A) |  |  |  | 20.99
MATERIAL/SUB-CONTRATADO | UN | COEF. | CUSTO UNIT. | CUSTO TOTAL
REJUNTE COLORIDO, CIMENTICIO | KG | 0.14 | 6.28 | 0.88
EPI - FAMILIA PEDREIRO - HORISTA (ENCARGOS COMPLEMENTARES - COLETADO CAIXA) | H | 0.6953 | 1.09 | 0.76
FERRAMENTAS - FAMILIA PEDREIRO - HORISTA (ENCARGOS COMPLEMENTARES - COLETADO CAIXA) | H | 0.6953 | 0.74 | 0.51
EPI - FAMILIA SERVENTE - HORISTA (ENCARGOS COMPLEMENTARES - COLETADO CAIXA) | H | 0.9195 | 1.15 | 1.06
FERRAMENTAS - FAMILIA SERVENTE - HORISTA (ENCARGOS COMPLEMENTARES - COLETADO CAIXA) | H | 0.9195 | 0.56 | 0.51
ALIMENTACAO - HORISTA (COLETADO CAIXA) | H | 1.6148 | 0.01 | 0.02
SEGURO - HORISTA (COLETADO CAIXA) | H | 1.6148 | 0.01 | 0.02
EXAMES - HORISTA (COLETADO CAIXA) | H | 1.6148 | 0.81 | 1.31
TRANSPORTE - HORISTA (COLETADO CAIXA) | H | 1.6148 | 0.57 | 0.92
ARGAMASSA COLANTE TIPO AC III | KG | 8.62 | 3.29 | 28.36
TOTAL (C) |  |  |  | 34.34
CUSTO DIRETO TOTAL |  |  |  | 55.34
BDI 25,03% |  |  |  | 13.85
PREÇO UNITÁRIO TOTAL |  |  |  | 69.19
ITEM: 87529U.D1-UFMA | UN: M2
SER.CG: Massa única (reboco paulista), p/recebimento de pintura, c/argamassa de cimento e areia (1:5), preparo em betoneira 400l, aplicada manualmente em paredes internas, espessura 20mm, c/ execução de taliscas.
MÃO DE OBRA | UN | COEF. | CUSTO UNIT. | CUSTO TOTAL
OPERADOR DE BETONEIRA ESTACIONARIA/MISTURADOR | H | 0.16655 | 6.24 | 1.04
SERVENTE DE OBRAS | H | 0.17394 | 5.91 | 1.03
PEDREIRO | H | 0.47808 | 8.37 | 4
SUB TOTAL |  |  |  | 6.07
LEIS SOCIAIS 83,87% |  |  |  | 5.09
TOTAL (A) |  |  |  | 11.16
MATERIAL/SUB-CONTRATADO | UN | COEF. | CUSTO UNIT. | CUSTO TOTAL
BETONEIRA CAPACIDADE NOMINAL 400 L, CAPACIDADE DE MISTURA 280 L, MOTOR ELETRICO TRIFASICO 220/380 V POTENCIA 2 CV, SEM CARREGADOR | UN | 1.4557e-05 | 5800 | 0.08
ENERGIA ELETRICA ATE 2000 KWH INDUSTRIAL, SEM DEMANDA | KW/H | 0.04841 | 0.76 | 0.04
AREIA MEDIA - POSTO JAZIDA/FORNECEDOR (RETIRADO NA JAZIDA, SEM TRANSPORTE) | M3 | 0.053768 | 65 | 3.49
FERRAMENTAS - FAMILIA OPERADOR ESCAVADEIRA - HORISTA (ENCARGOS COMPLEMENTARES - COLETADO CAIXA) | H | 0.16544 | 0.01 | 0
EPI - FAMILIA OPERADOR ESCAVADEIRA - HORISTA (ENCARGOS COMPLEMENTARES - COLETADO CAIXA) | H | 0.16544 | 0.76 | 0.13
EPI - FAMILIA SERVENTE - HORISTA (ENCARGOS COMPLEMENTARES - COLETADO CAIXA) | H | 0.171 | 1.15 | 0.2
FERRAMENTAS - FAMILIA SERVENTE - HORISTA (ENCARGOS COMPLEMENTARES - COLETADO CAIXA) | H | 0.171 | 0.56 | 0.1
EPI - FAMILIA PEDREIRO - HORISTA (ENCARGOS COMPLEMENTARES - COLETADO CAIXA) | H | 0.47 | 1.09 | 0.51
FERRAMENTAS - FAMILIA PEDREIRO - HORISTA (ENCARGOS COMPLEMENTARES - COLETADO CAIXA) | H | 0.47 | 0.74 | 0.35
ALIMENTACAO - HORISTA (COLETADO CAIXA) | H | 0.80644 | 0.01 | 0.01
SEGURO - HORISTA (COLETADO CAIXA) | H | 0.80644 | 0.01 | 0.01
EXAMES - HORISTA (COLETADO CAIXA) | H | 0.80644 | 0.81 | 0.65
TRANSPORTE - HORISTA (COLETADO CAIXA) | H | 0.80644 | 0.57 | 0.46
CIMENTO PORTLAND COMPOSTO CP II-32 | KG | 14.5587 | 0.9 | 13.1
TOTAL (C) |  |  |  | 19.13
CUSTO DIRETO TOTAL |  |  |  | 30.29
BDI 25,03% |  |  |  | 7.58
PREÇO UNITÁRIO TOTAL |  |  |  | 37.87
ITEM: 87535UD-UFMA | UN: M2
SER.CG: Emboço p/recebimento de cerâmica, c/argamassa de cimento e areia (1:5), preparo mecânico em betoneira 400l, aplicado manualmente em paredes internas de ambientes c/área superior a 10m2, espessura 20mm, c/execução de taliscas; Af.06/2014.
MÃO DE OBRA | UN | COEF. | CUSTO UNIT. | CUSTO TOTAL
SERVENTE DE OBRAS | H | 0.12003 | 5.91 | 0.71
OPERADOR DE BETONEIRA ESTACIONARIA/MISTURADOR | H | 0.16655 | 6.24 | 1.04
PEDREIRO | H | 0.3255 | 8.37 | 2.72
SUB TOTAL |  |  |  | 4.47
LEIS SOCIAIS 83,87% |  |  |  | 3.75
TOTAL (A) |  |  |  | 8.22
MATERIAL/SUB-CONTRATADO | UN | COEF. | CUSTO UNIT. | CUSTO TOTAL
BETONEIRA CAPACIDADE NOMINAL 400 L, CAPACIDADE DE MISTURA 280 L, MOTOR ELETRICO TRIFASICO 220/380 V POTENCIA 2 CV, SEM CARREGADOR | UN | 1.4557e-05 | 5800 | 0.08
ENERGIA ELETRICA ATE 2000 KWH INDUSTRIAL, SEM DEMANDA | KW/H | 0.04841 | 0.76 | 0.04
AREIA MEDIA - POSTO JAZIDA/FORNECEDOR (RETIRADO NA JAZIDA, SEM TRANSPORTE) | M3 | 0.053768 | 65 | 3.49
EPI - FAMILIA SERVENTE - HORISTA (ENCARGOS COMPLEMENTARES - COLETADO CAIXA) | H | 0.118 | 1.15 | 0.14
FERRAMENTAS - FAMILIA SERVENTE - HORISTA (ENCARGOS COMPLEMENTARES - COLETADO CAIXA) | H | 0.118 | 0.56 | 0.07
FERRAMENTAS - FAMILIA OPERADOR ESCAVADEIRA - HORISTA (ENCARGOS COMPLEMENTARES - COLETADO CAIXA) | H | 0.16544 | 0.01 | 0
EPI - FAMILIA OPERADOR ESCAVADEIRA - HORISTA (ENCARGOS COMPLEMENTARES - COLETADO CAIXA) | H | 0.16544 | 0.76 | 0.13
EPI - FAMILIA PEDREIRO - HORISTA (ENCARGOS COMPLEMENTARES - COLETADO CAIXA) | H | 0.32 | 1.09 | 0.35
FERRAMENTAS - FAMILIA PEDREIRO - HORISTA (ENCARGOS COMPLEMENTARES - COLETADO CAIXA) | H | 0.32 | 0.74 | 0.24
ALIMENTACAO - HORISTA (COLETADO CAIXA) | H | 0.60344 | 0.01 | 0.01
SEGURO - HORISTA (COLETADO CAIXA) | H | 0.60344 | 0.01 | 0.01
EXAMES - HORISTA (COLETADO CAIXA) | H | 0.60344 | 0.81 | 0.49
TRANSPORTE - HORISTA (COLETADO CAIXA) | H | 0.60344 | 0.57 | 0.34
CIMENTO PORTLAND COMPOSTO CP II-32 | KG | 14.5587 | 0.9 | 13.1
TOTAL (C) |  |  |  | 18.48
CUSTO DIRETO TOTAL |  |  |  | 26.7
BDI 25,03% |  |  |  | 6.68
PREÇO UNITÁRIO TOTAL |  |  |  | 33.38
ITEM: 87630UD-UFMA | UN: M2
SER.CG: Contrapiso c/argamassa de cimento e areia (1:3), preparo mecânico em betoneira 400 l, aplicado em áreas secas sobre laje, aderido, espessura 3 cm (p/piso de alta resistencia).
MÃO DE OBRA | UN | COEF. | CUSTO UNIT. | CUSTO TOTAL
SERVENTE DE OBRAS | H | 0.16784 | 5.91 | 0.99
OPERADOR DE BETONEIRA ESTACIONARIA/MISTURADOR | H | 0.21044 | 6.24 | 1.31
PEDREIRO | H | 0.33568 | 8.37 | 2.81
SUB TOTAL |  |  |  | 5.11
LEIS SOCIAIS 83,87% |  |  |  | 4.29
TOTAL (A) |  |  |  | 9.4
MATERIAL/SUB-CONTRATADO | UN | COEF. | CUSTO UNIT. | CUSTO TOTAL
BETONEIRA CAPACIDADE NOMINAL 400 L, CAPACIDADE DE MISTURA 280 L, MOTOR ELETRICO TRIFASICO 220/380 V POTENCIA 2 CV, SEM CARREGADOR | UN | 1.8376e-05 | 5800 | 0.11
AREIA MEDIA - POSTO JAZIDA/FORNECEDOR (RETIRADO NA JAZIDA, SEM TRANSPORTE) | M3 | 0.058616 | 65 | 3.81
ENERGIA ELETRICA ATE 2000 KWH INDUSTRIAL, SEM DEMANDA | KW/H | 0.060879 | 0.76 | 0.05
EPI - FAMILIA SERVENTE - HORISTA (ENCARGOS COMPLEMENTARES - COLETADO CAIXA) | H | 0.165 | 1.15 | 0.19
FERRAMENTAS - FAMILIA SERVENTE - HORISTA (ENCARGOS COMPLEMENTARES - COLETADO CAIXA) | H | 0.165 | 0.56 | 0.09
FERRAMENTAS - FAMILIA OPERADOR ESCAVADEIRA - HORISTA (ENCARGOS COMPLEMENTARES - COLETADO CAIXA) | H | 0.20903 | 0.01 | 0
EPI - FAMILIA OPERADOR ESCAVADEIRA - HORISTA (ENCARGOS COMPLEMENTARES - COLETADO CAIXA) | H | 0.20903 | 0.76 | 0.16
EPI - FAMILIA PEDREIRO - HORISTA (ENCARGOS COMPLEMENTARES - COLETADO CAIXA) | H | 0.33 | 1.09 | 0.36
FERRAMENTAS - FAMILIA PEDREIRO - HORISTA (ENCARGOS COMPLEMENTARES - COLETADO CAIXA) | H | 0.33 | 0.74 | 0.24
ADITIVO ADESIVO LIQUIDO PARA ARGAMASSAS DE REVESTIMENTOS CIMENTICIOS | L | 0.435 | 17.44 | 7.59
ALIMENTACAO - HORISTA (COLETADO CAIXA) | H | 0.70403 | 0.01 | 0.01
SEGURO - HORISTA (COLETADO CAIXA) | H | 0.70403 | 0.01 | 0.01
EXAMES - HORISTA (COLETADO CAIXA) | H | 0.70403 | 0.81 | 0.57
TRANSPORTE - HORISTA (COLETADO CAIXA) | H | 0.70403 | 0.57 | 0.4
CIMENTO PORTLAND COMPOSTO CP II-32 | KG | 20.3195 | 0.9 | 18.29
TOTAL (C) |  |  |  | 31.87
CUSTO DIRETO TOTAL |  |  |  | 41.27
BDI 25,03% |  |  |  | 10.33
PREÇO UNITÁRIO TOTAL |  |  |  | 51.61
ITEM: 87630U-SINAPI | UN: M2
SER.CG: Contrapiso em argamassa traço 1:4 (cimento e areia), preparo mecânico com betoneira 400 l, aplicado em áreas secas sobre laje, aderido, acabamento não reforçado, espessura 3cm. Af_07/2021
MÃO DE OBRA | UN | COEF. | CUSTO UNIT. | CUSTO TOTAL
SERVENTE DE OBRAS | H | 0.12512 | 5.91 | 0.74
OPERADOR DE BETONEIRA ESTACIONARIA/MISTURADOR | H | 0.21044 | 6.24 | 1.31
PEDREIRO | H | 0.24921 | 8.37 | 2.09
SUB TOTAL |  |  |  | 4.14
LEIS SOCIAIS 83,87% |  |  |  | 3.47
TOTAL (A) |  |  |  | 7.61
MATERIAL/SUB-CONTRATADO | UN | COEF. | CUSTO UNIT. | CUSTO TOTAL
BETONEIRA CAPACIDADE NOMINAL 400 L, CAPACIDADE DE MISTURA 280 L, MOTOR ELETRICO TRIFASICO 220/380 V POTENCIA 2 CV, SEM CARREGADOR | UN | 1.8376e-05 | 5800 | 0.11
AREIA MEDIA - POSTO JAZIDA/FORNECEDOR (RETIRADO NA JAZIDA, SEM TRANSPORTE) | M3 | 0.058616 | 65 | 3.81
ENERGIA ELETRICA ATE 2000 KWH INDUSTRIAL, SEM DEMANDA | KW/H | 0.060879 | 0.76 | 0.05
EPI - FAMILIA SERVENTE - HORISTA (ENCARGOS COMPLEMENTARES - COLETADO CAIXA) | H | 0.123 | 1.15 | 0.14
FERRAMENTAS - FAMILIA SERVENTE - HORISTA (ENCARGOS COMPLEMENTARES - COLETADO CAIXA) | H | 0.123 | 0.56 | 0.07
FERRAMENTAS - FAMILIA OPERADOR ESCAVADEIRA - HORISTA (ENCARGOS COMPLEMENTARES - COLETADO CAIXA) | H | 0.20903 | 0.01 | 0
EPI - FAMILIA OPERADOR ESCAVADEIRA - HORISTA (ENCARGOS COMPLEMENTARES - COLETADO CAIXA) | H | 0.20903 | 0.76 | 0.16
ADITIVO ADESIVO LIQUIDO PARA ARGAMASSAS DE REVESTIMENTOS CIMENTICIOS | L | 0.21 | 17.44 | 3.66
EPI - FAMILIA PEDREIRO - HORISTA (ENCARGOS COMPLEMENTARES - COLETADO CAIXA) | H | 0.245 | 1.09 | 0.27
FERRAMENTAS - FAMILIA PEDREIRO - HORISTA (ENCARGOS COMPLEMENTARES - COLETADO CAIXA) | H | 0.245 | 0.74 | 0.18
ALIMENTACAO - HORISTA (COLETADO CAIXA) | H | 0.57703 | 0.01 | 0.01
SEGURO - HORISTA (COLETADO CAIXA) | H | 0.57703 | 0.01 | 0.01
EXAMES - HORISTA (COLETADO CAIXA) | H | 0.57703 | 0.81 | 0.47
TRANSPORTE - HORISTA (COLETADO CAIXA) | H | 0.57703 | 0.57 | 0.33
CIMENTO PORTLAND COMPOSTO CP II-32 | KG | 20.3195 | 0.9 | 18.29
TOTAL (C) |  |  |  | 27.54
CUSTO DIRETO TOTAL |  |  |  | 35.15
BDI 25,03% |  |  |  | 8.8
PREÇO UNITÁRIO TOTAL |  |  |  | 43.94
ITEM: 87775U.D1-UFMA | UN: M2
SER.CG: Emboço ou massa única, c/argamassa de cimento e areia (1:5), preparo mecânico em betoneira 400 l, aplicada manualmente em fachada c/vãos, espessura 25 mm, c/execução de taliscas.
MÃO DE OBRA | UN | COEF. | CUSTO UNIT. | CUSTO TOTAL
OPERADOR DE BETONEIRA ESTACIONARIA/MISTURADOR | H | 0.13909 | 6.24 | 0.87
SERVENTE DE OBRAS | H | 0.79342 | 5.91 | 4.69
PEDREIRO | H | 0.79342 | 8.37 | 6.64
SUB TOTAL |  |  |  | 12.2
LEIS SOCIAIS 83,87% |  |  |  | 10.23
TOTAL (A) |  |  |  | 22.43
MATERIAL/SUB-CONTRATADO | UN | COEF. | CUSTO UNIT. | CUSTO TOTAL
BETONEIRA CAPACIDADE NOMINAL 400 L, CAPACIDADE DE MISTURA 280 L, MOTOR ELETRICO TRIFASICO 220/380 V POTENCIA 2 CV, SEM CARREGADOR | UN | 1.2156e-05 | 5800 | 0.07
ENERGIA ELETRICA ATE 2000 KWH INDUSTRIAL, SEM DEMANDA | KW/H | 0.040427 | 0.76 | 0.03
AREIA MEDIA - POSTO JAZIDA/FORNECEDOR (RETIRADO NA JAZIDA, SEM TRANSPORTE) | M3 | 0.044902 | 65 | 2.92
FERRAMENTAS - FAMILIA OPERADOR ESCAVADEIRA - HORISTA (ENCARGOS COMPLEMENTARES - COLETADO CAIXA) | H | 0.13816 | 0.01 | 0
EPI - FAMILIA OPERADOR ESCAVADEIRA - HORISTA (ENCARGOS COMPLEMENTARES - COLETADO CAIXA) | H | 0.13816 | 0.76 | 0.11
TELA DE ACO SOLDADA GALVANIZADA/ZINCADA PARA ALVENARIA, FIO D = *1,24 MM, MALHA 25 X 25 MM | M2 | 0.1388 | 21.6 | 3
EPI - FAMILIA PEDREIRO - HORISTA (ENCARGOS COMPLEMENTARES - COLETADO CAIXA) | H | 0.78 | 1.09 | 0.85
FERRAMENTAS - FAMILIA PEDREIRO - HORISTA (ENCARGOS COMPLEMENTARES - COLETADO CAIXA) | H | 0.78 | 0.74 | 0.58
EPI - FAMILIA SERVENTE - HORISTA (ENCARGOS COMPLEMENTARES - COLETADO CAIXA) | H | 0.78 | 1.15 | 0.9
FERRAMENTAS - FAMILIA SERVENTE - HORISTA (ENCARGOS COMPLEMENTARES - COLETADO CAIXA) | H | 0.78 | 0.56 | 0.44
ALIMENTACAO - HORISTA (COLETADO CAIXA) | H | 1.6982 | 0.01 | 0.02
SEGURO - HORISTA (COLETADO CAIXA) | H | 1.6982 | 0.01 | 0.02
EXAMES - HORISTA (COLETADO CAIXA) | H | 1.6982 | 0.81 | 1.38
TRANSPORTE - HORISTA (COLETADO CAIXA) | H | 1.6982 | 0.57 | 0.97
CIMENTO PORTLAND COMPOSTO CP II-32 | KG | 12.1581 | 0.9 | 10.94
TOTAL (C) |  |  |  | 22.21
CUSTO DIRETO TOTAL |  |  |  | 44.63
BDI 25,03% |  |  |  | 11.17
PREÇO UNITÁRIO TOTAL |  |  |  | 55.8
ITEM: 87775U.D3-UFMA | UN: M2
SER.CG: Reboco ou massa única c/argamassa de cimento e areia (1:4), preparo mecânico em betoneira 400 l, aplicada manualmente em fachada c/vãos, espessura 25 mm, c/execução de taliscas.
MÃO DE OBRA | UN | COEF. | CUSTO UNIT. | CUSTO TOTAL
OPERADOR DE BETONEIRA ESTACIONARIA/MISTURADOR | H | 0.15331 | 6.24 | 0.96
SERVENTE DE OBRAS | H | 0.8341 | 5.91 | 4.93
PEDREIRO | H | 0.8341 | 8.37 | 6.98
SUB TOTAL |  |  |  | 12.87
LEIS SOCIAIS 83,87% |  |  |  | 10.79
TOTAL (A) |  |  |  | 23.66
MATERIAL/SUB-CONTRATADO | UN | COEF. | CUSTO UNIT. | CUSTO TOTAL
BETONEIRA CAPACIDADE NOMINAL 400 L, CAPACIDADE DE MISTURA 280 L, MOTOR ELETRICO TRIFASICO 220/380 V POTENCIA 2 CV, SEM CARREGADOR | UN | 1.3389e-05 | 5800 | 0.08
AREIA MEDIA - POSTO JAZIDA/FORNECEDOR (RETIRADO NA JAZIDA, SEM TRANSPORTE) | M3 | 0.042704 | 65 | 2.78
ENERGIA ELETRICA ATE 2000 KWH INDUSTRIAL, SEM DEMANDA | KW/H | 0.044353 | 0.76 | 0.03
TELA DE ACO SOLDADA GALVANIZADA/ZINCADA PARA ALVENARIA, FIO D = *1,24 MM, MALHA 25 X 25 MM | M2 | 0.1388 | 21.6 | 3
FERRAMENTAS - FAMILIA OPERADOR ESCAVADEIRA - HORISTA (ENCARGOS COMPLEMENTARES - COLETADO CAIXA) | H | 0.15229 | 0.01 | 0
EPI - FAMILIA OPERADOR ESCAVADEIRA - HORISTA (ENCARGOS COMPLEMENTARES - COLETADO CAIXA) | H | 0.15229 | 0.76 | 0.12
EPI - FAMILIA PEDREIRO - HORISTA (ENCARGOS COMPLEMENTARES - COLETADO CAIXA) | H | 0.82 | 1.09 | 0.89
FERRAMENTAS - FAMILIA PEDREIRO - HORISTA (ENCARGOS COMPLEMENTARES - COLETADO CAIXA) | H | 0.82 | 0.74 | 0.61
EPI - FAMILIA SERVENTE - HORISTA (ENCARGOS COMPLEMENTARES - COLETADO CAIXA) | H | 0.82 | 1.15 | 0.94
FERRAMENTAS - FAMILIA SERVENTE - HORISTA (ENCARGOS COMPLEMENTARES - COLETADO CAIXA) | H | 0.82 | 0.56 | 0.46
ALIMENTACAO - HORISTA (COLETADO CAIXA) | H | 1.7923 | 0.01 | 0.02
SEGURO - HORISTA (COLETADO CAIXA) | H | 1.7923 | 0.01 | 0.02
EXAMES - HORISTA (COLETADO CAIXA) | H | 1.7923 | 0.81 | 1.45
TRANSPORTE - HORISTA (COLETADO CAIXA) | H | 1.7923 | 0.57 | 1.02
CIMENTO PORTLAND COMPOSTO CP II-32 | KG | 14.4393 | 0.9 | 13
TOTAL (C) |  |  |  | 24.41
CUSTO DIRETO TOTAL |  |  |  | 48.07
BDI 25,03% |  |  |  | 12.03
PREÇO UNITÁRIO TOTAL |  |  |  | 60.1
ITEM: 87879U-SINAPI | UN: M2
SER.CG: Chapisco c/argamassa de cimento e areia (1:3), preparo em betoneira 400l, aplicado em alvenarias e estruturas de concreto internas, c/colher de pedreiro; Af. 06/14.
MÃO DE OBRA | UN | COEF. | CUSTO UNIT. | CUSTO TOTAL
SERVENTE DE OBRAS | H | 0.0071204 | 5.91 | 0.04
OPERADOR DE BETONEIRA ESTACIONARIA/MISTURADOR | H | 0.018266 | 6.24 | 0.11
PEDREIRO | H | 0.071204 | 8.37 | 0.6
SUB TOTAL |  |  |  | 0.75
LEIS SOCIAIS 83,87% |  |  |  | 0.63
TOTAL (A) |  |  |  | 1.38
MATERIAL/SUB-CONTRATADO | UN | COEF. | CUSTO UNIT. | CUSTO TOTAL
BETONEIRA CAPACIDADE NOMINAL 400 L, CAPACIDADE DE MISTURA 280 L, MOTOR ELETRICO TRIFASICO 220/380 V POTENCIA 2 CV, SEM CARREGADOR | UN | 1.596e-06 | 5800 | 0.01
AREIA GROSSA - POSTO JAZIDA/FORNECEDOR (RETIRADO NA JAZIDA, SEM TRANSPORTE) | M3 | 0.00399 | 65.84 | 0.26
ENERGIA ELETRICA ATE 2000 KWH INDUSTRIAL, SEM DEMANDA | KW/H | 0.0053025 | 0.76 | 0
EPI - FAMILIA SERVENTE - HORISTA (ENCARGOS COMPLEMENTARES - COLETADO CAIXA) | H | 0.007 | 1.15 | 0.01
FERRAMENTAS - FAMILIA SERVENTE - HORISTA (ENCARGOS COMPLEMENTARES - COLETADO CAIXA) | H | 0.007 | 0.56 | 0
FERRAMENTAS - FAMILIA OPERADOR ESCAVADEIRA - HORISTA (ENCARGOS COMPLEMENTARES - COLETADO CAIXA) | H | 0.018144 | 0.01 | 0
EPI - FAMILIA OPERADOR ESCAVADEIRA - HORISTA (ENCARGOS COMPLEMENTARES - COLETADO CAIXA) | H | 0.018144 | 0.76 | 0.01
EPI - FAMILIA PEDREIRO - HORISTA (ENCARGOS COMPLEMENTARES - COLETADO CAIXA) | H | 0.07 | 1.09 | 0.08
FERRAMENTAS - FAMILIA PEDREIRO - HORISTA (ENCARGOS COMPLEMENTARES - COLETADO CAIXA) | H | 0.07 | 0.74 | 0.05
ALIMENTACAO - HORISTA (COLETADO CAIXA) | H | 0.095144 | 0.01 | 0
SEGURO - HORISTA (COLETADO CAIXA) | H | 0.095144 | 0.01 | 0
EXAMES - HORISTA (COLETADO CAIXA) | H | 0.095144 | 0.81 | 0.08
TRANSPORTE - HORISTA (COLETADO CAIXA) | H | 0.095144 | 0.57 | 0.05
CIMENTO PORTLAND COMPOSTO CP II-32 | KG | 1.7913 | 0.9 | 1.61
TOTAL (C) |  |  |  | 2.18
CUSTO DIRETO TOTAL |  |  |  | 3.56
BDI 25,03% |  |  |  | 0.89
PREÇO UNITÁRIO TOTAL |  |  |  | 4.45
ITEM: 87882U-SINAPI | UN: M2
SER.CG: Chapisco aplicado no teto, com rolo para textura acrílica. Argamassa traço 1:4 e emulsão polimérica (adesivo) com preparo em betoneira 400l. Af_06/2014
MÃO DE OBRA | UN | COEF. | CUSTO UNIT. | CUSTO TOTAL
SERVENTE DE OBRAS | H | 0.0038654 | 5.91 | 0.02
OPERADOR DE BETONEIRA ESTACIONARIA/MISTURADOR | H | 0.0070821 | 6.24 | 0.04
PEDREIRO | H | 0.038654 | 8.37 | 0.32
SUB TOTAL |  |  |  | 0.39
LEIS SOCIAIS 83,87% |  |  |  | 0.33
TOTAL (A) |  |  |  | 0.72
MATERIAL/SUB-CONTRATADO | UN | COEF. | CUSTO UNIT. | CUSTO TOTAL
BETONEIRA CAPACIDADE NOMINAL 400 L, CAPACIDADE DE MISTURA 280 L, MOTOR ELETRICO TRIFASICO 220/380 V POTENCIA 2 CV, SEM CARREGADOR | UN | 6.18e-07 | 5800 | 0
AREIA GROSSA - POSTO JAZIDA/FORNECEDOR (RETIRADO NA JAZIDA, SEM TRANSPORTE) | M3 | 0.00117 | 65.84 | 0.08
ENERGIA ELETRICA ATE 2000 KWH INDUSTRIAL, SEM DEMANDA | KW/H | 0.0020437 | 0.76 | 0
EPI - FAMILIA SERVENTE - HORISTA (ENCARGOS COMPLEMENTARES - COLETADO CAIXA) | H | 0.0038 | 1.15 | 0
FERRAMENTAS - FAMILIA SERVENTE - HORISTA (ENCARGOS COMPLEMENTARES - COLETADO CAIXA) | H | 0.0038 | 0.56 | 0
FERRAMENTAS - FAMILIA OPERADOR ESCAVADEIRA - HORISTA (ENCARGOS COMPLEMENTARES - COLETADO CAIXA) | H | 0.007035 | 0.01 | 0
EPI - FAMILIA OPERADOR ESCAVADEIRA - HORISTA (ENCARGOS COMPLEMENTARES - COLETADO CAIXA) | H | 0.007035 | 0.76 | 0.01
EPI - FAMILIA PEDREIRO - HORISTA (ENCARGOS COMPLEMENTARES - COLETADO CAIXA) | H | 0.038 | 1.09 | 0.04
FERRAMENTAS - FAMILIA PEDREIRO - HORISTA (ENCARGOS COMPLEMENTARES - COLETADO CAIXA) | H | 0.038 | 0.74 | 0.03
ALIMENTACAO - HORISTA (COLETADO CAIXA) | H | 0.048835 | 0.01 | 0
SEGURO - HORISTA (COLETADO CAIXA) | H | 0.048835 | 0.01 | 0
EXAMES - HORISTA (COLETADO CAIXA) | H | 0.048835 | 0.81 | 0.04
TRANSPORTE - HORISTA (COLETADO CAIXA) | H | 0.048835 | 0.57 | 0.03
ADITIVO ADESIVO LIQUIDO PARA ARGAMASSAS DE REVESTIMENTOS CIMENTICIOS | L | 0.2841 | 17.44 | 4.95
CIMENTO PORTLAND COMPOSTO CP II-32 | KG | 0.39663 | 0.9 | 0.36
TOTAL (C) |  |  |  | 5.54
CUSTO DIRETO TOTAL |  |  |  | 6.26
BDI 25,03% |  |  |  | 1.57
PREÇO UNITÁRIO TOTAL |  |  |  | 7.83
ITEM: 87905UD - UFMA | UN: M2
SER.CG: Chapisco c/argamassa de cimento e areia (1:3) e aditivo impermeabilizante, preparo em betoneira 400l,
MÃO DE OBRA | UN | COEF. | CUSTO UNIT. | CUSTO TOTAL
OPERADOR DE BETONEIRA ESTACIONARIA/MISTURADOR | H | 0.032726 | 6.24 | 0.2
SERVENTE DE OBRAS | H | 0.092565 | 5.91 | 0.55
PEDREIRO | H | 0.18615 | 8.37 | 1.56
SUB TOTAL |  |  |  | 2.31
LEIS SOCIAIS 83,87% |  |  |  | 1.94
TOTAL (A) |  |  |  | 4.25
MATERIAL/SUB-CONTRATADO | UN | COEF. | CUSTO UNIT. | CUSTO TOTAL
BETONEIRA CAPACIDADE NOMINAL 400 L, CAPACIDADE DE MISTURA 280 L, MOTOR ELETRICO TRIFASICO 220/380 V POTENCIA 2 CV, SEM CARREGADOR | UN | 2.86e-06 | 5800 | 0.02
AREIA GROSSA - POSTO JAZIDA/FORNECEDOR (RETIRADO NA JAZIDA, SEM TRANSPORTE) | M3 | 0.00399 | 65.84 | 0.26
AREIA MEDIA - POSTO JAZIDA/FORNECEDOR (RETIRADO NA JAZIDA, SEM TRANSPORTE) | M3 | 0.004494 | 65 | 0.29
ENERGIA ELETRICA ATE 2000 KWH INDUSTRIAL, SEM DEMANDA | KW/H | 0.0095025 | 0.76 | 0.01
FERRAMENTAS - FAMILIA OPERADOR ESCAVADEIRA - HORISTA (ENCARGOS COMPLEMENTARES - COLETADO CAIXA) | H | 0.032508 | 0.01 | 0
EPI - FAMILIA OPERADOR ESCAVADEIRA - HORISTA (ENCARGOS COMPLEMENTARES - COLETADO CAIXA) | H | 0.032508 | 0.76 | 0.02
ADITIVO IMPERMEABILIZANTE DE PEGA NORMAL PARA ARGAMASSAS E CONCRETOS SEM ARMACAO | L | 0.0756 | 9.03 | 0.68
EPI - FAMILIA SERVENTE - HORISTA (ENCARGOS COMPLEMENTARES - COLETADO CAIXA) | H | 0.091 | 1.15 | 0.1
FERRAMENTAS - FAMILIA SERVENTE - HORISTA (ENCARGOS COMPLEMENTARES - COLETADO CAIXA) | H | 0.091 | 0.56 | 0.05
EPI - FAMILIA PEDREIRO - HORISTA (ENCARGOS COMPLEMENTARES - COLETADO CAIXA) | H | 0.183 | 1.09 | 0.2
FERRAMENTAS - FAMILIA PEDREIRO - HORISTA (ENCARGOS COMPLEMENTARES - COLETADO CAIXA) | H | 0.183 | 0.74 | 0.14
ALIMENTACAO - HORISTA (COLETADO CAIXA) | H | 0.30651 | 0.01 | 0
SEGURO - HORISTA (COLETADO CAIXA) | H | 0.30651 | 0.01 | 0
EXAMES - HORISTA (COLETADO CAIXA) | H | 0.30651 | 0.81 | 0.25
TRANSPORTE - HORISTA (COLETADO CAIXA) | H | 0.30651 | 0.57 | 0.17
CIMENTO PORTLAND COMPOSTO CP II-32 | KG | 3.8228 | 0.9 | 3.44
TOTAL (C) |  |  |  | 5.65
CUSTO DIRETO TOTAL |  |  |  | 9.89
BDI 25,03% |  |  |  | 2.48
PREÇO UNITÁRIO TOTAL |  |  |  | 12.37
ITEM: 87905U-SINAPI | UN: M2
SER.CG: Chapisco aplicado em alvenaria (com presença de vãos) e estruturas de concreto de fachada, com colher de pedreiro. Argamassa traço 1:3 com preparo em betoneira 400l. Af_06/2014
MÃO DE OBRA | UN | COEF. | CUSTO UNIT. | CUSTO TOTAL
OPERADOR DE BETONEIRA ESTACIONARIA/MISTURADOR | H | 0.018266 | 6.24 | 0.11
SERVENTE DE OBRAS | H | 0.092565 | 5.91 | 0.55
PEDREIRO | H | 0.18615 | 8.37 | 1.56
SUB TOTAL |  |  |  | 2.22
LEIS SOCIAIS 83,87% |  |  |  | 1.86
TOTAL (A) |  |  |  | 4.08
MATERIAL/SUB-CONTRATADO | UN | COEF. | CUSTO UNIT. | CUSTO TOTAL
BETONEIRA CAPACIDADE NOMINAL 400 L, CAPACIDADE DE MISTURA 280 L, MOTOR ELETRICO TRIFASICO 220/380 V POTENCIA 2 CV, SEM CARREGADOR | UN | 1.596e-06 | 5800 | 0.01
AREIA GROSSA - POSTO JAZIDA/FORNECEDOR (RETIRADO NA JAZIDA, SEM TRANSPORTE) | M3 | 0.00399 | 65.84 | 0.26
ENERGIA ELETRICA ATE 2000 KWH INDUSTRIAL, SEM DEMANDA | KW/H | 0.0053025 | 0.76 | 0
FERRAMENTAS - FAMILIA OPERADOR ESCAVADEIRA - HORISTA (ENCARGOS COMPLEMENTARES - COLETADO CAIXA) | H | 0.018144 | 0.01 | 0
EPI - FAMILIA OPERADOR ESCAVADEIRA - HORISTA (ENCARGOS COMPLEMENTARES - COLETADO CAIXA) | H | 0.018144 | 0.76 | 0.01
EPI - FAMILIA SERVENTE - HORISTA (ENCARGOS COMPLEMENTARES - COLETADO CAIXA) | H | 0.091 | 1.15 | 0.1
FERRAMENTAS - FAMILIA SERVENTE - HORISTA (ENCARGOS COMPLEMENTARES - COLETADO CAIXA) | H | 0.091 | 0.56 | 0.05
EPI - FAMILIA PEDREIRO - HORISTA (ENCARGOS COMPLEMENTARES - COLETADO CAIXA) | H | 0.183 | 1.09 | 0.2
FERRAMENTAS - FAMILIA PEDREIRO - HORISTA (ENCARGOS COMPLEMENTARES - COLETADO CAIXA) | H | 0.183 | 0.74 | 0.14
ALIMENTACAO - HORISTA (COLETADO CAIXA) | H | 0.29214 | 0.01 | 0
SEGURO - HORISTA (COLETADO CAIXA) | H | 0.29214 | 0.01 | 0
EXAMES - HORISTA (COLETADO CAIXA) | H | 0.29214 | 0.81 | 0.24
TRANSPORTE - HORISTA (COLETADO CAIXA) | H | 0.29214 | 0.57 | 0.17
CIMENTO PORTLAND COMPOSTO CP II-32 | KG | 1.7913 | 0.9 | 1.61
TOTAL (C) |  |  |  | 2.8
CUSTO DIRETO TOTAL |  |  |  | 6.88
BDI 25,03% |  |  |  | 1.72
PREÇO UNITÁRIO TOTAL |  |  |  | 8.6
ITEM: 88413U-SINAPI | UN: M2
SER.CG: Aplicação manual de fundo selador acrílico em superfícies externas de sacada de edifícios de múltiplos pavimentos. Af_06/2014
MÃO DE OBRA | UN | COEF. | CUSTO UNIT. | CUSTO TOTAL
SERVENTE DE OBRAS | H | 0.023396 | 5.91 | 0.14
PINTOR | H | 0.093104 | 8.37 | 0.78
SUB TOTAL |  |  |  | 0.92
LEIS SOCIAIS 83,87% |  |  |  | 0.77
TOTAL (A) |  |  |  | 1.69
MATERIAL/SUB-CONTRATADO | UN | COEF. | CUSTO UNIT. | CUSTO TOTAL
EPI - FAMILIA SERVENTE - HORISTA (ENCARGOS COMPLEMENTARES - COLETADO CAIXA) | H | 0.023 | 1.15 | 0.03
FERRAMENTAS - FAMILIA SERVENTE - HORISTA (ENCARGOS COMPLEMENTARES - COLETADO CAIXA) | H | 0.023 | 0.56 | 0.01
EPI - FAMILIA PINTOR - HORISTA (ENCARGOS COMPLEMENTARES - COLETADO CAIXA) | H | 0.092 | 1.5 | 0.14
FERRAMENTAS - FAMILIA PINTOR - HORISTA (ENCARGOS COMPLEMENTARES - COLETADO CAIXA) | H | 0.092 | 1.48 | 0.14
ALIMENTACAO - HORISTA (COLETADO CAIXA) | H | 0.115 | 0.01 | 0
SEGURO - HORISTA (COLETADO CAIXA) | H | 0.115 | 0.01 | 0
EXAMES - HORISTA (COLETADO CAIXA) | H | 0.115 | 0.81 | 0.09
TRANSPORTE - HORISTA (COLETADO CAIXA) | H | 0.115 | 0.57 | 0.07
SELADOR ACRILICO OPACO PREMIUM INTERIOR/EXTERIOR | L | 0.16 | 8.62 | 1.38
TOTAL (C) |  |  |  | 1.85
CUSTO DIRETO TOTAL |  |  |  | 3.54
BDI 25,03% |  |  |  | 0.89
PREÇO UNITÁRIO TOTAL |  |  |  | 4.43
ITEM: 88484U-SINAPI | UN: M2
SER.CG: Aplicação de fundo selador acrílico em teto, uma demão. Af_06/2014
MÃO DE OBRA | UN | COEF. | CUSTO UNIT. | CUSTO TOTAL
SERVENTE DE OBRAS | H | 0.019327 | 5.91 | 0.11
PINTOR | H | 0.051612 | 8.37 | 0.43
SUB TOTAL |  |  |  | 0.55
LEIS SOCIAIS 83,87% |  |  |  | 0.46
TOTAL (A) |  |  |  | 1
MATERIAL/SUB-CONTRATADO | UN | COEF. | CUSTO UNIT. | CUSTO TOTAL
EPI - FAMILIA SERVENTE - HORISTA (ENCARGOS COMPLEMENTARES - COLETADO CAIXA) | H | 0.019 | 1.15 | 0.02
FERRAMENTAS - FAMILIA SERVENTE - HORISTA (ENCARGOS COMPLEMENTARES - COLETADO CAIXA) | H | 0.019 | 0.56 | 0.01
EPI - FAMILIA PINTOR - HORISTA (ENCARGOS COMPLEMENTARES - COLETADO CAIXA) | H | 0.051 | 1.5 | 0.08
FERRAMENTAS - FAMILIA PINTOR - HORISTA (ENCARGOS COMPLEMENTARES - COLETADO CAIXA) | H | 0.051 | 1.48 | 0.08
ALIMENTACAO - HORISTA (COLETADO CAIXA) | H | 0.07 | 0.01 | 0
SEGURO - HORISTA (COLETADO CAIXA) | H | 0.07 | 0.01 | 0
EXAMES - HORISTA (COLETADO CAIXA) | H | 0.07 | 0.81 | 0.06
TRANSPORTE - HORISTA (COLETADO CAIXA) | H | 0.07 | 0.57 | 0.04
SELADOR ACRILICO OPACO PREMIUM INTERIOR/EXTERIOR | L | 0.16 | 8.62 | 1.38
TOTAL (C) |  |  |  | 1.66
CUSTO DIRETO TOTAL |  |  |  | 2.67
BDI 25,03% |  |  |  | 0.67
PREÇO UNITÁRIO TOTAL |  |  |  | 3.34
ITEM: 88485U-SINAPI | UN: M2
SER.CG: Aplicação de fundo selador acrílico em paredes, uma demão. Af_06/2014
MÃO DE OBRA | UN | COEF. | CUSTO UNIT. | CUSTO TOTAL
SERVENTE DE OBRAS | H | 0.014241 | 5.91 | 0.08
PINTOR | H | 0.039468 | 8.37 | 0.33
SUB TOTAL |  |  |  | 0.41
LEIS SOCIAIS 83,87% |  |  |  | 0.35
TOTAL (A) |  |  |  | 0.76
MATERIAL/SUB-CONTRATADO | UN | COEF. | CUSTO UNIT. | CUSTO TOTAL
EPI - FAMILIA SERVENTE - HORISTA (ENCARGOS COMPLEMENTARES - COLETADO CAIXA) | H | 0.014 | 1.15 | 0.02
FERRAMENTAS - FAMILIA SERVENTE - HORISTA (ENCARGOS COMPLEMENTARES - COLETADO CAIXA) | H | 0.014 | 0.56 | 0.01
EPI - FAMILIA PINTOR - HORISTA (ENCARGOS COMPLEMENTARES - COLETADO CAIXA) | H | 0.039 | 1.5 | 0.06
FERRAMENTAS - FAMILIA PINTOR - HORISTA (ENCARGOS COMPLEMENTARES - COLETADO CAIXA) | H | 0.039 | 1.48 | 0.06
ALIMENTACAO - HORISTA (COLETADO CAIXA) | H | 0.053 | 0.01 | 0
SEGURO - HORISTA (COLETADO CAIXA) | H | 0.053 | 0.01 | 0
EXAMES - HORISTA (COLETADO CAIXA) | H | 0.053 | 0.81 | 0.04
TRANSPORTE - HORISTA (COLETADO CAIXA) | H | 0.053 | 0.57 | 0.03
SELADOR ACRILICO OPACO PREMIUM INTERIOR/EXTERIOR | L | 0.16 | 8.62 | 1.38
TOTAL (C) |  |  |  | 1.59
CUSTO DIRETO TOTAL |  |  |  | 2.36
BDI 25,03% |  |  |  | 0.59
PREÇO UNITÁRIO TOTAL |  |  |  | 2.94
ITEM: 88488U.D1-UFMA | UN: M2
SER.CG: Aplicação manual de pintura com tinta látex acrílica em teto, três demãos.
MÃO DE OBRA | UN | COEF. | CUSTO UNIT. | CUSTO TOTAL
SERVENTE DE OBRAS | H | 0.12674 | 5.91 | 0.75
PINTOR | H | 0.3457 | 8.37 | 2.89
SUB TOTAL |  |  |  | 3.64
LEIS SOCIAIS 83,87% |  |  |  | 3.06
TOTAL (A) |  |  |  | 6.7
MATERIAL/SUB-CONTRATADO | UN | COEF. | CUSTO UNIT. | CUSTO TOTAL
EPI - FAMILIA SERVENTE - HORISTA (ENCARGOS COMPLEMENTARES - COLETADO CAIXA) | H | 0.1246 | 1.15 | 0.14
FERRAMENTAS - FAMILIA SERVENTE - HORISTA (ENCARGOS COMPLEMENTARES - COLETADO CAIXA) | H | 0.1246 | 0.56 | 0.07
EPI - FAMILIA PINTOR - HORISTA (ENCARGOS COMPLEMENTARES - COLETADO CAIXA) | H | 0.3416 | 1.5 | 0.51
FERRAMENTAS - FAMILIA PINTOR - HORISTA (ENCARGOS COMPLEMENTARES - COLETADO CAIXA) | H | 0.3416 | 1.48 | 0.51
TINTA LATEX ACRILICA PREMIUM, COR BRANCO FOSCO | L | 0.46 | 25.92 | 11.92
ALIMENTACAO - HORISTA (COLETADO CAIXA) | H | 0.4662 | 0.01 | 0
SEGURO - HORISTA (COLETADO CAIXA) | H | 0.4662 | 0.01 | 0
EXAMES - HORISTA (COLETADO CAIXA) | H | 0.4662 | 0.81 | 0.38
TRANSPORTE - HORISTA (COLETADO CAIXA) | H | 0.4662 | 0.57 | 0.27
TOTAL (C) |  |  |  | 13.81
CUSTO DIRETO TOTAL |  |  |  | 20.5
BDI 25,03% |  |  |  | 5.13
PREÇO UNITÁRIO TOTAL |  |  |  | 25.63
ITEM: 88488UD-UFMA | UN: M2
SER.CG: Aplicação manual de pintura p/gesso em tetos, duas demãos.
MÃO DE OBRA | UN | COEF. | CUSTO UNIT. | CUSTO TOTAL
SERVENTE DE OBRAS | H | 0.090531 | 5.91 | 0.54
PINTOR | H | 0.24693 | 8.37 | 2.07
SUB TOTAL |  |  |  | 2.6
LEIS SOCIAIS 83,87% |  |  |  | 2.18
TOTAL (A) |  |  |  | 4.78
MATERIAL/SUB-CONTRATADO | UN | COEF. | CUSTO UNIT. | CUSTO TOTAL
EPI - FAMILIA SERVENTE - HORISTA (ENCARGOS COMPLEMENTARES - COLETADO CAIXA) | H | 0.089 | 1.15 | 0.1
FERRAMENTAS - FAMILIA SERVENTE - HORISTA (ENCARGOS COMPLEMENTARES - COLETADO CAIXA) | H | 0.089 | 0.56 | 0.05
LIXA EM FOLHA PARA PAREDE OU MADEIRA, NUMERO 120 (COR VERMELHA) | UN | 0.1 | 0.94 | 0.09
EPI - FAMILIA PINTOR - HORISTA (ENCARGOS COMPLEMENTARES - COLETADO CAIXA) | H | 0.244 | 1.5 | 0.37
FERRAMENTAS - FAMILIA PINTOR - HORISTA (ENCARGOS COMPLEMENTARES - COLETADO CAIXA) | H | 0.244 | 1.48 | 0.36
Tinta acrílica para gesso | L | 0.33 | 17.19 | 5.67
ALIMENTACAO - HORISTA (COLETADO CAIXA) | H | 0.333 | 0.01 | 0
SEGURO - HORISTA (COLETADO CAIXA) | H | 0.333 | 0.01 | 0
EXAMES - HORISTA (COLETADO CAIXA) | H | 0.333 | 0.81 | 0.27
TRANSPORTE - HORISTA (COLETADO CAIXA) | H | 0.333 | 0.57 | 0.19
TOTAL (C) |  |  |  | 7.11
CUSTO DIRETO TOTAL |  |  |  | 11.9
BDI 25,03% |  |  |  | 2.98
PREÇO UNITÁRIO TOTAL |  |  |  | 14.87
ITEM: 88489U.D4-UFMA | UN: M2
SER.CG: Pintura acrílica para gesso em paredes, duas demãos, inclusive lixamento.
MÃO DE OBRA | UN | COEF. | CUSTO UNIT. | CUSTO TOTAL
SERVENTE DE OBRAS | H | 0.15258 | 5.91 | 0.9
PINTOR | H | 0.18924 | 8.37 | 1.58
SUB TOTAL |  |  |  | 2.49
LEIS SOCIAIS 83,87% |  |  |  | 2.08
TOTAL (A) |  |  |  | 4.57
MATERIAL/SUB-CONTRATADO | UN | COEF. | CUSTO UNIT. | CUSTO TOTAL
LIXA EM FOLHA PARA PAREDE OU MADEIRA, NUMERO 120 (COR VERMELHA) | UN | 0.1 | 0.94 | 0.09
EPI - FAMILIA SERVENTE - HORISTA (ENCARGOS COMPLEMENTARES - COLETADO CAIXA) | H | 0.15 | 1.15 | 0.17
FERRAMENTAS - FAMILIA SERVENTE - HORISTA (ENCARGOS COMPLEMENTARES - COLETADO CAIXA) | H | 0.15 | 0.56 | 0.08
EPI - FAMILIA PINTOR - HORISTA (ENCARGOS COMPLEMENTARES - COLETADO CAIXA) | H | 0.187 | 1.5 | 0.28
FERRAMENTAS - FAMILIA PINTOR - HORISTA (ENCARGOS COMPLEMENTARES - COLETADO CAIXA) | H | 0.187 | 1.48 | 0.28
Tinta acrílica para gesso | L | 0.33 | 17.19 | 5.67
ALIMENTACAO - HORISTA (COLETADO CAIXA) | H | 0.337 | 0.01 | 0
SEGURO - HORISTA (COLETADO CAIXA) | H | 0.337 | 0.01 | 0
EXAMES - HORISTA (COLETADO CAIXA) | H | 0.337 | 0.81 | 0.27
TRANSPORTE - HORISTA (COLETADO CAIXA) | H | 0.337 | 0.57 | 0.19
TOTAL (C) |  |  |  | 7.05
CUSTO DIRETO TOTAL |  |  |  | 11.62
BDI 25,03% |  |  |  | 2.91
PREÇO UNITÁRIO TOTAL |  |  |  | 14.53
ITEM: 88489UD-UFMA | UN: M2
SER.CG: Aplicação manual de pintura com tinta látex acrílica em paredes, três demãos.
MÃO DE OBRA | UN | COEF. | CUSTO UNIT. | CUSTO TOTAL
SERVENTE DE OBRAS | H | 0.10172 | 5.91 | 0.6
PINTOR | H | 0.26312 | 8.37 | 2.2
SUB TOTAL |  |  |  | 2.8
LEIS SOCIAIS 83,87% |  |  |  | 2.35
TOTAL (A) |  |  |  | 5.15
MATERIAL/SUB-CONTRATADO | UN | COEF. | CUSTO UNIT. | CUSTO TOTAL
EPI - FAMILIA SERVENTE - HORISTA (ENCARGOS COMPLEMENTARES - COLETADO CAIXA) | H | 0.1 | 1.15 | 0.12
FERRAMENTAS - FAMILIA SERVENTE - HORISTA (ENCARGOS COMPLEMENTARES - COLETADO CAIXA) | H | 0.1 | 0.56 | 0.06
EPI - FAMILIA PINTOR - HORISTA (ENCARGOS COMPLEMENTARES - COLETADO CAIXA) | H | 0.26 | 1.5 | 0.39
FERRAMENTAS - FAMILIA PINTOR - HORISTA (ENCARGOS COMPLEMENTARES - COLETADO CAIXA) | H | 0.26 | 1.48 | 0.38
ALIMENTACAO - HORISTA (COLETADO CAIXA) | H | 0.36 | 0.01 | 0
SEGURO - HORISTA (COLETADO CAIXA) | H | 0.36 | 0.01 | 0
EXAMES - HORISTA (COLETADO CAIXA) | H | 0.36 | 0.81 | 0.29
TRANSPORTE - HORISTA (COLETADO CAIXA) | H | 0.36 | 0.57 | 0.21
TINTA LATEX ACRILICA PREMIUM, COR BRANCO FOSCO | L | 0.46 | 25.92 | 11.92
TOTAL (C) |  |  |  | 13.37
CUSTO DIRETO TOTAL |  |  |  | 18.53
BDI 25,03% |  |  |  | 4.64
PREÇO UNITÁRIO TOTAL |  |  |  | 23.16
ITEM: 88495UD-SINAPI | UN: M2
SER.CG: Aplicação e lixamento de massa acrílica em paredes, uma demão.
MÃO DE OBRA | UN | COEF. | CUSTO UNIT. | CUSTO TOTAL
SERVENTE DE OBRAS | H | 0.087479 | 5.91 | 0.52
PINTOR | H | 0.23681 | 8.37 | 1.98
SUB TOTAL |  |  |  | 2.5
LEIS SOCIAIS 83,87% |  |  |  | 2.1
TOTAL (A) |  |  |  | 4.6
MATERIAL/SUB-CONTRATADO | UN | COEF. | CUSTO UNIT. | CUSTO TOTAL
LIXA EM FOLHA PARA PAREDE OU MADEIRA, NUMERO 120 (COR VERMELHA) | UN | 0.06 | 0.94 | 0.06
EPI - FAMILIA SERVENTE - HORISTA (ENCARGOS COMPLEMENTARES - COLETADO CAIXA) | H | 0.086 | 1.15 | 0.1
FERRAMENTAS - FAMILIA SERVENTE - HORISTA (ENCARGOS COMPLEMENTARES - COLETADO CAIXA) | H | 0.086 | 0.56 | 0.05
EPI - FAMILIA PINTOR - HORISTA (ENCARGOS COMPLEMENTARES - COLETADO CAIXA) | H | 0.234 | 1.5 | 0.35
FERRAMENTAS - FAMILIA PINTOR - HORISTA (ENCARGOS COMPLEMENTARES - COLETADO CAIXA) | H | 0.234 | 1.48 | 0.35
ALIMENTACAO - HORISTA (COLETADO CAIXA) | H | 0.32 | 0.01 | 0
SEGURO - HORISTA (COLETADO CAIXA) | H | 0.32 | 0.01 | 0
EXAMES - HORISTA (COLETADO CAIXA) | H | 0.32 | 0.81 | 0.26
TRANSPORTE - HORISTA (COLETADO CAIXA) | H | 0.32 | 0.57 | 0.18
MASSA ACRILICA PARA PAREDES INTERIOR/EXTERIOR | GL | 1.043 | 23.25 | 24.25
TOTAL (C) |  |  |  | 25.6
CUSTO DIRETO TOTAL |  |  |  | 30.19
BDI 25,03% |  |  |  | 7.56
PREÇO UNITÁRIO TOTAL |  |  |  | 37.75
ITEM: 88495U-SINAPI | UN: M2
SER.CG: Aplicação e lixamento de massa látex em paredes, uma demão. Af_06/2014
MÃO DE OBRA | UN | COEF. | CUSTO UNIT. | CUSTO TOTAL
SERVENTE DE OBRAS | H | 0.087479 | 5.91 | 0.52
PINTOR | H | 0.23681 | 8.37 | 1.98
SUB TOTAL |  |  |  | 2.5
LEIS SOCIAIS 83,87% |  |  |  | 2.1
TOTAL (A) |  |  |  | 4.6
MATERIAL/SUB-CONTRATADO | UN | COEF. | CUSTO UNIT. | CUSTO TOTAL
LIXA EM FOLHA PARA PAREDE OU MADEIRA, NUMERO 120 (COR VERMELHA) | UN | 0.06 | 0.94 | 0.06
EPI - FAMILIA SERVENTE - HORISTA (ENCARGOS COMPLEMENTARES - COLETADO CAIXA) | H | 0.086 | 1.15 | 0.1
FERRAMENTAS - FAMILIA SERVENTE - HORISTA (ENCARGOS COMPLEMENTARES - COLETADO CAIXA) | H | 0.086 | 0.56 | 0.05
EPI - FAMILIA PINTOR - HORISTA (ENCARGOS COMPLEMENTARES - COLETADO CAIXA) | H | 0.234 | 1.5 | 0.35
FERRAMENTAS - FAMILIA PINTOR - HORISTA (ENCARGOS COMPLEMENTARES - COLETADO CAIXA) | H | 0.234 | 1.48 | 0.35
ALIMENTACAO - HORISTA (COLETADO CAIXA) | H | 0.32 | 0.01 | 0
SEGURO - HORISTA (COLETADO CAIXA) | H | 0.32 | 0.01 | 0
EXAMES - HORISTA (COLETADO CAIXA) | H | 0.32 | 0.81 | 0.26
TRANSPORTE - HORISTA (COLETADO CAIXA) | H | 0.32 | 0.57 | 0.18
MASSA CORRIDA PARA SUPERFICIES DE AMBIENTES INTERNOS | KG | 1.043 | 2.8 | 2.92
TOTAL (C) |  |  |  | 4.27
CUSTO DIRETO TOTAL |  |  |  | 8.86
BDI 25,03% |  |  |  | 2.22
PREÇO UNITÁRIO TOTAL |  |  |  | 11.08
ITEM: 88496UD-UFMA | UN: M2
SER.CG: Aplicação e lixamento de massa acrílica em teto, duas demãos. Af_06/2014
MÃO DE OBRA | UN | COEF. | CUSTO UNIT. | CUSTO TOTAL
SERVENTE DE OBRAS | H | 0.25125 | 5.91 | 1.48
PINTOR | H | 0.68006 | 8.37 | 5.69
SUB TOTAL |  |  |  | 7.18
LEIS SOCIAIS 83,87% |  |  |  | 6.02
TOTAL (A) |  |  |  | 13.2
MATERIAL/SUB-CONTRATADO | UN | COEF. | CUSTO UNIT. | CUSTO TOTAL
LIXA EM FOLHA PARA PAREDE OU MADEIRA, NUMERO 120 (COR VERMELHA) | UN | 0.1 | 0.94 | 0.09
MASSA ACRILICA PARA PAREDES INTERIOR/EXTERIOR | GL | 0.2445 | 23.25 | 5.68
EPI - FAMILIA SERVENTE - HORISTA (ENCARGOS COMPLEMENTARES - COLETADO CAIXA) | H | 0.247 | 1.15 | 0.28
FERRAMENTAS - FAMILIA SERVENTE - HORISTA (ENCARGOS COMPLEMENTARES - COLETADO CAIXA) | H | 0.247 | 0.56 | 0.14
EPI - FAMILIA PINTOR - HORISTA (ENCARGOS COMPLEMENTARES - COLETADO CAIXA) | H | 0.672 | 1.5 | 1.01
FERRAMENTAS - FAMILIA PINTOR - HORISTA (ENCARGOS COMPLEMENTARES - COLETADO CAIXA) | H | 0.672 | 1.48 | 0.99
ALIMENTACAO - HORISTA (COLETADO CAIXA) | H | 0.919 | 0.01 | 0.01
SEGURO - HORISTA (COLETADO CAIXA) | H | 0.919 | 0.01 | 0.01
EXAMES - HORISTA (COLETADO CAIXA) | H | 0.919 | 0.81 | 0.74
TRANSPORTE - HORISTA (COLETADO CAIXA) | H | 0.919 | 0.57 | 0.52
TOTAL (C) |  |  |  | 9.49
CUSTO DIRETO TOTAL |  |  |  | 22.69
BDI 25,03% |  |  |  | 5.68
PREÇO UNITÁRIO TOTAL |  |  |  | 30.38
ITEM: 88497UD-UFMA | UN: M2
SER.CG: Aplicação e lixamento de massa acrílica em paredes, duas demãos.
MÃO DE OBRA | UN | COEF. | CUSTO UNIT. | CUSTO TOTAL
SERVENTE DE OBRAS | H | 0.11596 | 5.91 | 0.69
PINTOR | H | 0.31574 | 8.37 | 2.64
SUB TOTAL |  |  |  | 3.33
LEIS SOCIAIS 83,87% |  |  |  | 2.79
TOTAL (A) |  |  |  | 6.12
MATERIAL/SUB-CONTRATADO | UN | COEF. | CUSTO UNIT. | CUSTO TOTAL
LIXA EM FOLHA PARA PAREDE OU MADEIRA, NUMERO 120 (COR VERMELHA) | UN | 0.1 | 0.94 | 0.09
EPI - FAMILIA SERVENTE - HORISTA (ENCARGOS COMPLEMENTARES - COLETADO CAIXA) | H | 0.114 | 1.15 | 0.13
FERRAMENTAS - FAMILIA SERVENTE - HORISTA (ENCARGOS COMPLEMENTARES - COLETADO CAIXA) | H | 0.114 | 0.56 | 0.06
EPI - FAMILIA PINTOR - HORISTA (ENCARGOS COMPLEMENTARES - COLETADO CAIXA) | H | 0.312 | 1.5 | 0.47
FERRAMENTAS - FAMILIA PINTOR - HORISTA (ENCARGOS COMPLEMENTARES - COLETADO CAIXA) | H | 0.312 | 1.48 | 0.46
ALIMENTACAO - HORISTA (COLETADO CAIXA) | H | 0.426 | 0.01 | 0
SEGURO - HORISTA (COLETADO CAIXA) | H | 0.426 | 0.01 | 0
EXAMES - HORISTA (COLETADO CAIXA) | H | 0.426 | 0.81 | 0.35
TRANSPORTE - HORISTA (COLETADO CAIXA) | H | 0.426 | 0.57 | 0.24
MASSA ACRILICA PARA PAREDES INTERIOR/EXTERIOR | GL | 1.55 | 23.25 | 36.04
TOTAL (C) |  |  |  | 37.85
CUSTO DIRETO TOTAL |  |  |  | 43.97
BDI 25,03% |  |  |  | 11.01
PREÇO UNITÁRIO TOTAL |  |  |  | 18.72
ITEM: 88650UD-UFMA | UN: m
SER.CG: Rodapé porcelanato de 80cm de altura com placas extra, de dimensões 80x80cm.
MÃO DE OBRA | UN | COEF. | CUSTO UNIT. | CUSTO TOTAL
SERVENTE DE OBRAS | H | 0.031533 | 5.91 | 0.19
AZULEJISTA OU LADRILHISTA | H | 0.08602 | 8.37 | 0.72
SUB TOTAL |  |  |  | 0.91
LEIS SOCIAIS 83,87% |  |  |  | 0.76
TOTAL (A) |  |  |  | 1.67
MATERIAL/SUB-CONTRATADO | UN | COEF. | CUSTO UNIT. | CUSTO TOTAL
EPI - FAMILIA SERVENTE - HORISTA (ENCARGOS COMPLEMENTARES - COLETADO CAIXA) | H | 0.031 | 1.15 | 0.04
FERRAMENTAS - FAMILIA SERVENTE - HORISTA (ENCARGOS COMPLEMENTARES - COLETADO CAIXA) | H | 0.031 | 0.56 | 0.02
REJUNTE COLORIDO, CIMENTICIO | KG | 0.084 | 6.28 | 0.53
EPI - FAMILIA PEDREIRO - HORISTA (ENCARGOS COMPLEMENTARES - COLETADO CAIXA) | H | 0.085 | 1.09 | 0.09
FERRAMENTAS - FAMILIA PEDREIRO - HORISTA (ENCARGOS COMPLEMENTARES - COLETADO CAIXA) | H | 0.085 | 0.74 | 0.06
ALIMENTACAO - HORISTA (COLETADO CAIXA) | H | 0.116 | 0.01 | 0
SEGURO - HORISTA (COLETADO CAIXA) | H | 0.116 | 0.01 | 0
EXAMES - HORISTA (COLETADO CAIXA) | H | 0.116 | 0.81 | 0.09
TRANSPORTE - HORISTA (COLETADO CAIXA) | H | 0.116 | 0.57 | 0.07
ARGAMASSA COLANTE AC I PARA CERAMICAS | KG | 0.603 | 1.07 | 0.65
PISO PORCELANATO, BORDA RETA, EXTRA, FORMATO MAIOR QUE 2025 CM2 | M2 | 0.88 | 121.23 | 106.68
TOTAL (C) |  |  |  | 108.23
CUSTO DIRETO TOTAL |  |  |  | 109.89
BDI 25,03% |  |  |  | 27.51
PREÇO UNITÁRIO TOTAL |  |  |  | 137.4
ITEM: 89401U.DRA-UFMA | UN: m
SER.CG: Tubo PVC soldável 20mm, instalado em ramal de distribuição de água, c/rasgo na alvenaria, inclusive conexões.
MÃO DE OBRA | UN | COEF. | CUSTO UNIT. | CUSTO TOTAL
AUXILIAR DE ENCANADOR OU BOMBEIRO HIDRAULICO | H | 0.20972 | 6.24 | 1.31
ENCANADOR OU BOMBEIRO HIDRAULICO | H | 0.59425 | 8.37 | 4.97
SUB TOTAL |  |  |  | 6.28
LEIS SOCIAIS 83,87% |  |  |  | 5.27
TOTAL (A) |  |  |  | 11.55
MATERIAL/SUB-CONTRATADO | UN | COEF. | CUSTO UNIT. | CUSTO TOTAL
LIXA DAGUA EM FOLHA, GRAO 100 | UN | 0.0319 | 1.86 | 0.06
ALIMENTACAO - HORISTA (COLETADO CAIXA) | H | 0.7924 | 0.01 | 0.01
SEGURO - HORISTA (COLETADO CAIXA) | H | 0.7924 | 0.01 | 0.01
EXAMES - HORISTA (COLETADO CAIXA) | H | 0.7924 | 0.81 | 0.64
TRANSPORTE - HORISTA (COLETADO CAIXA) | H | 0.7924 | 0.57 | 0.45
EPI - FAMILIA ENCANADOR - HORISTA (ENCARGOS COMPLEMENTARES - COLETADO CAIXA) | H | 0.7924 | 0.94 | 0.74
FERRAMENTAS - FAMILIA ENCANADOR - HORISTA (ENCARGOS COMPLEMENTARES - COLETADO CAIXA) | H | 0.7924 | 0.32 | 0.25
TUBO PVC, SOLDAVEL, DN 20 MM, AGUA FRIA (NBR-5648) | M | 1.15 | 3.9 | 4.49
TOTAL (C) |  |  |  | 6.65
CUSTO DIRETO TOTAL |  |  |  | 18.2
BDI 25,03% |  |  |  | 4.56
PREÇO UNITÁRIO TOTAL |  |  |  | 22.76
ITEM: 89402U.DRA-UFMA | UN: m
SER.CG: Tubo PVC soldável 25mm, instalado em ramal de distribuição de água, c/rasgo na alvenaria, inclusive conexões.
MÃO DE OBRA | UN | COEF. | CUSTO UNIT. | CUSTO TOTAL
AUXILIAR DE ENCANADOR OU BOMBEIRO HIDRAULICO | H | 0.23194 | 6.24 | 1.45
ENCANADOR OU BOMBEIRO HIDRAULICO | H | 0.61647 | 8.37 | 5.16
SUB TOTAL |  |  |  | 6.61
LEIS SOCIAIS 83,87% |  |  |  | 5.54
TOTAL (A) |  |  |  | 12.15
MATERIAL/SUB-CONTRATADO | UN | COEF. | CUSTO UNIT. | CUSTO TOTAL
LIXA DAGUA EM FOLHA, GRAO 100 | UN | 0.037 | 1.86 | 0.07
ALIMENTACAO - HORISTA (COLETADO CAIXA) | H | 0.8362 | 0.01 | 0.01
SEGURO - HORISTA (COLETADO CAIXA) | H | 0.8362 | 0.01 | 0.01
EXAMES - HORISTA (COLETADO CAIXA) | H | 0.8362 | 0.81 | 0.68
TRANSPORTE - HORISTA (COLETADO CAIXA) | H | 0.8362 | 0.57 | 0.48
EPI - FAMILIA ENCANADOR - HORISTA (ENCARGOS COMPLEMENTARES - COLETADO CAIXA) | H | 0.8362 | 0.94 | 0.79
FERRAMENTAS - FAMILIA ENCANADOR - HORISTA (ENCARGOS COMPLEMENTARES - COLETADO CAIXA) | H | 0.8362 | 0.32 | 0.27
TUBO PVC, SOLDAVEL, DN 25 MM, AGUA FRIA (NBR-5648) | M | 1.15 | 5 | 5.75
TOTAL (C) |  |  |  | 8.04
CUSTO DIRETO TOTAL |  |  |  | 20.19
BDI 25,03% |  |  |  | 5.05
PREÇO UNITÁRIO TOTAL |  |  |  | 25.25
ITEM: 89446U.DAP-UFMA | UN: m
SER.CG: Tubo PVC soldável 25mm, aparente, instalado em prumada de água, inclusive conexões .
MÃO DE OBRA | UN | COEF. | CUSTO UNIT. | CUSTO TOTAL
AUXILIAR DE ENCANADOR OU BOMBEIRO HIDRAULICO | H | 0.005073 | 6.24 | 0.03
ENCANADOR OU BOMBEIRO HIDRAULICO | H | 0.035511 | 8.37 | 0.3
SUB TOTAL |  |  |  | 0.33
LEIS SOCIAIS 83,87% |  |  |  | 0.28
TOTAL (A) |  |  |  | 0.6
MATERIAL/SUB-CONTRATADO | UN | COEF. | CUSTO UNIT. | CUSTO TOTAL
LIXA DAGUA EM FOLHA, GRAO 100 | UN | 0.0045 | 1.86 | 0.01
ALIMENTACAO - HORISTA (COLETADO CAIXA) | H | 0.04 | 0.01 | 0
SEGURO - HORISTA (COLETADO CAIXA) | H | 0.04 | 0.01 | 0
EXAMES - HORISTA (COLETADO CAIXA) | H | 0.04 | 0.81 | 0.03
TRANSPORTE - HORISTA (COLETADO CAIXA) | H | 0.04 | 0.57 | 0.02
EPI - FAMILIA ENCANADOR - HORISTA (ENCARGOS COMPLEMENTARES - COLETADO CAIXA) | H | 0.04 | 0.94 | 0.04
FERRAMENTAS - FAMILIA ENCANADOR - HORISTA (ENCARGOS COMPLEMENTARES - COLETADO CAIXA) | H | 0.04 | 0.32 | 0.01
ABRACADEIRA EM ACO PARA AMARRACAO DE ELETRODUTOS, TIPO D, COM 1/2" E PARAFUSO DE FIXACAO | UN | 0.333 | 2.8 | 0.93
TUBO PVC, SOLDAVEL, DN 25 MM, AGUA FRIA (NBR-5648) | M | 1.15 | 5 | 5.75
TOTAL (C) |  |  |  | 6.8
CUSTO DIRETO TOTAL |  |  |  | 7.4
BDI 25,03% |  |  |  | 1.85
PREÇO UNITÁRIO TOTAL |  |  |  | 9.26
ITEM: 89446U.DER-UFMA | UN: m
SER.CG: Tubo PVC soldável 25mm, p/rede de água, inclusive conexões, c/escavação e reaterro.
MÃO DE OBRA | UN | COEF. | CUSTO UNIT. | CUSTO TOTAL
MOTORISTA DE CAMINHAO | H | 0.0010844 | 8.14 | 0.01
ENCANADOR OU BOMBEIRO HIDRAULICO | H | 0.019785 | 8.37 | 0.17
AUXILIAR DE ENCANADOR OU BOMBEIRO HIDRAULICO | H | 0.019785 | 6.24 | 0.12
OPERADOR DE MAQUINAS E TRATORES DIVERSOS (TERRAPLANAGEM) | H | 0.063956 | 7.25 | 0.46
SERVENTE DE OBRAS | H | 0.56333 | 5.91 | 3.33
SUB TOTAL |  |  |  | 4.09
LEIS SOCIAIS 83,87% |  |  |  | 3.43
TOTAL (A) |  |  |  | 7.52
MATERIAL/SUB-CONTRATADO | UN | COEF. | CUSTO UNIT. | CUSTO TOTAL
CAMINHAO TRUCADO, PESO BRUTO TOTAL 23000 KG, CARGA UTIL MAXIMA 15285 KG, DISTANCIA ENTRE EIXOS 4,80 M, POTENCIA 326 CV (INCLUI CABINE E CHASSI, NAO INCLUI CARROCERIA) | UN | 9.7e-08 | 586558.54 | 0.06
TANQUE DE ACO CARBONO NAO REVESTIDO, PARA TRANSPORTE DE AGUA COM CAPACIDADE DE 10 M3, COM BOMBA CENTRIFUGA POR TOMADA DE FORCA, VAZAO MAXIMA *75* M3/H (INCLUI MONTAGEM, NAO INCLUI CAMINHAO) | UN | 1.24e-07 | 93450 | 0.01
COMPACTADOR DE SOLOS DE PERCURSAO (SOQUETE) COM MOTOR A GASOLINA 4 TEMPOS DE 4 HP (4 CV) | UN | 6.04e-06 | 14869.44 | 0.09
LIXA DAGUA EM FOLHA, GRAO 100 | UN | 0.0045 | 1.86 | 0.01
OLEO DIESEL COMBUSTIVEL COMUM | L | 0.023155 | 6.77 | 0.16
GASOLINA COMUM | L | 0.033866 | 4.87 | 0.16
EPI - FAMILIA ENCANADOR - HORISTA (ENCARGOS COMPLEMENTARES - COLETADO CAIXA) | H | 0.039 | 0.94 | 0.04
FERRAMENTAS - FAMILIA ENCANADOR - HORISTA (ENCARGOS COMPLEMENTARES - COLETADO CAIXA) | H | 0.039 | 0.32 | 0.01
FERRAMENTAS - FAMILIA OPERADOR ESCAVADEIRA - HORISTA (ENCARGOS COMPLEMENTARES - COLETADO CAIXA) | H | 0.06444 | 0.01 | 0
EPI - FAMILIA OPERADOR ESCAVADEIRA - HORISTA (ENCARGOS COMPLEMENTARES - COLETADO CAIXA) | H | 0.06444 | 0.76 | 0.05
EPI - FAMILIA SERVENTE - HORISTA (ENCARGOS COMPLEMENTARES - COLETADO CAIXA) | H | 0.5538 | 1.15 | 0.64
FERRAMENTAS - FAMILIA SERVENTE - HORISTA (ENCARGOS COMPLEMENTARES - COLETADO CAIXA) | H | 0.5538 | 0.56 | 0.31
ALIMENTACAO - HORISTA (COLETADO CAIXA) | H | 0.65724 | 0.01 | 0.01
SEGURO - HORISTA (COLETADO CAIXA) | H | 0.65724 | 0.01 | 0.01
EXAMES - HORISTA (COLETADO CAIXA) | H | 0.65724 | 0.81 | 0.53
TRANSPORTE - HORISTA (COLETADO CAIXA) | H | 0.65724 | 0.57 | 0.37
TUBO PVC, SOLDAVEL, DN 25 MM, AGUA FRIA (NBR-5648) | M | 1.15 | 5 | 5.75
TOTAL (C) |  |  |  | 8.2
CUSTO DIRETO TOTAL |  |  |  | 15.73
BDI 25,03% |  |  |  | 3.94
PREÇO UNITÁRIO TOTAL |  |  |  | 19.66
ITEM: 89446U.DRA -UFMA | UN: m
SER.CG: Tubo PVC soldável 25mm, instalado em prumada de água, c/rasgo em alvenaria, inclusive conexões.
MÃO DE OBRA | UN | COEF. | CUSTO UNIT. | CUSTO TOTAL
ENCANADOR OU BOMBEIRO HIDRAULICO | H | 0.019785 | 8.37 | 0.17
AUXILIAR DE ENCANADOR OU BOMBEIRO HIDRAULICO | H | 0.019785 | 6.24 | 0.12
SUB TOTAL |  |  |  | 0.29
LEIS SOCIAIS 83,87% |  |  |  | 0.24
TOTAL (A) |  |  |  | 0.53
MATERIAL/SUB-CONTRATADO | UN | COEF. | CUSTO UNIT. | CUSTO TOTAL
LIXA DAGUA EM FOLHA, GRAO 100 | UN | 0.0045 | 1.86 | 0.01
ALIMENTACAO - HORISTA (COLETADO CAIXA) | H | 0.039 | 0.01 | 0
SEGURO - HORISTA (COLETADO CAIXA) | H | 0.039 | 0.01 | 0
EXAMES - HORISTA (COLETADO CAIXA) | H | 0.039 | 0.81 | 0.03
TRANSPORTE - HORISTA (COLETADO CAIXA) | H | 0.039 | 0.57 | 0.02
EPI - FAMILIA ENCANADOR - HORISTA (ENCARGOS COMPLEMENTARES - COLETADO CAIXA) | H | 0.039 | 0.94 | 0.04
FERRAMENTAS - FAMILIA ENCANADOR - HORISTA (ENCARGOS COMPLEMENTARES - COLETADO CAIXA) | H | 0.039 | 0.32 | 0.01
TUBO PVC, SOLDAVEL, DN 25 MM, AGUA FRIA (NBR-5648) | M | 1.15 | 5 | 5.75
TOTAL (C) |  |  |  | 5.86
CUSTO DIRETO TOTAL |  |  |  | 6.39
BDI 25,03% |  |  |  | 1.6
PREÇO UNITÁRIO TOTAL |  |  |  | 7.99
ITEM: 89447U.DAP-UFMA | UN: m
SER.CG: Tubo PVC soldável 32mm, aparente, instalado em prumada de água, inclusive conexões.
MÃO DE OBRA | UN | COEF. | CUSTO UNIT. | CUSTO TOTAL
AUXILIAR DE ENCANADOR OU BOMBEIRO HIDRAULICO | H | 0.005073 | 6.24 | 0.03
ENCANADOR OU BOMBEIRO HIDRAULICO | H | 0.035511 | 8.37 | 0.3
SUB TOTAL |  |  |  | 0.33
LEIS SOCIAIS 83,87% |  |  |  | 0.28
TOTAL (A) |  |  |  | 0.6
MATERIAL/SUB-CONTRATADO | UN | COEF. | CUSTO UNIT. | CUSTO TOTAL
LIXA DAGUA EM FOLHA, GRAO 100 | UN | 0.0055 | 1.86 | 0.01
ALIMENTACAO - HORISTA (COLETADO CAIXA) | H | 0.04 | 0.01 | 0
SEGURO - HORISTA (COLETADO CAIXA) | H | 0.04 | 0.01 | 0
EXAMES - HORISTA (COLETADO CAIXA) | H | 0.04 | 0.81 | 0.03
TRANSPORTE - HORISTA (COLETADO CAIXA) | H | 0.04 | 0.57 | 0.02
EPI - FAMILIA ENCANADOR - HORISTA (ENCARGOS COMPLEMENTARES - COLETADO CAIXA) | H | 0.04 | 0.94 | 0.04
FERRAMENTAS - FAMILIA ENCANADOR - HORISTA (ENCARGOS COMPLEMENTARES - COLETADO CAIXA) | H | 0.04 | 0.32 | 0.01
ABRACADEIRA EM ACO PARA AMARRACAO DE ELETRODUTOS, TIPO D, COM 1/2" E PARAFUSO DE FIXACAO | UN | 0.333 | 2.8 | 0.93
TUBO PVC, SOLDAVEL, DN 32 MM, AGUA FRIA (NBR-5648) | M | 1.15 | 11.23 | 12.91
TOTAL (C) |  |  |  | 13.96
CUSTO DIRETO TOTAL |  |  |  | 14.57
BDI 25,03% |  |  |  | 3.65
PREÇO UNITÁRIO TOTAL |  |  |  | 18.22
ITEM: 89482U-SINAPI | UN: un
SER.CG: Caixa sifonada, PVC, DN 100 x 100 x 50 mm, fornecida e instalada em ramais de encaminhamento de água pluvial. Af_06/2022
MÃO DE OBRA | UN | COEF. | CUSTO UNIT. | CUSTO TOTAL
ENCANADOR OU BOMBEIRO HIDRAULICO | H | 0.22068 | 8.37 | 1.85
AUXILIAR DE ENCANADOR OU BOMBEIRO HIDRAULICO | H | 0.22068 | 6.24 | 1.38
SUB TOTAL |  |  |  | 3.22
LEIS SOCIAIS 83,87% |  |  |  | 2.7
TOTAL (A) |  |  |  | 5.93
MATERIAL/SUB-CONTRATADO | UN | COEF. | CUSTO UNIT. | CUSTO TOTAL
LIXA DAGUA EM FOLHA, GRAO 100 | UN | 0.0068 | 1.86 | 0.01
PASTA LUBRIFICANTE PARA TUBOS E CONEXOES COM JUNTA ELASTICA, EMBALAGEM DE *400* GR (USO EM PVC, ACO, POLIETILENO E OUTROS) | UN | 0.02 | 22.64 | 0.45
ADESIVO PLASTICO PARA PVC, FRASCO COM *850* GR | UN | 0.0292 | 54.86 | 1.6
SOLUCAO PREPARADORA / LIMPADORA PARA PVC, FRASCO COM 1000 CM3 | UN | 0.044 | 62.15 | 2.73
ALIMENTACAO - HORISTA (COLETADO CAIXA) | H | 0.435 | 0.01 | 0
SEGURO - HORISTA (COLETADO CAIXA) | H | 0.435 | 0.01 | 0
EXAMES - HORISTA (COLETADO CAIXA) | H | 0.435 | 0.81 | 0.35
TRANSPORTE - HORISTA (COLETADO CAIXA) | H | 0.435 | 0.57 | 0.25
EPI - FAMILIA ENCANADOR - HORISTA (ENCARGOS COMPLEMENTARES - COLETADO CAIXA) | H | 0.435 | 0.94 | 0.41
FERRAMENTAS - FAMILIA ENCANADOR - HORISTA (ENCARGOS COMPLEMENTARES - COLETADO CAIXA) | H | 0.435 | 0.32 | 0.14
CAIXA SIFONADA PVC, 100 X 100 X 50 MM, COM GRELHA REDONDA, BRANCA | UN | 1 | 27.63 | 27.63
ANEL BORRACHA, DN 50 MM, PARA TUBO SERIE REFORCADA ESGOTO PREDIAL | UN | 1 | 2.74 | 2.74
TOTAL (C) |  |  |  | 36.33
CUSTO DIRETO TOTAL |  |  |  | 42.26
BDI 25,03% |  |  |  | 10.58
PREÇO UNITÁRIO TOTAL |  |  |  | 52.83
ITEM: 89491U.D2-UFMA | UN: un
SER.CG: Caixa sifonada PVC, (150 x 150 x 50) mm, fornecida e instalada em ramais de descarga ou ramal de esgoto.
MÃO DE OBRA | UN | COEF. | CUSTO UNIT. | CUSTO TOTAL
ENCANADOR OU BOMBEIRO HIDRAULICO | H | 0.30438 | 8.37 | 2.55
AUXILIAR DE ENCANADOR OU BOMBEIRO HIDRAULICO | H | 0.30438 | 6.24 | 1.9
SUB TOTAL |  |  |  | 4.45
LEIS SOCIAIS 83,87% |  |  |  | 3.73
TOTAL (A) |  |  |  | 8.18
MATERIAL/SUB-CONTRATADO | UN | COEF. | CUSTO UNIT. | CUSTO TOTAL
ADESIVO PLASTICO PARA PVC, FRASCO COM *850* GR | UN | 0.0148 | 54.86 | 0.81
SOLUCAO PREPARADORA / LIMPADORA PARA PVC, FRASCO COM 1000 CM3 | UN | 0.0225 | 62.15 | 1.4
PASTA LUBRIFICANTE PARA TUBOS E CONEXOES COM JUNTA ELASTICA, EMBALAGEM DE *400* GR (USO EM PVC, ACO, POLIETILENO E OUTROS) | UN | 0.03 | 22.64 | 0.68
LIXA DAGUA EM FOLHA, GRAO 100 | UN | 0.0365 | 1.86 | 0.07
ALIMENTACAO - HORISTA (COLETADO CAIXA) | H | 0.6 | 0.01 | 0.01
SEGURO - HORISTA (COLETADO CAIXA) | H | 0.6 | 0.01 | 0.01
EXAMES - HORISTA (COLETADO CAIXA) | H | 0.6 | 0.81 | 0.49
TRANSPORTE - HORISTA (COLETADO CAIXA) | H | 0.6 | 0.57 | 0.34
EPI - FAMILIA ENCANADOR - HORISTA (ENCARGOS COMPLEMENTARES - COLETADO CAIXA) | H | 0.6 | 0.94 | 0.56
FERRAMENTAS - FAMILIA ENCANADOR - HORISTA (ENCARGOS COMPLEMENTARES - COLETADO CAIXA) | H | 0.6 | 0.32 | 0.19
CAIXA SIFONADA PVC, 150 X 150 X 50 MM, COM GRELHA REDONDA BRANCA | UN | 1 | 62.32 | 62.32
ANEL BORRACHA DN 75 MM, PARA TUBO SERIE REFORCADA ESGOTO PREDIAL | UN | 1 | 3.34 | 3.34
TOTAL (C) |  |  |  | 70.21
CUSTO DIRETO TOTAL |  |  |  | 78.39
BDI 25,03% |  |  |  | 19.62
PREÇO UNITÁRIO TOTAL |  |  |  | 98.01
ITEM: 89509U.DER-UFMA | UN: m
SER.CG: Tubo PVC, série R, água pluvial, DN 50 mm, fornecido e instalado em ramal de encaminhamento, inclusive conexões, c/ escavação e reaterro.
MÃO DE OBRA | UN | COEF. | CUSTO UNIT. | CUSTO TOTAL
MOTORISTA DE CAMINHAO | H | 0.0010844 | 8.14 | 0.01
OPERADOR DE MAQUINAS E TRATORES DIVERSOS (TERRAPLANAGEM) | H | 0.063956 | 7.25 | 0.46
ENCANADOR OU BOMBEIRO HIDRAULICO | H | 0.19247 | 8.37 | 1.61
AUXILIAR DE ENCANADOR OU BOMBEIRO HIDRAULICO | H | 0.19247 | 6.24 | 1.2
SERVENTE DE OBRAS | H | 0.56333 | 5.91 | 3.33
SUB TOTAL |  |  |  | 6.61
LEIS SOCIAIS 83,87% |  |  |  | 5.55
TOTAL (A) |  |  |  | 12.16
MATERIAL/SUB-CONTRATADO | UN | COEF. | CUSTO UNIT. | CUSTO TOTAL
CAMINHAO TRUCADO, PESO BRUTO TOTAL 23000 KG, CARGA UTIL MAXIMA 15285 KG, DISTANCIA ENTRE EIXOS 4,80 M, POTENCIA 326 CV (INCLUI CABINE E CHASSI, NAO INCLUI CARROCERIA) | UN | 9.7e-08 | 586558.54 | 0.06
TANQUE DE ACO CARBONO NAO REVESTIDO, PARA TRANSPORTE DE AGUA COM CAPACIDADE DE 10 M3, COM BOMBA CENTRIFUGA POR TOMADA DE FORCA, VAZAO MAXIMA *75* M3/H (INCLUI MONTAGEM, NAO INCLUI CAMINHAO) | UN | 1.24e-07 | 93450 | 0.01
COMPACTADOR DE SOLOS DE PERCURSAO (SOQUETE) COM MOTOR A GASOLINA 4 TEMPOS DE 4 HP (4 CV) | UN | 6.04e-06 | 14869.44 | 0.09
LIXA DAGUA EM FOLHA, GRAO 100 | UN | 0.0105 | 1.86 | 0.02
ADESIVO PLASTICO PARA PVC, FRASCO COM *850* GR | UN | 0.0128 | 54.86 | 0.7
SOLUCAO PREPARADORA / LIMPADORA PARA PVC, FRASCO COM 1000 CM3 | UN | 0.0193 | 62.15 | 1.2
OLEO DIESEL COMBUSTIVEL COMUM | L | 0.023155 | 6.77 | 0.16
GASOLINA COMUM | L | 0.033866 | 4.87 | 0.16
FERRAMENTAS - FAMILIA OPERADOR ESCAVADEIRA - HORISTA (ENCARGOS COMPLEMENTARES - COLETADO CAIXA) | H | 0.06444 | 0.01 | 0
EPI - FAMILIA OPERADOR ESCAVADEIRA - HORISTA (ENCARGOS COMPLEMENTARES - COLETADO CAIXA) | H | 0.06444 | 0.76 | 0.05
EPI - FAMILIA ENCANADOR - HORISTA (ENCARGOS COMPLEMENTARES - COLETADO CAIXA) | H | 0.3794 | 0.94 | 0.36
FERRAMENTAS - FAMILIA ENCANADOR - HORISTA (ENCARGOS COMPLEMENTARES - COLETADO CAIXA) | H | 0.3794 | 0.32 | 0.12
EPI - FAMILIA SERVENTE - HORISTA (ENCARGOS COMPLEMENTARES - COLETADO CAIXA) | H | 0.5538 | 1.15 | 0.64
FERRAMENTAS - FAMILIA SERVENTE - HORISTA (ENCARGOS COMPLEMENTARES - COLETADO CAIXA) | H | 0.5538 | 0.56 | 0.31
ALIMENTACAO - HORISTA (COLETADO CAIXA) | H | 0.99764 | 0.01 | 0.01
SEGURO - HORISTA (COLETADO CAIXA) | H | 0.99764 | 0.01 | 0.01
EXAMES - HORISTA (COLETADO CAIXA) | H | 0.99764 | 0.81 | 0.81
TRANSPORTE - HORISTA (COLETADO CAIXA) | H | 0.99764 | 0.57 | 0.57
TUBO PVC, SERIE R, DN 50 MM, PARA ESGOTO OU AGUAS PLUVIAIS PREDIAIS (NBR 5688) | M | 1.0353 | 17.83 | 18.46
TOTAL (C) |  |  |  | 23.73
CUSTO DIRETO TOTAL |  |  |  | 35.89
BDI 25,03% |  |  |  | 8.98
PREÇO UNITÁRIO TOTAL |  |  |  | 44.87
ITEM: 89509UD.DAP-UFMA | UN: m
SER.CG: Tubo pvc, série R, água pluvial, DN 50 mm, aparente, fornecido e instalado em condutores verticais de águas pluviais, inclusive conexões.
MÃO DE OBRA | UN | COEF. | CUSTO UNIT. | CUSTO TOTAL
AUXILIAR DE ENCANADOR OU BOMBEIRO HIDRAULICO | H | 0.2016 | 6.24 | 1.26
ENCANADOR OU BOMBEIRO HIDRAULICO | H | 0.26045 | 8.37 | 2.18
SUB TOTAL |  |  |  | 3.44
LEIS SOCIAIS 83,87% |  |  |  | 2.88
TOTAL (A) |  |  |  | 6.32
MATERIAL/SUB-CONTRATADO | UN | COEF. | CUSTO UNIT. | CUSTO TOTAL
LIXA DAGUA EM FOLHA, GRAO 100 | UN | 0.0105 | 1.86 | 0.02
ADESIVO PLASTICO PARA PVC, FRASCO COM *850* GR | UN | 0.0128 | 54.86 | 0.7
SOLUCAO PREPARADORA / LIMPADORA PARA PVC, FRASCO COM 1000 CM3 | UN | 0.0193 | 62.15 | 1.2
ABRACADEIRA EM ACO PARA AMARRACAO DE ELETRODUTOS, TIPO D, COM 1 1/2" E PARAFUSO DE FIXACAO | UN | 0.333 | 5.75 | 1.91
ALIMENTACAO - HORISTA (COLETADO CAIXA) | H | 0.4554 | 0.01 | 0
SEGURO - HORISTA (COLETADO CAIXA) | H | 0.4554 | 0.01 | 0
EXAMES - HORISTA (COLETADO CAIXA) | H | 0.4554 | 0.81 | 0.37
TRANSPORTE - HORISTA (COLETADO CAIXA) | H | 0.4554 | 0.57 | 0.26
EPI - FAMILIA ENCANADOR - HORISTA (ENCARGOS COMPLEMENTARES - COLETADO CAIXA) | H | 0.4554 | 0.94 | 0.43
FERRAMENTAS - FAMILIA ENCANADOR - HORISTA (ENCARGOS COMPLEMENTARES - COLETADO CAIXA) | H | 0.4554 | 0.32 | 0.15
TUBO PVC, SERIE R, DN 50 MM, PARA ESGOTO OU AGUAS PLUVIAIS PREDIAIS (NBR 5688) | M | 1.15 | 17.83 | 20.5
TOTAL (C) |  |  |  | 25.55
CUSTO DIRETO TOTAL |  |  |  | 31.87
BDI 25,03% |  |  |  | 7.98
PREÇO UNITÁRIO TOTAL |  |  |  | 39.85
ITEM: 89576U.DAP-UFMA | UN: m
SER.CG: Tubo pvc, série R, água pluvial, DN 75 mm, aparente, fornecido e instalado em condutores verticais de águas pluviais, inclusive conexões.
MÃO DE OBRA | UN | COEF. | CUSTO UNIT. | CUSTO TOTAL
AUXILIAR DE ENCANADOR OU BOMBEIRO HIDRAULICO | H | 0.058035 | 6.24 | 0.36
ENCANADOR OU BOMBEIRO HIDRAULICO | H | 0.11688 | 8.37 | 0.98
SUB TOTAL |  |  |  | 1.34
LEIS SOCIAIS 83,87% |  |  |  | 1.12
TOTAL (A) |  |  |  | 2.46
MATERIAL/SUB-CONTRATADO | UN | COEF. | CUSTO UNIT. | CUSTO TOTAL
ADESIVO PLASTICO PARA PVC, FRASCO COM *850* GR | UN | 0.0034 | 54.86 | 0.19
SOLUCAO PREPARADORA / LIMPADORA PARA PVC, FRASCO COM 1000 CM3 | UN | 0.0053 | 62.15 | 0.33
LIXA DAGUA EM FOLHA, GRAO 100 | UN | 0.027 | 1.86 | 0.05
ALIMENTACAO - HORISTA (COLETADO CAIXA) | H | 0.1724 | 0.01 | 0
SEGURO - HORISTA (COLETADO CAIXA) | H | 0.1724 | 0.01 | 0
EXAMES - HORISTA (COLETADO CAIXA) | H | 0.1724 | 0.81 | 0.14
TRANSPORTE - HORISTA (COLETADO CAIXA) | H | 0.1724 | 0.57 | 0.1
EPI - FAMILIA ENCANADOR - HORISTA (ENCARGOS COMPLEMENTARES - COLETADO CAIXA) | H | 0.1724 | 0.94 | 0.16
FERRAMENTAS - FAMILIA ENCANADOR - HORISTA (ENCARGOS COMPLEMENTARES - COLETADO CAIXA) | H | 0.1724 | 0.32 | 0.06
ABRACADEIRA EM ACO PARA AMARRACAO DE ELETRODUTOS, TIPO D, COM 1 1/2" E PARAFUSO DE FIXACAO | UN | 0.333 | 5.75 | 1.91
TUBO PVC, SERIE R, DN 75 MM, PARA ESGOTO OU AGUAS PLUVIAIS PREDIAIS (NBR 5688) | M | 1.15 | 23.37 | 26.88
TOTAL (C) |  |  |  | 29.81
CUSTO DIRETO TOTAL |  |  |  | 32.28
BDI 25,03% |  |  |  | 8.08
PREÇO UNITÁRIO TOTAL |  |  |  | 40.36
ITEM: 89576U.DER-UFMA | UN: m
SER.CG: Tubo PVC, série R, água pluvial, DN 75 mm, inclusive conexões, c/escavação e reaterro.AF_06/2022
MÃO DE OBRA | UN | COEF. | CUSTO UNIT. | CUSTO TOTAL
MOTORISTA DE CAMINHAO | H | 0.0010844 | 8.14 | 0.01
ENCANADOR OU BOMBEIRO HIDRAULICO | H | 0.048904 | 8.37 | 0.41
AUXILIAR DE ENCANADOR OU BOMBEIRO HIDRAULICO | H | 0.048904 | 6.24 | 0.31
OPERADOR DE MAQUINAS E TRATORES DIVERSOS (TERRAPLANAGEM) | H | 0.063956 | 7.25 | 0.46
SERVENTE DE OBRAS | H | 0.56333 | 5.91 | 3.33
SUB TOTAL |  |  |  | 4.52
LEIS SOCIAIS 83,87% |  |  |  | 3.79
TOTAL (A) |  |  |  | 8.3
MATERIAL/SUB-CONTRATADO | UN | COEF. | CUSTO UNIT. | CUSTO TOTAL
CAMINHAO TRUCADO, PESO BRUTO TOTAL 23000 KG, CARGA UTIL MAXIMA 15285 KG, DISTANCIA ENTRE EIXOS 4,80 M, POTENCIA 326 CV (INCLUI CABINE E CHASSI, NAO INCLUI CARROCERIA) | UN | 9.7e-08 | 586558.54 | 0.06
TANQUE DE ACO CARBONO NAO REVESTIDO, PARA TRANSPORTE DE AGUA COM CAPACIDADE DE 10 M3, COM BOMBA CENTRIFUGA POR TOMADA DE FORCA, VAZAO MAXIMA *75* M3/H (INCLUI MONTAGEM, NAO INCLUI CAMINHAO) | UN | 1.24e-07 | 93450 | 0.01
COMPACTADOR DE SOLOS DE PERCURSAO (SOQUETE) COM MOTOR A GASOLINA 4 TEMPOS DE 4 HP (4 CV) | UN | 6.04e-06 | 14869.44 | 0.09
ADESIVO PLASTICO PARA PVC, FRASCO COM *850* GR | UN | 0.0034 | 54.86 | 0.19
SOLUCAO PREPARADORA / LIMPADORA PARA PVC, FRASCO COM 1000 CM3 | UN | 0.0053 | 62.15 | 0.33
OLEO DIESEL COMBUSTIVEL COMUM | L | 0.023155 | 6.77 | 0.16
LIXA DAGUA EM FOLHA, GRAO 100 | UN | 0.027 | 1.86 | 0.05
GASOLINA COMUM | L | 0.033866 | 4.87 | 0.16
FERRAMENTAS - FAMILIA OPERADOR ESCAVADEIRA - HORISTA (ENCARGOS COMPLEMENTARES - COLETADO CAIXA) | H | 0.06444 | 0.01 | 0
EPI - FAMILIA OPERADOR ESCAVADEIRA - HORISTA (ENCARGOS COMPLEMENTARES - COLETADO CAIXA) | H | 0.06444 | 0.76 | 0.05
EPI - FAMILIA ENCANADOR - HORISTA (ENCARGOS COMPLEMENTARES - COLETADO CAIXA) | H | 0.0964 | 0.94 | 0.09
FERRAMENTAS - FAMILIA ENCANADOR - HORISTA (ENCARGOS COMPLEMENTARES - COLETADO CAIXA) | H | 0.0964 | 0.32 | 0.03
EPI - FAMILIA SERVENTE - HORISTA (ENCARGOS COMPLEMENTARES - COLETADO CAIXA) | H | 0.5538 | 1.15 | 0.64
FERRAMENTAS - FAMILIA SERVENTE - HORISTA (ENCARGOS COMPLEMENTARES - COLETADO CAIXA) | H | 0.5538 | 0.56 | 0.31
ALIMENTACAO - HORISTA (COLETADO CAIXA) | H | 0.71464 | 0.01 | 0.01
SEGURO - HORISTA (COLETADO CAIXA) | H | 0.71464 | 0.01 | 0.01
EXAMES - HORISTA (COLETADO CAIXA) | H | 0.71464 | 0.81 | 0.58
TRANSPORTE - HORISTA (COLETADO CAIXA) | H | 0.71464 | 0.57 | 0.41
TUBO PVC, SERIE R, DN 75 MM, PARA ESGOTO OU AGUAS PLUVIAIS PREDIAIS (NBR 5688) | M | 1.15 | 23.37 | 26.88
TOTAL (C) |  |  |  | 30.04
CUSTO DIRETO TOTAL |  |  |  | 38.34
BDI 25,03% |  |  |  | 9.6
PREÇO UNITÁRIO TOTAL |  |  |  | 47.94
ITEM: 89578U.DAP-UFMA | UN: m
SER.CG: Tubo PVC série R, água pluvial 100 mm, aparente, fornecido e instalado em condutores verticais de águas pluviais, inclusive conexões.
MÃO DE OBRA | UN | COEF. | CUSTO UNIT. | CUSTO TOTAL
AUXILIAR DE ENCANADOR OU BOMBEIRO HIDRAULICO | H | 0.12764 | 6.24 | 0.8
ENCANADOR OU BOMBEIRO HIDRAULICO | H | 0.27983 | 8.37 | 2.34
SUB TOTAL |  |  |  | 3.14
LEIS SOCIAIS 83,87% |  |  |  | 2.63
TOTAL (A) |  |  |  | 5.77
MATERIAL/SUB-CONTRATADO | UN | COEF. | CUSTO UNIT. | CUSTO TOTAL
ADESIVO PLASTICO PARA PVC, FRASCO COM *850* GR | UN | 0.005 | 54.86 | 0.27
SOLUCAO PREPARADORA / LIMPADORA PARA PVC, FRASCO COM 1000 CM3 | UN | 0.0082 | 62.15 | 0.51
LIXA DAGUA EM FOLHA, GRAO 100 | UN | 0.042 | 1.86 | 0.08
ALIMENTACAO - HORISTA (COLETADO CAIXA) | H | 0.4016 | 0.01 | 0
SEGURO - HORISTA (COLETADO CAIXA) | H | 0.4016 | 0.01 | 0
EXAMES - HORISTA (COLETADO CAIXA) | H | 0.4016 | 0.81 | 0.33
TRANSPORTE - HORISTA (COLETADO CAIXA) | H | 0.4016 | 0.57 | 0.23
EPI - FAMILIA ENCANADOR - HORISTA (ENCARGOS COMPLEMENTARES - COLETADO CAIXA) | H | 0.4016 | 0.94 | 0.38
FERRAMENTAS - FAMILIA ENCANADOR - HORISTA (ENCARGOS COMPLEMENTARES - COLETADO CAIXA) | H | 0.4016 | 0.32 | 0.13
ABRACADEIRA EM ACO PARA AMARRACAO DE ELETRODUTOS, TIPO D, COM 3" E PARAFUSO DE FIXACAO | UN | 0.5 | 9.16 | 4.58
TUBO PVC, SERIE R, DN 100 MM, PARA ESGOTO OU AGUAS PLUVIAIS PREDIAIS (NBR 5688) | M | 1.15 | 40.94 | 47.08
TOTAL (C) |  |  |  | 53.59
CUSTO DIRETO TOTAL |  |  |  | 59.36
BDI 25,03% |  |  |  | 14.86
PREÇO UNITÁRIO TOTAL |  |  |  | 74.23
ITEM: 89578U.DERE-UFMA | UN: m
SER.CG: Tubo PVC série R, água pluvial 100 mm, inclusive conexões, c/ escavação, reaterro, carga e transporte do material excedente e envelopamento.
MÃO DE OBRA | UN | COEF. | CUSTO UNIT. | CUSTO TOTAL
OPERADOR DE PA CARREGADEIRA | H | 0.00064429 | 8.02 | 0.01
MOTORISTA DE CAMINHAO | H | 0.0012832 | 8.14 | 0.01
MOTORISTA DE BASCULANTE | H | 0.0098 | 7.68 | 0.08
OPERADOR DE MAQUINAS E TRATORES DIVERSOS (TERRAPLANAGEM) | H | 0.075681 | 7.25 | 0.55
ENCANADOR OU BOMBEIRO HIDRAULICO | H | 0.076907 | 8.37 | 0.64
AUXILIAR DE ENCANADOR OU BOMBEIRO HIDRAULICO | H | 0.076907 | 6.24 | 0.48
OPERADOR DE BETONEIRA ESTACIONARIA/MISTURADOR | H | 0.086483 | 6.24 | 0.54
PEDREIRO | H | 0.11245 | 8.37 | 0.94
SERVENTE DE OBRAS | H | 1.1443 | 5.91 | 6.76
SUB TOTAL |  |  |  | 10.01
LEIS SOCIAIS 83,87% |  |  |  | 8.39
TOTAL (A) |  |  |  | 18.4
MATERIAL/SUB-CONTRATADO | UN | COEF. | CUSTO UNIT. | CUSTO TOTAL
PA CARREGADEIRA SOBRE RODAS, POTENCIA LIQUIDA 128 HP, CAPACIDADE DA CACAMBA DE 1,7 A 2,8 M3, PESO OPERACIONAL DE 11632 KG | UN | 1.05e-07 | 680000 | 0.07
TANQUE DE ACO CARBONO NAO REVESTIDO, PARA TRANSPORTE DE AGUA COM CAPACIDADE DE 10 M3, COM BOMBA CENTRIFUGA POR TOMADA DE FORCA, VAZAO MAXIMA *75* M3/H (INCLUI MONTAGEM, NAO INCLUI CAMINHAO) | UN | 1.45e-07 | 93450 | 0.01
CAMINHAO TRUCADO, PESO BRUTO TOTAL 23000 KG, CARGA UTIL MAXIMA 15285 KG, DISTANCIA ENTRE EIXOS 4,80 M, POTENCIA 326 CV (INCLUI CABINE E CHASSI, NAO INCLUI CARROCERIA) | UN | 1.015e-06 | 586558.54 | 0.6
CACAMBA METALICA BASCULANTE COM CAPACIDADE DE 10 M3 (INCLUI MONTAGEM, NAO INCLUI CAMINHAO) | UN | 1.301e-06 | 69801.71 | 0.09
VIBRADOR DE IMERSAO, DIAMETRO DA PONTEIRA DE *45* MM, COM MOTOR ELETRICO TRIFASICO DE 2 HP (2 CV) | UN | 4.887e-06 | 3978.58 | 0.02
COMPACTADOR DE SOLOS DE PERCURSAO (SOQUETE) COM MOTOR A GASOLINA 4 TEMPOS DE 4 HP (4 CV) | UN | 7.146e-06 | 14869.44 | 0.11
BETONEIRA, CAPACIDADE NOMINAL 600 L, CAPACIDADE DE MISTURA 360L, MOTOR ELETRICO TRIFASICO 220/380V, POTENCIA 4CV, EXCLUSO CARREGADOR | UN | 9.246e-06 | 23593.22 | 0.22
ADESIVO PLASTICO PARA PVC, FRASCO COM *850* GR | UN | 0.005 | 54.86 | 0.27
SOLUCAO PREPARADORA / LIMPADORA PARA PVC, FRASCO COM 1000 CM3 | UN | 0.0082 | 62.15 | 0.51
PEDRA BRITADA N. 1 (9,5 a 19 MM) POSTO PEDREIRA/FORNECEDOR, SEM FRETE | M3 | 0.038947 | 77.39 | 3.01
GASOLINA COMUM | L | 0.040075 | 4.87 | 0.2
LIXA DAGUA EM FOLHA, GRAO 100 | UN | 0.042 | 1.86 | 0.08
AREIA MEDIA - POSTO JAZIDA/FORNECEDOR (RETIRADO NA JAZIDA, SEM TRANSPORTE) | M3 | 0.054109 | 65 | 3.52
EPI - FAMILIA PEDREIRO - HORISTA (ENCARGOS COMPLEMENTARES - COLETADO CAIXA) | H | 0.11055 | 1.09 | 0.12
FERRAMENTAS - FAMILIA PEDREIRO - HORISTA (ENCARGOS COMPLEMENTARES - COLETADO CAIXA) | H | 0.11055 | 0.74 | 0.08
ENERGIA ELETRICA ATE 2000 KWH INDUSTRIAL, SEM DEMANDA | KW/H | 0.12099 | 0.76 | 0.09
EPI - FAMILIA ENCANADOR - HORISTA (ENCARGOS COMPLEMENTARES - COLETADO CAIXA) | H | 0.1516 | 0.94 | 0.14
FERRAMENTAS - FAMILIA ENCANADOR - HORISTA (ENCARGOS COMPLEMENTARES - COLETADO CAIXA) | H | 0.1516 | 0.32 | 0.05
FERRAMENTAS - FAMILIA OPERADOR ESCAVADEIRA - HORISTA (ENCARGOS COMPLEMENTARES - COLETADO CAIXA) | H | 0.17256 | 0.01 | 0
EPI - FAMILIA OPERADOR ESCAVADEIRA - HORISTA (ENCARGOS COMPLEMENTARES - COLETADO CAIXA) | H | 0.17256 | 0.76 | 0.13
ALIMENTACAO - HORISTA (COLETADO CAIXA) | H | 1.5596 | 0.01 | 0.02
SEGURO - HORISTA (COLETADO CAIXA) | H | 1.5596 | 0.01 | 0.02
EXAMES - HORISTA (COLETADO CAIXA) | H | 1.5596 | 0.81 | 1.26
TRANSPORTE - HORISTA (COLETADO CAIXA) | H | 1.5596 | 0.57 | 0.89
EPI - FAMILIA SERVENTE - HORISTA (ENCARGOS COMPLEMENTARES - COLETADO CAIXA) | H | 1.1249 | 1.15 | 1.29
FERRAMENTAS - FAMILIA SERVENTE - HORISTA (ENCARGOS COMPLEMENTARES - COLETADO CAIXA) | H | 1.1249 | 0.56 | 0.63
OLEO DIESEL COMBUSTIVEL COMUM | L | 0.19535 | 6.77 | 1.32
CIMENTO PORTLAND COMPOSTO CP II-32 | KG | 18.3623 | 0.9 | 16.53
TUBO PVC, SERIE R, DN 100 MM, PARA ESGOTO OU AGUAS PLUVIAIS PREDIAIS (NBR 5688) | M | 1.15 | 40.94 | 47.08
TOTAL (C) |  |  |  | 78.36
CUSTO DIRETO TOTAL |  |  |  | 96.76
BDI 25,03% |  |  |  | 24.22
PREÇO UNITÁRIO TOTAL |  |  |  | 120.97
ITEM: 89578U.DER-UFMA | UN: m
SER.CG: Tubo PVC série R, água pluvial 100 mm, inclusive conexões, c/ escavação, reaterro, carga e transporte do material excedente.
MÃO DE OBRA | UN | COEF. | CUSTO UNIT. | CUSTO TOTAL
OPERADOR DE PA CARREGADEIRA | H | 0.00064429 | 8.02 | 0.01
MOTORISTA DE CAMINHAO | H | 0.0012832 | 8.14 | 0.01
MOTORISTA DE BASCULANTE | H | 0.0098 | 7.68 | 0.08
OPERADOR DE MAQUINAS E TRATORES DIVERSOS (TERRAPLANAGEM) | H | 0.075681 | 7.25 | 0.55
ENCANADOR OU BOMBEIRO HIDRAULICO | H | 0.076907 | 8.37 | 0.64
AUXILIAR DE ENCANADOR OU BOMBEIRO HIDRAULICO | H | 0.076907 | 6.24 | 0.48
SERVENTE DE OBRAS | H | 0.69945 | 5.91 | 4.13
SUB TOTAL |  |  |  | 5.9
LEIS SOCIAIS 83,87% |  |  |  | 4.95
TOTAL (A) |  |  |  | 10.84
MATERIAL/SUB-CONTRATADO | UN | COEF. | CUSTO UNIT. | CUSTO TOTAL
PA CARREGADEIRA SOBRE RODAS, POTENCIA LIQUIDA 128 HP, CAPACIDADE DA CACAMBA DE 1,7 A 2,8 M3, PESO OPERACIONAL DE 11632 KG | UN | 1.05e-07 | 680000 | 0.07
TANQUE DE ACO CARBONO NAO REVESTIDO, PARA TRANSPORTE DE AGUA COM CAPACIDADE DE 10 M3, COM BOMBA CENTRIFUGA POR TOMADA DE FORCA, VAZAO MAXIMA *75* M3/H (INCLUI MONTAGEM, NAO INCLUI CAMINHAO) | UN | 1.45e-07 | 93450 | 0.01
CAMINHAO TRUCADO, PESO BRUTO TOTAL 23000 KG, CARGA UTIL MAXIMA 15285 KG, DISTANCIA ENTRE EIXOS 4,80 M, POTENCIA 326 CV (INCLUI CABINE E CHASSI, NAO INCLUI CARROCERIA) | UN | 1.015e-06 | 586558.54 | 0.6
CACAMBA METALICA BASCULANTE COM CAPACIDADE DE 10 M3 (INCLUI MONTAGEM, NAO INCLUI CAMINHAO) | UN | 1.301e-06 | 69801.71 | 0.09
COMPACTADOR DE SOLOS DE PERCURSAO (SOQUETE) COM MOTOR A GASOLINA 4 TEMPOS DE 4 HP (4 CV) | UN | 7.146e-06 | 14869.44 | 0.11
ADESIVO PLASTICO PARA PVC, FRASCO COM *850* GR | UN | 0.005 | 54.86 | 0.27
SOLUCAO PREPARADORA / LIMPADORA PARA PVC, FRASCO COM 1000 CM3 | UN | 0.0082 | 62.15 | 0.51
GASOLINA COMUM | L | 0.040075 | 4.87 | 0.2
LIXA DAGUA EM FOLHA, GRAO 100 | UN | 0.042 | 1.86 | 0.08
FERRAMENTAS - FAMILIA OPERADOR ESCAVADEIRA - HORISTA (ENCARGOS COMPLEMENTARES - COLETADO CAIXA) | H | 0.086654 | 0.01 | 0
EPI - FAMILIA OPERADOR ESCAVADEIRA - HORISTA (ENCARGOS COMPLEMENTARES - COLETADO CAIXA) | H | 0.086654 | 0.76 | 0.07
EPI - FAMILIA ENCANADOR - HORISTA (ENCARGOS COMPLEMENTARES - COLETADO CAIXA) | H | 0.1516 | 0.94 | 0.14
FERRAMENTAS - FAMILIA ENCANADOR - HORISTA (ENCARGOS COMPLEMENTARES - COLETADO CAIXA) | H | 0.1516 | 0.32 | 0.05
OLEO DIESEL COMBUSTIVEL COMUM | L | 0.19535 | 6.77 | 1.32
EPI - FAMILIA SERVENTE - HORISTA (ENCARGOS COMPLEMENTARES - COLETADO CAIXA) | H | 0.68762 | 1.15 | 0.79
FERRAMENTAS - FAMILIA SERVENTE - HORISTA (ENCARGOS COMPLEMENTARES - COLETADO CAIXA) | H | 0.68762 | 0.56 | 0.39
ALIMENTACAO - HORISTA (COLETADO CAIXA) | H | 0.92587 | 0.01 | 0.01
SEGURO - HORISTA (COLETADO CAIXA) | H | 0.92587 | 0.01 | 0.01
EXAMES - HORISTA (COLETADO CAIXA) | H | 0.92587 | 0.81 | 0.75
TRANSPORTE - HORISTA (COLETADO CAIXA) | H | 0.92587 | 0.57 | 0.53
TUBO PVC, SERIE R, DN 100 MM, PARA ESGOTO OU AGUAS PLUVIAIS PREDIAIS (NBR 5688) | M | 1.15 | 40.94 | 47.08
TOTAL (C) |  |  |  | 53.07
CUSTO DIRETO TOTAL |  |  |  | 63.91
BDI 25,03% |  |  |  | 16
PREÇO UNITÁRIO TOTAL |  |  |  | 79.91
ITEM: 89580U.DAP-UFMA | UN: m
SER.CG: Tubo PVC, série R, água pluvial, DN 150 mm, aparente, fornecido e instalado em condutores verticais de águas pluviais, inclusive conexões.AF_06/2022
MÃO DE OBRA | UN | COEF. | CUSTO UNIT. | CUSTO TOTAL
AUXILIAR DE ENCANADOR OU BOMBEIRO HIDRAULICO | H | 0.18354 | 6.24 | 1.15
ENCANADOR OU BOMBEIRO HIDRAULICO | H | 0.33573 | 8.37 | 2.81
SUB TOTAL |  |  |  | 3.96
LEIS SOCIAIS 83,87% |  |  |  | 3.32
TOTAL (A) |  |  |  | 7.27
MATERIAL/SUB-CONTRATADO | UN | COEF. | CUSTO UNIT. | CUSTO TOTAL
ADESIVO PLASTICO PARA PVC, FRASCO COM *850* GR | UN | 0.0062 | 54.86 | 0.34
SOLUCAO PREPARADORA / LIMPADORA PARA PVC, FRASCO COM 1000 CM3 | UN | 0.0102 | 62.15 | 0.63
LIXA DAGUA EM FOLHA, GRAO 100 | UN | 0.073 | 1.86 | 0.14
ABRACADEIRA EM ACO PARA AMARRACAO DE ELETRODUTOS, TIPO D, COM 3" E PARAFUSO DE FIXACAO | UN | 0.5 | 9.16 | 4.58
ALIMENTACAO - HORISTA (COLETADO CAIXA) | H | 0.5118 | 0.01 | 0.01
SEGURO - HORISTA (COLETADO CAIXA) | H | 0.5118 | 0.01 | 0.01
EXAMES - HORISTA (COLETADO CAIXA) | H | 0.5118 | 0.81 | 0.41
TRANSPORTE - HORISTA (COLETADO CAIXA) | H | 0.5118 | 0.57 | 0.29
EPI - FAMILIA ENCANADOR - HORISTA (ENCARGOS COMPLEMENTARES - COLETADO CAIXA) | H | 0.5118 | 0.94 | 0.48
FERRAMENTAS - FAMILIA ENCANADOR - HORISTA (ENCARGOS COMPLEMENTARES - COLETADO CAIXA) | H | 0.5118 | 0.32 | 0.16
TUBO PVC, SERIE R, DN 150 MM, PARA ESGOTO OU AGUAS PLUVIAIS PREDIAIS (NBR 5688) | M | 1.15 | 83.22 | 95.7
TOTAL (C) |  |  |  | 102.75
CUSTO DIRETO TOTAL |  |  |  | 110.03
BDI 25,03% |  |  |  | 27.54
PREÇO UNITÁRIO TOTAL |  |  |  | 137.56
ITEM: 89691UD-UFMA | UN: un
SER.CG: Tê derivação, aço inox, 1/2''.
MÃO DE OBRA | UN | COEF. | CUSTO UNIT. | CUSTO TOTAL
ENCANADOR OU BOMBEIRO HIDRAULICO | H | 0.20292 | 8.37 | 1.7
AUXILIAR DE ENCANADOR OU BOMBEIRO HIDRAULICO | H | 0.20292 | 6.24 | 1.27
SUB TOTAL |  |  |  | 2.96
LEIS SOCIAIS 83,87% |  |  |  | 2.49
TOTAL (A) |  |  |  | 5.45
MATERIAL/SUB-CONTRATADO | UN | COEF. | CUSTO UNIT. | CUSTO TOTAL
FITA VEDA ROSCA EM ROLOS DE 18 MM X 50 M (L X C) | UN | 0.004 | 12.9 | 0.05
ALIMENTACAO - HORISTA (COLETADO CAIXA) | H | 0.4 | 0.01 | 0
SEGURO - HORISTA (COLETADO CAIXA) | H | 0.4 | 0.01 | 0
EXAMES - HORISTA (COLETADO CAIXA) | H | 0.4 | 0.81 | 0.32
TRANSPORTE - HORISTA (COLETADO CAIXA) | H | 0.4 | 0.57 | 0.23
EPI - FAMILIA ENCANADOR - HORISTA (ENCARGOS COMPLEMENTARES - COLETADO CAIXA) | H | 0.4 | 0.94 | 0.38
FERRAMENTAS - FAMILIA ENCANADOR - HORISTA (ENCARGOS COMPLEMENTARES - COLETADO CAIXA) | H | 0.4 | 0.32 | 0.13
Tê derivação aço inox 1/2. | un | 1 | 25 | 25
TOTAL (C) |  |  |  | 26.12
CUSTO DIRETO TOTAL |  |  |  | 31.57
BDI 25,03% |  |  |  | 7.9
PREÇO UNITÁRIO TOTAL |  |  |  | 39.47
ITEM: 89707U-SINAPI | UN: un
SER.CG: Caixa sifonada, PVC, DN 100 x 100 x 50 mm, junta elástica, fornecida e instalada em ramal de descarga ou em ramal de esgoto sanitário. Af_12/2014
MÃO DE OBRA | UN | COEF. | CUSTO UNIT. | CUSTO TOTAL
ENCANADOR OU BOMBEIRO HIDRAULICO | H | 0.25365 | 8.37 | 2.12
AUXILIAR DE ENCANADOR OU BOMBEIRO HIDRAULICO | H | 0.25365 | 6.24 | 1.58
SUB TOTAL |  |  |  | 3.71
LEIS SOCIAIS 83,87% |  |  |  | 3.11
TOTAL (A) |  |  |  | 6.81
MATERIAL/SUB-CONTRATADO | UN | COEF. | CUSTO UNIT. | CUSTO TOTAL
ADESIVO PLASTICO PARA PVC, FRASCO COM *850* GR | UN | 0.0148 | 54.86 | 0.81
PASTA LUBRIFICANTE PARA TUBOS E CONEXOES COM JUNTA ELASTICA, EMBALAGEM DE *400* GR (USO EM PVC, ACO, POLIETILENO E OUTROS) | UN | 0.02 | 22.64 | 0.45
SOLUCAO PREPARADORA / LIMPADORA PARA PVC, FRASCO COM 1000 CM3 | UN | 0.0225 | 62.15 | 1.4
LIXA DAGUA EM FOLHA, GRAO 100 | UN | 0.064 | 1.86 | 0.12
ALIMENTACAO - HORISTA (COLETADO CAIXA) | H | 0.5 | 0.01 | 0.01
SEGURO - HORISTA (COLETADO CAIXA) | H | 0.5 | 0.01 | 0.01
EXAMES - HORISTA (COLETADO CAIXA) | H | 0.5 | 0.81 | 0.41
TRANSPORTE - HORISTA (COLETADO CAIXA) | H | 0.5 | 0.57 | 0.29
EPI - FAMILIA ENCANADOR - HORISTA (ENCARGOS COMPLEMENTARES - COLETADO CAIXA) | H | 0.5 | 0.94 | 0.47
FERRAMENTAS - FAMILIA ENCANADOR - HORISTA (ENCARGOS COMPLEMENTARES - COLETADO CAIXA) | H | 0.5 | 0.32 | 0.16
ANEL BORRACHA PARA TUBO ESGOTO PREDIAL, DN 50 MM (NBR 5688) | UN | 1 | 2.09 | 2.09
CAIXA SIFONADA PVC, 100 X 100 X 50 MM, COM GRELHA REDONDA, BRANCA | UN | 1 | 27.63 | 27.63
TOTAL (C) |  |  |  | 33.83
CUSTO DIRETO TOTAL |  |  |  | 40.65
BDI 25,03% |  |  |  | 10.17
PREÇO UNITÁRIO TOTAL |  |  |  | 50.82
ITEM: 89798U.DAP-UFMA | UN: m
SER.CG: Tubo PVC serie normal, esgoto predial 50 mm, aparente, fornecido e instalado em prumada ou ventilação de esgoto sanitário, inclusive conexões.
MÃO DE OBRA | UN | COEF. | CUSTO UNIT. | CUSTO TOTAL
AUXILIAR DE ENCANADOR OU BOMBEIRO HIDRAULICO | H | 0.0091314 | 6.24 | 0.06
ENCANADOR OU BOMBEIRO HIDRAULICO | H | 0.067978 | 8.37 | 0.57
SUB TOTAL |  |  |  | 0.63
LEIS SOCIAIS 83,87% |  |  |  | 0.52
TOTAL (A) |  |  |  | 1.15
MATERIAL/SUB-CONTRATADO | UN | COEF. | CUSTO UNIT. | CUSTO TOTAL
ADESIVO PLASTICO PARA PVC, FRASCO COM *850* GR | UN | 0.0035 | 54.86 | 0.19
SOLUCAO PREPARADORA / LIMPADORA PARA PVC, FRASCO COM 1000 CM3 | UN | 0.0048 | 62.15 | 0.3
LIXA DAGUA EM FOLHA, GRAO 100 | UN | 0.017 | 1.86 | 0.03
ALIMENTACAO - HORISTA (COLETADO CAIXA) | H | 0.076 | 0.01 | 0
SEGURO - HORISTA (COLETADO CAIXA) | H | 0.076 | 0.01 | 0
EXAMES - HORISTA (COLETADO CAIXA) | H | 0.076 | 0.81 | 0.06
TRANSPORTE - HORISTA (COLETADO CAIXA) | H | 0.076 | 0.57 | 0.04
EPI - FAMILIA ENCANADOR - HORISTA (ENCARGOS COMPLEMENTARES - COLETADO CAIXA) | H | 0.076 | 0.94 | 0.07
FERRAMENTAS - FAMILIA ENCANADOR - HORISTA (ENCARGOS COMPLEMENTARES - COLETADO CAIXA) | H | 0.076 | 0.32 | 0.02
ABRACADEIRA EM ACO PARA AMARRACAO DE ELETRODUTOS, TIPO D, COM 1 1/2" E PARAFUSO DE FIXACAO | UN | 0.333 | 5.75 | 1.91
TUBO PVC SERIE NORMAL, DN 50 MM, PARA ESGOTO PREDIAL (NBR 5688) | M | 1.15 | 10.18 | 11.71
TOTAL (C) |  |  |  | 14.35
CUSTO DIRETO TOTAL |  |  |  | 15.5
BDI 25,03% |  |  |  | 3.88
PREÇO UNITÁRIO TOTAL |  |  |  | 19.38
ITEM: 89798U.DER-UFMA | UN: m
SER.CG: Tubo PVC serie normal, esgoto predial 50 mm, inclusive conexões, c/escavação e reaterro.
MÃO DE OBRA | UN | COEF. | CUSTO UNIT. | CUSTO TOTAL
MOTORISTA DE CAMINHAO | H | 0.0010844 | 8.14 | 0.01
ENCANADOR OU BOMBEIRO HIDRAULICO | H | 0.05073 | 8.37 | 0.42
AUXILIAR DE ENCANADOR OU BOMBEIRO HIDRAULICO | H | 0.05073 | 6.24 | 0.32
OPERADOR DE MAQUINAS E TRATORES DIVERSOS (TERRAPLANAGEM) | H | 0.063956 | 7.25 | 0.46
SERVENTE DE OBRAS | H | 0.56333 | 5.91 | 3.33
SUB TOTAL |  |  |  | 4.54
LEIS SOCIAIS 83,87% |  |  |  | 3.81
TOTAL (A) |  |  |  | 8.35
MATERIAL/SUB-CONTRATADO | UN | COEF. | CUSTO UNIT. | CUSTO TOTAL
CAMINHAO TRUCADO, PESO BRUTO TOTAL 23000 KG, CARGA UTIL MAXIMA 15285 KG, DISTANCIA ENTRE EIXOS 4,80 M, POTENCIA 326 CV (INCLUI CABINE E CHASSI, NAO INCLUI CARROCERIA) | UN | 9.7e-08 | 586558.54 | 0.06
TANQUE DE ACO CARBONO NAO REVESTIDO, PARA TRANSPORTE DE AGUA COM CAPACIDADE DE 10 M3, COM BOMBA CENTRIFUGA POR TOMADA DE FORCA, VAZAO MAXIMA *75* M3/H (INCLUI MONTAGEM, NAO INCLUI CAMINHAO) | UN | 1.24e-07 | 93450 | 0.01
COMPACTADOR DE SOLOS DE PERCURSAO (SOQUETE) COM MOTOR A GASOLINA 4 TEMPOS DE 4 HP (4 CV) | UN | 6.04e-06 | 14869.44 | 0.09
ADESIVO PLASTICO PARA PVC, FRASCO COM *850* GR | UN | 0.0035 | 54.86 | 0.19
SOLUCAO PREPARADORA / LIMPADORA PARA PVC, FRASCO COM 1000 CM3 | UN | 0.0048 | 62.15 | 0.3
LIXA DAGUA EM FOLHA, GRAO 100 | UN | 0.017 | 1.86 | 0.03
OLEO DIESEL COMBUSTIVEL COMUM | L | 0.023155 | 6.77 | 0.16
GASOLINA COMUM | L | 0.033866 | 4.87 | 0.16
FERRAMENTAS - FAMILIA OPERADOR ESCAVADEIRA - HORISTA (ENCARGOS COMPLEMENTARES - COLETADO CAIXA) | H | 0.06444 | 0.01 | 0
EPI - FAMILIA OPERADOR ESCAVADEIRA - HORISTA (ENCARGOS COMPLEMENTARES - COLETADO CAIXA) | H | 0.06444 | 0.76 | 0.05
EPI - FAMILIA ENCANADOR - HORISTA (ENCARGOS COMPLEMENTARES - COLETADO CAIXA) | H | 0.1 | 0.94 | 0.09
FERRAMENTAS - FAMILIA ENCANADOR - HORISTA (ENCARGOS COMPLEMENTARES - COLETADO CAIXA) | H | 0.1 | 0.32 | 0.03
EPI - FAMILIA SERVENTE - HORISTA (ENCARGOS COMPLEMENTARES - COLETADO CAIXA) | H | 0.5538 | 1.15 | 0.64
FERRAMENTAS - FAMILIA SERVENTE - HORISTA (ENCARGOS COMPLEMENTARES - COLETADO CAIXA) | H | 0.5538 | 0.56 | 0.31
ALIMENTACAO - HORISTA (COLETADO CAIXA) | H | 0.71824 | 0.01 | 0.01
SEGURO - HORISTA (COLETADO CAIXA) | H | 0.71824 | 0.01 | 0.01
EXAMES - HORISTA (COLETADO CAIXA) | H | 0.71824 | 0.81 | 0.58
TRANSPORTE - HORISTA (COLETADO CAIXA) | H | 0.71824 | 0.57 | 0.41
TUBO PVC SERIE NORMAL, DN 50 MM, PARA ESGOTO PREDIAL (NBR 5688) | M | 1.15 | 10.18 | 11.71
TOTAL (C) |  |  |  | 14.84
CUSTO DIRETO TOTAL |  |  |  | 23.19
BDI 25,03% |  |  |  | 5.8
PREÇO UNITÁRIO TOTAL |  |  |  | 28.99
ITEM: 89799U.DAP-UFMA | UN: m
SER.CG: Tubo PVC serie normal, esgoto predial 75 mm, aparente, fornecido e instalado em prumada ou ventilação de esgoto sanitário, inclusive conexões.
MÃO DE OBRA | UN | COEF. | CUSTO UNIT. | CUSTO TOTAL
AUXILIAR DE ENCANADOR OU BOMBEIRO HIDRAULICO | H | 0.12074 | 6.24 | 0.75
ENCANADOR OU BOMBEIRO HIDRAULICO | H | 0.17958 | 8.37 | 1.5
SUB TOTAL |  |  |  | 2.26
LEIS SOCIAIS 83,87% |  |  |  | 1.89
TOTAL (A) |  |  |  | 4.15
MATERIAL/SUB-CONTRATADO | UN | COEF. | CUSTO UNIT. | CUSTO TOTAL
ADESIVO PLASTICO PARA PVC, FRASCO COM *850* GR | UN | 0.008 | 54.86 | 0.44
SOLUCAO PREPARADORA / LIMPADORA PARA PVC, FRASCO COM 1000 CM3 | UN | 0.0124 | 62.15 | 0.77
LIXA DAGUA EM FOLHA, GRAO 100 | UN | 0.037 | 1.86 | 0.07
ALIMENTACAO - HORISTA (COLETADO CAIXA) | H | 0.296 | 0.01 | 0
SEGURO - HORISTA (COLETADO CAIXA) | H | 0.296 | 0.01 | 0
EXAMES - HORISTA (COLETADO CAIXA) | H | 0.296 | 0.81 | 0.24
TRANSPORTE - HORISTA (COLETADO CAIXA) | H | 0.296 | 0.57 | 0.17
EPI - FAMILIA ENCANADOR - HORISTA (ENCARGOS COMPLEMENTARES - COLETADO CAIXA) | H | 0.296 | 0.94 | 0.28
FERRAMENTAS - FAMILIA ENCANADOR - HORISTA (ENCARGOS COMPLEMENTARES - COLETADO CAIXA) | H | 0.296 | 0.32 | 0.09
ABRACADEIRA EM ACO PARA AMARRACAO DE ELETRODUTOS, TIPO D, COM 1 1/2" E PARAFUSO DE FIXACAO | UN | 0.333 | 5.75 | 1.91
TUBO PVC SERIE NORMAL, DN 75 MM, PARA ESGOTO PREDIAL (NBR 5688) | M | 1.15 | 14.7 | 16.91
TOTAL (C) |  |  |  | 20.89
CUSTO DIRETO TOTAL |  |  |  | 25.03
BDI 25,03% |  |  |  | 6.27
PREÇO UNITÁRIO TOTAL |  |  |  | 31.3
ITEM: 89799U.DER-UFMA | UN: m
SER.CG: Tubo PVC serie normal, esgoto predial 75 mm, c/escavação e reaterro, inclusive conexões.
MÃO DE OBRA | UN | COEF. | CUSTO UNIT. | CUSTO TOTAL
MOTORISTA DE CAMINHAO | H | 0.0010844 | 8.14 | 0.01
OPERADOR DE MAQUINAS E TRATORES DIVERSOS (TERRAPLANAGEM) | H | 0.063956 | 7.25 | 0.46
ENCANADOR OU BOMBEIRO HIDRAULICO | H | 0.11161 | 8.37 | 0.93
AUXILIAR DE ENCANADOR OU BOMBEIRO HIDRAULICO | H | 0.11161 | 6.24 | 0.7
SERVENTE DE OBRAS | H | 0.56333 | 5.91 | 3.33
SUB TOTAL |  |  |  | 5.43
LEIS SOCIAIS 83,87% |  |  |  | 4.56
TOTAL (A) |  |  |  | 9.99
MATERIAL/SUB-CONTRATADO | UN | COEF. | CUSTO UNIT. | CUSTO TOTAL
CAMINHAO TRUCADO, PESO BRUTO TOTAL 23000 KG, CARGA UTIL MAXIMA 15285 KG, DISTANCIA ENTRE EIXOS 4,80 M, POTENCIA 326 CV (INCLUI CABINE E CHASSI, NAO INCLUI CARROCERIA) | UN | 9.7e-08 | 586558.54 | 0.06
TANQUE DE ACO CARBONO NAO REVESTIDO, PARA TRANSPORTE DE AGUA COM CAPACIDADE DE 10 M3, COM BOMBA CENTRIFUGA POR TOMADA DE FORCA, VAZAO MAXIMA *75* M3/H (INCLUI MONTAGEM, NAO INCLUI CAMINHAO) | UN | 1.24e-07 | 93450 | 0.01
COMPACTADOR DE SOLOS DE PERCURSAO (SOQUETE) COM MOTOR A GASOLINA 4 TEMPOS DE 4 HP (4 CV) | UN | 6.04e-06 | 14869.44 | 0.09
ADESIVO PLASTICO PARA PVC, FRASCO COM *850* GR | UN | 0.008 | 54.86 | 0.44
SOLUCAO PREPARADORA / LIMPADORA PARA PVC, FRASCO COM 1000 CM3 | UN | 0.0124 | 62.15 | 0.77
OLEO DIESEL COMBUSTIVEL COMUM | L | 0.023155 | 6.77 | 0.16
GASOLINA COMUM | L | 0.033866 | 4.87 | 0.16
LIXA DAGUA EM FOLHA, GRAO 100 | UN | 0.037 | 1.86 | 0.07
FERRAMENTAS - FAMILIA OPERADOR ESCAVADEIRA - HORISTA (ENCARGOS COMPLEMENTARES - COLETADO CAIXA) | H | 0.06444 | 0.01 | 0
EPI - FAMILIA OPERADOR ESCAVADEIRA - HORISTA (ENCARGOS COMPLEMENTARES - COLETADO CAIXA) | H | 0.06444 | 0.76 | 0.05
EPI - FAMILIA ENCANADOR - HORISTA (ENCARGOS COMPLEMENTARES - COLETADO CAIXA) | H | 0.22 | 0.94 | 0.21
FERRAMENTAS - FAMILIA ENCANADOR - HORISTA (ENCARGOS COMPLEMENTARES - COLETADO CAIXA) | H | 0.22 | 0.32 | 0.07
EPI - FAMILIA SERVENTE - HORISTA (ENCARGOS COMPLEMENTARES - COLETADO CAIXA) | H | 0.5538 | 1.15 | 0.64
FERRAMENTAS - FAMILIA SERVENTE - HORISTA (ENCARGOS COMPLEMENTARES - COLETADO CAIXA) | H | 0.5538 | 0.56 | 0.31
ALIMENTACAO - HORISTA (COLETADO CAIXA) | H | 0.83824 | 0.01 | 0.01
SEGURO - HORISTA (COLETADO CAIXA) | H | 0.83824 | 0.01 | 0.01
EXAMES - HORISTA (COLETADO CAIXA) | H | 0.83824 | 0.81 | 0.68
TRANSPORTE - HORISTA (COLETADO CAIXA) | H | 0.83824 | 0.57 | 0.48
TUBO PVC SERIE NORMAL, DN 75 MM, PARA ESGOTO PREDIAL (NBR 5688) | M | 1.15 | 14.7 | 16.91
TOTAL (C) |  |  |  | 21.11
CUSTO DIRETO TOTAL |  |  |  | 31.1
BDI 25,03% |  |  |  | 7.78
PREÇO UNITÁRIO TOTAL |  |  |  | 38.88
ITEM: 89800U.DAP-UFMA | UN: m
SER.CG: Tubo PVC serie normal, esgoto predial 100 mm, aparente, fornecido e instalado em prumada ou ventilação de esgoto sanitário, inclusive conexões.
MÃO DE OBRA | UN | COEF. | CUSTO UNIT. | CUSTO TOTAL
AUXILIAR DE ENCANADOR OU BOMBEIRO HIDRAULICO | H | 0.21307 | 6.24 | 1.33
ENCANADOR OU BOMBEIRO HIDRAULICO | H | 0.36526 | 8.37 | 3.06
SUB TOTAL |  |  |  | 4.39
LEIS SOCIAIS 83,87% |  |  |  | 3.68
TOTAL (A) |  |  |  | 8.07
MATERIAL/SUB-CONTRATADO | UN | COEF. | CUSTO UNIT. | CUSTO TOTAL
ADESIVO PLASTICO PARA PVC, FRASCO COM *850* GR | UN | 0.0117 | 54.86 | 0.64
SOLUCAO PREPARADORA / LIMPADORA PARA PVC, FRASCO COM 1000 CM3 | UN | 0.0191 | 62.15 | 1.19
LIXA DAGUA EM FOLHA, GRAO 100 | UN | 0.053 | 1.86 | 0.1
ABRACADEIRA EM ACO PARA AMARRACAO DE ELETRODUTOS, TIPO D, COM 3" E PARAFUSO DE FIXACAO | UN | 0.5 | 9.16 | 4.58
ALIMENTACAO - HORISTA (COLETADO CAIXA) | H | 0.57 | 0.01 | 0.01
SEGURO - HORISTA (COLETADO CAIXA) | H | 0.57 | 0.01 | 0.01
EXAMES - HORISTA (COLETADO CAIXA) | H | 0.57 | 0.81 | 0.46
TRANSPORTE - HORISTA (COLETADO CAIXA) | H | 0.57 | 0.57 | 0.32
EPI - FAMILIA ENCANADOR - HORISTA (ENCARGOS COMPLEMENTARES - COLETADO CAIXA) | H | 0.57 | 0.94 | 0.54
FERRAMENTAS - FAMILIA ENCANADOR - HORISTA (ENCARGOS COMPLEMENTARES - COLETADO CAIXA) | H | 0.57 | 0.32 | 0.18
TUBO PVC SERIE NORMAL, DN 100 MM, PARA ESGOTO PREDIAL (NBR 5688) | M | 1.15 | 16.59 | 19.08
TOTAL (C) |  |  |  | 27.1
CUSTO DIRETO TOTAL |  |  |  | 35.17
BDI 25,03% |  |  |  | 8.8
PREÇO UNITÁRIO TOTAL |  |  |  | 43.97
ITEM: 89800U.DER-UFMA | UN: m
SER.CG: Tubo PVC serie normal, esgoto predial 100 mm, inclusive conexões, c/escavação, reaterro, carga, transporte e descarga do material excedente.
MÃO DE OBRA | UN | COEF. | CUSTO UNIT. | CUSTO TOTAL
OPERADOR DE PA CARREGADEIRA | H | 0.00064429 | 8.02 | 0.01
MOTORISTA DE CAMINHAO | H | 0.0012832 | 8.14 | 0.01
MOTORISTA DE BASCULANTE | H | 0.0098 | 7.68 | 0.08
OPERADOR DE MAQUINAS E TRATORES DIVERSOS (TERRAPLANAGEM) | H | 0.075681 | 7.25 | 0.55
ENCANADOR OU BOMBEIRO HIDRAULICO | H | 0.16234 | 8.37 | 1.36
AUXILIAR DE ENCANADOR OU BOMBEIRO HIDRAULICO | H | 0.16234 | 6.24 | 1.01
SERVENTE DE OBRAS | H | 0.69945 | 5.91 | 4.13
SUB TOTAL |  |  |  | 7.15
LEIS SOCIAIS 83,87% |  |  |  | 5.99
TOTAL (A) |  |  |  | 13.14
MATERIAL/SUB-CONTRATADO | UN | COEF. | CUSTO UNIT. | CUSTO TOTAL
PA CARREGADEIRA SOBRE RODAS, POTENCIA LIQUIDA 128 HP, CAPACIDADE DA CACAMBA DE 1,7 A 2,8 M3, PESO OPERACIONAL DE 11632 KG | UN | 1.05e-07 | 680000 | 0.07
TANQUE DE ACO CARBONO NAO REVESTIDO, PARA TRANSPORTE DE AGUA COM CAPACIDADE DE 10 M3, COM BOMBA CENTRIFUGA POR TOMADA DE FORCA, VAZAO MAXIMA *75* M3/H (INCLUI MONTAGEM, NAO INCLUI CAMINHAO) | UN | 1.45e-07 | 93450 | 0.01
CAMINHAO TRUCADO, PESO BRUTO TOTAL 23000 KG, CARGA UTIL MAXIMA 15285 KG, DISTANCIA ENTRE EIXOS 4,80 M, POTENCIA 326 CV (INCLUI CABINE E CHASSI, NAO INCLUI CARROCERIA) | UN | 1.015e-06 | 586558.54 | 0.6
CACAMBA METALICA BASCULANTE COM CAPACIDADE DE 10 M3 (INCLUI MONTAGEM, NAO INCLUI CAMINHAO) | UN | 1.301e-06 | 69801.71 | 0.09
COMPACTADOR DE SOLOS DE PERCURSAO (SOQUETE) COM MOTOR A GASOLINA 4 TEMPOS DE 4 HP (4 CV) | UN | 7.146e-06 | 14869.44 | 0.11
ADESIVO PLASTICO PARA PVC, FRASCO COM *850* GR | UN | 0.0117 | 54.86 | 0.64
SOLUCAO PREPARADORA / LIMPADORA PARA PVC, FRASCO COM 1000 CM3 | UN | 0.0191 | 62.15 | 1.19
GASOLINA COMUM | L | 0.040075 | 4.87 | 0.2
LIXA DAGUA EM FOLHA, GRAO 100 | UN | 0.053 | 1.86 | 0.1
FERRAMENTAS - FAMILIA OPERADOR ESCAVADEIRA - HORISTA (ENCARGOS COMPLEMENTARES - COLETADO CAIXA) | H | 0.086654 | 0.01 | 0
EPI - FAMILIA OPERADOR ESCAVADEIRA - HORISTA (ENCARGOS COMPLEMENTARES - COLETADO CAIXA) | H | 0.086654 | 0.76 | 0.07
OLEO DIESEL COMBUSTIVEL COMUM | L | 0.19535 | 6.77 | 1.32
EPI - FAMILIA ENCANADOR - HORISTA (ENCARGOS COMPLEMENTARES - COLETADO CAIXA) | H | 0.32 | 0.94 | 0.3
FERRAMENTAS - FAMILIA ENCANADOR - HORISTA (ENCARGOS COMPLEMENTARES - COLETADO CAIXA) | H | 0.32 | 0.32 | 0.1
EPI - FAMILIA SERVENTE - HORISTA (ENCARGOS COMPLEMENTARES - COLETADO CAIXA) | H | 0.68762 | 1.15 | 0.79
FERRAMENTAS - FAMILIA SERVENTE - HORISTA (ENCARGOS COMPLEMENTARES - COLETADO CAIXA) | H | 0.68762 | 0.56 | 0.39
ALIMENTACAO - HORISTA (COLETADO CAIXA) | H | 1.0943 | 0.01 | 0.01
SEGURO - HORISTA (COLETADO CAIXA) | H | 1.0943 | 0.01 | 0.01
EXAMES - HORISTA (COLETADO CAIXA) | H | 1.0943 | 0.81 | 0.89
TRANSPORTE - HORISTA (COLETADO CAIXA) | H | 1.0943 | 0.57 | 0.62
TUBO PVC SERIE NORMAL, DN 100 MM, PARA ESGOTO PREDIAL (NBR 5688) | M | 1.15 | 16.59 | 19.08
TOTAL (C) |  |  |  | 26.58
CUSTO DIRETO TOTAL |  |  |  | 39.72
BDI 25,03% |  |  |  | 9.94
PREÇO UNITÁRIO TOTAL |  |  |  | 49.66
ITEM: 89957U.D1-UFMA | UN: un
SER.CG: Ponto de consumo terminal de água fria (subramal) c/tubulação de PVC, 20 mm, instalado em ramal de água, c/rasgo e chumbamento em alvenaria.
MÃO DE OBRA | UN | COEF. | CUSTO UNIT. | CUSTO TOTAL
SERVENTE DE OBRAS | H | 0.078457 | 5.91 | 0.46
AUXILIAR DE ENCANADOR OU BOMBEIRO HIDRAULICO | H | 1.2636 | 6.24 | 7.88
ENCANADOR OU BOMBEIRO HIDRAULICO | H | 3.4399 | 8.37 | 28.79
SUB TOTAL |  |  |  | 37.14
LEIS SOCIAIS 83,87% |  |  |  | 31.15
TOTAL (A) |  |  |  | 68.29
MATERIAL/SUB-CONTRATADO | UN | COEF. | CUSTO UNIT. | CUSTO TOTAL
AREIA MEDIA - POSTO JAZIDA/FORNECEDOR (RETIRADO NA JAZIDA, SEM TRANSPORTE) | M3 | 0.00963 | 65 | 0.63
ADESIVO PLASTICO PARA PVC, FRASCO COM *850* GR | UN | 0.018865 | 54.86 | 1.03
SOLUCAO PREPARADORA / LIMPADORA PARA PVC, FRASCO COM 1000 CM3 | UN | 0.02309 | 62.15 | 1.44
LIXA EM FOLHA PARA PAREDE OU MADEIRA, NUMERO 120 (COR VERMELHA) | UN | 0.05 | 0.94 | 0.05
EPI - FAMILIA SERVENTE - HORISTA (ENCARGOS COMPLEMENTARES - COLETADO CAIXA) | H | 0.07713 | 1.15 | 0.09
FERRAMENTAS - FAMILIA SERVENTE - HORISTA (ENCARGOS COMPLEMENTARES - COLETADO CAIXA) | H | 0.07713 | 0.56 | 0.04
LIXA DAGUA EM FOLHA, GRAO 100 | UN | 0.21893 | 1.86 | 0.41
TE SOLDAVEL, PVC, 90 GRAUS, 20 MM, PARA AGUA FRIA PREDIAL (NBR 5648) | UN | 0.89 | 1.27 | 1.13
JOELHO PVC SOLD 90G C/BUCHA DE LATAO 20MM X 1/2" | UN | 1 | 7.65 | 7.65
JOELHO PVC, SOLDAVEL, 90 GRAUS, 20 MM, PARA AGUA FRIA PREDIAL | UN | 1.18 | 0.71 | 0.84
TUBO PVC, SOLDAVEL, DN 20 MM, AGUA FRIA (NBR-5648) | M | 3.1479 | 3.9 | 12.28
CIMENTO PORTLAND COMPOSTO CP II-32 | KG | 4.3466 | 0.9 | 3.91
EPI - FAMILIA ENCANADOR - HORISTA (ENCARGOS COMPLEMENTARES - COLETADO CAIXA) | H | 4.6357 | 0.94 | 4.36
FERRAMENTAS - FAMILIA ENCANADOR - HORISTA (ENCARGOS COMPLEMENTARES - COLETADO CAIXA) | H | 4.6357 | 0.32 | 1.48
ALIMENTACAO - HORISTA (COLETADO CAIXA) | H | 4.7129 | 0.01 | 0.05
SEGURO - HORISTA (COLETADO CAIXA) | H | 4.7129 | 0.01 | 0.05
EXAMES - HORISTA (COLETADO CAIXA) | H | 4.7129 | 0.81 | 3.82
TRANSPORTE - HORISTA (COLETADO CAIXA) | H | 4.7129 | 0.57 | 2.69
TOTAL (C) |  |  |  | 41.93
CUSTO DIRETO TOTAL |  |  |  | 110.22
BDI 25,03% |  |  |  | 27.59
PREÇO UNITÁRIO TOTAL |  |  |  | 137.8
ITEM: 89957U.D2-UFMA | UN: un
SER.CG: Ponto de consumo terminal de água fria (subramal), tubulação PVC Ø 25mm, instalado em ramal de água, inclusos rasgo e chumbamento em alvenaria.
MÃO DE OBRA | UN | COEF. | CUSTO UNIT. | CUSTO TOTAL
SERVENTE DE OBRAS | H | 0.078457 | 5.91 | 0.46
AUXILIAR DE ENCANADOR OU BOMBEIRO HIDRAULICO | H | 2.0457 | 6.24 | 12.77
ENCANADOR OU BOMBEIRO HIDRAULICO | H | 4.222 | 8.37 | 35.34
SUB TOTAL |  |  |  | 48.57
LEIS SOCIAIS 83,87% |  |  |  | 40.73
TOTAL (A) |  |  |  | 89.3
MATERIAL/SUB-CONTRATADO | UN | COEF. | CUSTO UNIT. | CUSTO TOTAL
AREIA MEDIA - POSTO JAZIDA/FORNECEDOR (RETIRADO NA JAZIDA, SEM TRANSPORTE) | M3 | 0.00963 | 65 | 0.63
ADESIVO PLASTICO PARA PVC, FRASCO COM *850* GR | UN | 0.023712 | 54.86 | 1.3
SOLUCAO PREPARADORA / LIMPADORA PARA PVC, FRASCO COM 1000 CM3 | UN | 0.02712 | 62.15 | 1.69
EPI - FAMILIA SERVENTE - HORISTA (ENCARGOS COMPLEMENTARES - COLETADO CAIXA) | H | 0.07713 | 1.15 | 0.09
FERRAMENTAS - FAMILIA SERVENTE - HORISTA (ENCARGOS COMPLEMENTARES - COLETADO CAIXA) | H | 0.07713 | 0.56 | 0.04
LIXA DAGUA EM FOLHA, GRAO 100 | UN | 0.38461 | 1.86 | 0.72
TE SOLDAVEL, PVC, 90 GRAUS, 25 MM, PARA AGUA FRIA PREDIAL (NBR 5648) | UN | 0.89 | 1.67 | 1.49
JOELHO PVC, SOLDAVEL, COM BUCHA DE LATAO, 90 GRAUS, 25 MM X 3/4", PARA AGUA FRIA PREDIAL | UN | 1 | 9.76 | 9.76
JOELHO PVC, SOLDAVEL, 90 GRAUS, 25 MM, PARA AGUA FRIA PREDIAL | UN | 1.18 | 0.98 | 1.16
TUBO PVC, SOLDAVEL, DN 25 MM, AGUA FRIA (NBR-5648) | M | 3.1479 | 5 | 15.74
CIMENTO PORTLAND COMPOSTO CP II-32 | KG | 4.3466 | 0.9 | 3.91
EPI - FAMILIA ENCANADOR - HORISTA (ENCARGOS COMPLEMENTARES - COLETADO CAIXA) | H | 6.1775 | 0.94 | 5.81
FERRAMENTAS - FAMILIA ENCANADOR - HORISTA (ENCARGOS COMPLEMENTARES - COLETADO CAIXA) | H | 6.1775 | 0.32 | 1.98
ALIMENTACAO - HORISTA (COLETADO CAIXA) | H | 6.2547 | 0.01 | 0.06
SEGURO - HORISTA (COLETADO CAIXA) | H | 6.2547 | 0.01 | 0.06
EXAMES - HORISTA (COLETADO CAIXA) | H | 6.2547 | 0.81 | 5.07
TRANSPORTE - HORISTA (COLETADO CAIXA) | H | 6.2547 | 0.57 | 3.57
TOTAL (C) |  |  |  | 53.05
CUSTO DIRETO TOTAL |  |  |  | 142.35
BDI 25,03% |  |  |  | 35.63
PREÇO UNITÁRIO TOTAL |  |  |  | 177.98
ITEM: 89972U | UN: un
SER.CG: Kit de registro de gaveta bruto de latão ¾", inclusive conexões, roscável, instalado em ramal de água fria - fornecimento e instalação. Af_12/2014
MÃO DE OBRA | UN | COEF. | CUSTO UNIT. | CUSTO TOTAL
ENCANADOR OU BOMBEIRO HIDRAULICO | H | 0.30337 | 8.37 | 2.54
AUXILIAR DE ENCANADOR OU BOMBEIRO HIDRAULICO | H | 0.30337 | 6.24 | 1.89
SUB TOTAL |  |  |  | 4.43
LEIS SOCIAIS 83,87% |  |  |  | 3.72
TOTAL (A) |  |  |  | 8.15
MATERIAL/SUB-CONTRATADO | UN | COEF. | CUSTO UNIT. | CUSTO TOTAL
FITA VEDA ROSCA EM ROLOS DE 18 MM X 50 M (L X C) | UN | 0.0106 | 12.9 | 0.14
ADESIVO PLASTICO PARA PVC, FRASCO COM *850* GR | UN | 0.0118 | 54.86 | 0.65
SOLUCAO PREPARADORA / LIMPADORA PARA PVC, FRASCO COM 1000 CM3 | UN | 0.014 | 62.15 | 0.87
LIXA DAGUA EM FOLHA, GRAO 100 | UN | 0.063 | 1.86 | 0.12
ALIMENTACAO - HORISTA (COLETADO CAIXA) | H | 0.598 | 0.01 | 0.01
SEGURO - HORISTA (COLETADO CAIXA) | H | 0.598 | 0.01 | 0.01
EXAMES - HORISTA (COLETADO CAIXA) | H | 0.598 | 0.81 | 0.48
TRANSPORTE - HORISTA (COLETADO CAIXA) | H | 0.598 | 0.57 | 0.34
EPI - FAMILIA ENCANADOR - HORISTA (ENCARGOS COMPLEMENTARES - COLETADO CAIXA) | H | 0.598 | 0.94 | 0.56
FERRAMENTAS - FAMILIA ENCANADOR - HORISTA (ENCARGOS COMPLEMENTARES - COLETADO CAIXA) | H | 0.598 | 0.32 | 0.19
REGISTRO GAVETA BRUTO EM LATAO FORJADO, BITOLA 3/4 " (REF 1509) | UN | 1 | 36 | 36
ADAPTADOR PVC SOLDAVEL CURTO COM BOLSA E ROSCA, 25 MM X 3/4", PARA AGUA FRIA | UN | 2 | 1.18 | 2.36
TOTAL (C) |  |  |  | 41.72
CUSTO DIRETO TOTAL |  |  |  | 49.87
BDI 25,03% |  |  |  | 12.48
PREÇO UNITÁRIO TOTAL |  |  |  | 62.36
ITEM: 89984UD-UFMA | UN: un
SER.CG: Registro de pressão em latão, roscável, Ø 20mm (1/2"), c/acabamento e canopla cromados e chuveiro PVC, Fornecido e instalado em ramal de água, inclusive conexão.
MÃO DE OBRA | UN | COEF. | CUSTO UNIT. | CUSTO TOTAL
ENCANADOR OU BOMBEIRO HIDRAULICO | H | 0.36627 | 8.37 | 3.07
AUXILIAR DE ENCANADOR OU BOMBEIRO HIDRAULICO | H | 0.36627 | 6.24 | 2.29
SUB TOTAL |  |  |  | 5.35
LEIS SOCIAIS 83,87% |  |  |  | 4.49
TOTAL (A) |  |  |  | 9.84
MATERIAL/SUB-CONTRATADO | UN | COEF. | CUSTO UNIT. | CUSTO TOTAL
FITA VEDA ROSCA EM ROLOS DE 18 MM X 50 M (L X C) | UN | 0.0084 | 12.9 | 0.11
ADESIVO PLASTICO PARA PVC, FRASCO COM *850* GR | UN | 0.0094 | 54.86 | 0.52
SOLUCAO PREPARADORA / LIMPADORA PARA PVC, FRASCO COM 1000 CM3 | UN | 0.012 | 62.15 | 0.75
LIXA DAGUA EM FOLHA, GRAO 100 | UN | 0.0582 | 1.86 | 0.11
ALIMENTACAO - HORISTA (COLETADO CAIXA) | H | 0.722 | 0.01 | 0.01
SEGURO - HORISTA (COLETADO CAIXA) | H | 0.722 | 0.01 | 0.01
EXAMES - HORISTA (COLETADO CAIXA) | H | 0.722 | 0.81 | 0.58
TRANSPORTE - HORISTA (COLETADO CAIXA) | H | 0.722 | 0.57 | 0.41
EPI - FAMILIA ENCANADOR - HORISTA (ENCARGOS COMPLEMENTARES - COLETADO CAIXA) | H | 0.722 | 0.94 | 0.68
FERRAMENTAS - FAMILIA ENCANADOR - HORISTA (ENCARGOS COMPLEMENTARES - COLETADO CAIXA) | H | 0.722 | 0.32 | 0.23
LUVA SOLDAVEL COM BUCHA DE LATAO, PVC, 20 MM X 1/2" | UN | 1 | 6.89 | 6.89
ADAPTADOR PVC SOLDAVEL CURTO COM BOLSA E ROSCA, 20 MM X 1/2", PARA AGUA FRIA | UN | 1 | 0.96 | 0.96
REGISTRO PRESSAO COM ACABAMENTO E CANOPLA CROMADA, SIMPLES, BITOLA 1/2 " (REF 1416) | UN | 1 | 80.13 | 80.13
CHUVEIRO PLASTICO BRANCO SIMPLES 5 PARA ACOPLAR EM HASTE 1/2 ", AGUA FRIA | UN | 1 | 14.14 | 14.14
TOTAL (C) |  |  |  | 105.52
CUSTO DIRETO TOTAL |  |  |  | 115.36
BDI 25,03% |  |  |  | 28.87
PREÇO UNITÁRIO TOTAL |  |  |  | 144.23
ITEM: 89987UD-UFMA | UN: un
SER.CG: Registro de gaveta em latão, roscável, Ø 25mm (3/4"), c/acabamento e canopla cromados. Fornecido e instalado em ramal de água, inclusive conexões.
MÃO DE OBRA | UN | COEF. | CUSTO UNIT. | CUSTO TOTAL
ENCANADOR OU BOMBEIRO HIDRAULICO | H | 0.41599 | 8.37 | 3.48
AUXILIAR DE ENCANADOR OU BOMBEIRO HIDRAULICO | H | 0.41599 | 6.24 | 2.6
SUB TOTAL |  |  |  | 6.08
LEIS SOCIAIS 83,87% |  |  |  | 5.1
TOTAL (A) |  |  |  | 11.17
MATERIAL/SUB-CONTRATADO | UN | COEF. | CUSTO UNIT. | CUSTO TOTAL
FITA VEDA ROSCA EM ROLOS DE 18 MM X 50 M (L X C) | UN | 0.0106 | 12.9 | 0.14
ADESIVO PLASTICO PARA PVC, FRASCO COM *850* GR | UN | 0.0118 | 54.86 | 0.65
SOLUCAO PREPARADORA / LIMPADORA PARA PVC, FRASCO COM 1000 CM3 | UN | 0.014 | 62.15 | 0.87
LIXA DAGUA EM FOLHA, GRAO 100 | UN | 0.063 | 1.86 | 0.12
ALIMENTACAO - HORISTA (COLETADO CAIXA) | H | 0.82 | 0.01 | 0.01
SEGURO - HORISTA (COLETADO CAIXA) | H | 0.82 | 0.01 | 0.01
EXAMES - HORISTA (COLETADO CAIXA) | H | 0.82 | 0.81 | 0.66
TRANSPORTE - HORISTA (COLETADO CAIXA) | H | 0.82 | 0.57 | 0.47
EPI - FAMILIA ENCANADOR - HORISTA (ENCARGOS COMPLEMENTARES - COLETADO CAIXA) | H | 0.82 | 0.94 | 0.77
FERRAMENTAS - FAMILIA ENCANADOR - HORISTA (ENCARGOS COMPLEMENTARES - COLETADO CAIXA) | H | 0.82 | 0.32 | 0.26
REGISTRO GAVETA COM ACABAMENTO E CANOPLA CROMADOS, SIMPLES, BITOLA 3/4 " (REF 1509) | UN | 1 | 87.82 | 87.82
ADAPTADOR PVC SOLDAVEL CURTO COM BOLSA E ROSCA, 25 MM X 3/4", PARA AGUA FRIA | UN | 2 | 1.18 | 2.36
TOTAL (C) |  |  |  | 94.13
CUSTO DIRETO TOTAL |  |  |  | 105.31
BDI 25,03% |  |  |  | 26.36
PREÇO UNITÁRIO TOTAL |  |  |  | 131.66
ITEM: 90406UD-UFMA | UN: M2
SER.CG: Massa única (reboco paulista), p/recebimento de pintura, c/argamassa de cimento e areia (1:5), preparo em betoneira 400l, aplicada manualmente em teto, espessura 20mm, c/execução de taliscas.
MÃO DE OBRA | UN | COEF. | CUSTO UNIT. | CUSTO TOTAL
OPERADOR DE BETONEIRA ESTACIONARIA/MISTURADOR | H | 0.16655 | 6.24 | 1.04
SERVENTE DE OBRAS | H | 0.29397 | 5.91 | 1.74
PEDREIRO | H | 0.80359 | 8.37 | 6.73
SUB TOTAL |  |  |  | 9.5
LEIS SOCIAIS 83,87% |  |  |  | 7.97
TOTAL (A) |  |  |  | 17.47
MATERIAL/SUB-CONTRATADO | UN | COEF. | CUSTO UNIT. | CUSTO TOTAL
BETONEIRA CAPACIDADE NOMINAL 400 L, CAPACIDADE DE MISTURA 280 L, MOTOR ELETRICO TRIFASICO 220/380 V POTENCIA 2 CV, SEM CARREGADOR | UN | 1.4557e-05 | 5800 | 0.08
ENERGIA ELETRICA ATE 2000 KWH INDUSTRIAL, SEM DEMANDA | KW/H | 0.04841 | 0.76 | 0.04
AREIA MEDIA - POSTO JAZIDA/FORNECEDOR (RETIRADO NA JAZIDA, SEM TRANSPORTE) | M3 | 0.053768 | 65 | 3.49
FERRAMENTAS - FAMILIA OPERADOR ESCAVADEIRA - HORISTA (ENCARGOS COMPLEMENTARES - COLETADO CAIXA) | H | 0.16544 | 0.01 | 0
EPI - FAMILIA OPERADOR ESCAVADEIRA - HORISTA (ENCARGOS COMPLEMENTARES - COLETADO CAIXA) | H | 0.16544 | 0.76 | 0.13
EPI - FAMILIA SERVENTE - HORISTA (ENCARGOS COMPLEMENTARES - COLETADO CAIXA) | H | 0.289 | 1.15 | 0.33
FERRAMENTAS - FAMILIA SERVENTE - HORISTA (ENCARGOS COMPLEMENTARES - COLETADO CAIXA) | H | 0.289 | 0.56 | 0.16
EPI - FAMILIA PEDREIRO - HORISTA (ENCARGOS COMPLEMENTARES - COLETADO CAIXA) | H | 0.79 | 1.09 | 0.86
FERRAMENTAS - FAMILIA PEDREIRO - HORISTA (ENCARGOS COMPLEMENTARES - COLETADO CAIXA) | H | 0.79 | 0.74 | 0.58
ALIMENTACAO - HORISTA (COLETADO CAIXA) | H | 1.2444 | 0.01 | 0.01
SEGURO - HORISTA (COLETADO CAIXA) | H | 1.2444 | 0.01 | 0.01
EXAMES - HORISTA (COLETADO CAIXA) | H | 1.2444 | 0.81 | 1.01
TRANSPORTE - HORISTA (COLETADO CAIXA) | H | 1.2444 | 0.57 | 0.71
CIMENTO PORTLAND COMPOSTO CP II-32 | KG | 14.5587 | 0.9 | 13.1
TOTAL (C) |  |  |  | 20.53
CUSTO DIRETO TOTAL |  |  |  | 38
BDI 25,03% |  |  |  | 9.51
PREÇO UNITÁRIO TOTAL |  |  |  | 47.52
ITEM: 90446U | UN: m
SER.CG: Rasgo em contrapiso para ramais/ distribuição com diâmetros maiores que 75 mm. Af_05/2015
MÃO DE OBRA | UN | COEF. | CUSTO UNIT. | CUSTO TOTAL
AUXILIAR DE ENCANADOR OU BOMBEIRO HIDRAULICO | H | 0.092329 | 6.24 | 0.58
OPERADOR DE MARTELETE OU MARTELETEIRO | H | 0.58791 | 8.37 | 4.92
ENCANADOR OU BOMBEIRO HIDRAULICO | H | 0.59151 | 8.37 | 4.95
SUB TOTAL |  |  |  | 10.45
LEIS SOCIAIS 83,87% |  |  |  | 8.76
TOTAL (A) |  |  |  | 19.21
MATERIAL/SUB-CONTRATADO | UN | COEF. | CUSTO UNIT. | CUSTO TOTAL
MARTELO DEMOLIDOR PNEUMATICO MANUAL, PESO DE 28 KG, COM SILENCIADOR | UN | 5.6455e-05 | 23559.77 | 1.33
FERRAMENTAS - FAMILIA OPERADOR ESCAVADEIRA - HORISTA (ENCARGOS COMPLEMENTARES - COLETADO CAIXA) | H | 0.584 | 0.01 | 0.01
EPI - FAMILIA OPERADOR ESCAVADEIRA - HORISTA (ENCARGOS COMPLEMENTARES - COLETADO CAIXA) | H | 0.584 | 0.76 | 0.44
EPI - FAMILIA ENCANADOR - HORISTA (ENCARGOS COMPLEMENTARES - COLETADO CAIXA) | H | 0.674 | 0.94 | 0.63
FERRAMENTAS - FAMILIA ENCANADOR - HORISTA (ENCARGOS COMPLEMENTARES - COLETADO CAIXA) | H | 0.674 | 0.32 | 0.22
ALIMENTACAO - HORISTA (COLETADO CAIXA) | H | 1.258 | 0.01 | 0.01
SEGURO - HORISTA (COLETADO CAIXA) | H | 1.258 | 0.01 | 0.01
EXAMES - HORISTA (COLETADO CAIXA) | H | 1.258 | 0.81 | 1.02
TRANSPORTE - HORISTA (COLETADO CAIXA) | H | 1.258 | 0.57 | 0.72
TOTAL (C) |  |  |  | 4.39
CUSTO DIRETO TOTAL |  |  |  | 23.6
BDI 25,03% |  |  |  | 5.91
PREÇO UNITÁRIO TOTAL |  |  |  | 29.51
ITEM: 90797U.D5-UFMA | UN: un
SER.CG: Porta acústica de madeira em 01 folha de abrir, med.(0,90x2,10)m, STC = 35DB, composta por: vedação inferior tipo guilhotina; revestida com laminado melamínico na cor branca inclusive alizares; revestimento interno com material absorvente acústico (lã de rocha). Barra antipânico de acionamento radial tipo push-Conforme projeto.
MÃO DE OBRA | UN | COEF. | CUSTO UNIT. | CUSTO TOTAL
OPERADOR DE BETONEIRA ESTACIONARIA/MISTURADOR | H | 0.4325 | 6.24 | 2.7
PEDREIRO | H | 4.5001 | 8.37 | 37.67
CARPINTEIRO DE ESQUADRIA | H | 4.7766 | 8.37 | 39.98
SERVENTE DE OBRAS | H | 8.4593 | 5.91 | 49.99
SUB TOTAL |  |  |  | 130.34
LEIS SOCIAIS 83,87% |  |  |  | 109.32
TOTAL (A) |  |  |  | 239.66
MATERIAL/SUB-CONTRATADO | UN | COEF. | CUSTO UNIT. | CUSTO TOTAL
BETONEIRA CAPACIDADE NOMINAL 400 L, CAPACIDADE DE MISTURA 280 L, MOTOR ELETRICO TRIFASICO 220/380 V POTENCIA 2 CV, SEM CARREGADOR | UN | 3.7769e-05 | 5800 | 0.22
ENERGIA ELETRICA ATE 2000 KWH INDUSTRIAL, SEM DEMANDA | KW/H | 0.12515 | 0.76 | 0.1
AREIA MEDIA - POSTO JAZIDA/FORNECEDOR (RETIRADO NA JAZIDA, SEM TRANSPORTE) | M3 | 0.14795 | 65 | 9.62
FERRAMENTAS - FAMILIA OPERADOR ESCAVADEIRA - HORISTA (ENCARGOS COMPLEMENTARES - COLETADO CAIXA) | H | 0.42962 | 0.01 | 0
EPI - FAMILIA OPERADOR ESCAVADEIRA - HORISTA (ENCARGOS COMPLEMENTARES - COLETADO CAIXA) | H | 0.42962 | 0.76 | 0.33
Barra Anti-pânico Push Dupla com Chave. | un | 1 | 1054.5 | 1054.5
Porta acústica de madeira em 01 folha de abrir,med.(0,90x2,10)m STC = 35db, composta por: vedação inferior tipo guilhotina; madeira maciça nos reforços; revestida com laminado melamínico na cor branca inclusive alizares; revestimento interno com material absorventeacústico (lã de rocha). | un | 1 | 3150 | 3150
BATENTE / PORTAL / ADUELA / MARCO EM MADEIRA MACICA COM REBAIXO, E = *3* CM, L = *16* CM, PARA PORTAS DE GIRO DE *60 CM A 120* CM X *210* CM, CEDRINHO / ANGELIM COMERCIAL / TAURI / CURUPIXA / PEROBA / CUMARU OU EQUIVALENTE DA REGIAO (NAO INCLUI ALIZARES) | JG | 1 | 240.38 | 240.38
COLA A BASE DE RESINA SINTETICA PARA CHAPA DE LAMINADO MELAMINICO | KG | 3.6 | 58.55 | 210.78
CHAPA DE LAMINADO MELAMINICO, TEXTURIZADO, DE *1,25 X 3,08* M, E = 0,8 MM | M2 | 4.2 | 65.03 | 273.13
EPI - FAMILIA PEDREIRO - HORISTA (ENCARGOS COMPLEMENTARES - COLETADO CAIXA) | H | 4.424 | 1.09 | 4.82
FERRAMENTAS - FAMILIA PEDREIRO - HORISTA (ENCARGOS COMPLEMENTARES - COLETADO CAIXA) | H | 4.424 | 0.74 | 3.27
FERRAMENTAS - FAMILIA CARPINTEIRO DE FORMAS - HORISTA (ENCARGOS COMPLEMENTARES - COLETADO CAIXA) | H | 4.72 | 0.45 | 2.12
EPI - FAMILIA CARPINTEIRO DE FORMAS - HORISTA (ENCARGOS COMPLEMENTARES - COLETADO CAIXA) | H | 4.72 | 1.26 | 5.95
EPI - FAMILIA SERVENTE - HORISTA (ENCARGOS COMPLEMENTARES - COLETADO CAIXA) | H | 8.3163 | 1.15 | 9.56
FERRAMENTAS - FAMILIA SERVENTE - HORISTA (ENCARGOS COMPLEMENTARES - COLETADO CAIXA) | H | 8.3163 | 0.56 | 4.66
GUARNICAO / ALIZAR / VISTA LISA EM MADEIRA MACICA, PARA PORTA , E = *1* CM, L = *5* CM, CEDRINHO / ANGELIM COMERCIAL / TAURI/ CURUPIXA / PEROBA / CUMARU OU EQUIVALENTE DA REGIAO | M | 10.5 | 6.54 | 68.67
ALIMENTACAO - HORISTA (COLETADO CAIXA) | H | 17.8899 | 0.01 | 0.18
SEGURO - HORISTA (COLETADO CAIXA) | H | 17.8899 | 0.01 | 0.18
EXAMES - HORISTA (COLETADO CAIXA) | H | 17.8899 | 0.81 | 14.49
TRANSPORTE - HORISTA (COLETADO CAIXA) | H | 17.8899 | 0.57 | 10.2
CIMENTO PORTLAND COMPOSTO CP II-32 | KG | 66.8147 | 0.9 | 60.13
TOTAL (C) |  |  |  | 5123.28
CUSTO DIRETO TOTAL |  |  |  | 5362.94
BDI 25,03% |  |  |  | 1342.34
PREÇO UNITÁRIO TOTAL |  |  |  | 6705.28
ITEM: 90797U.D6-UFMA | UN: un
SER.CG: Porta de madeira acústica de 01 folha de abrir, med.(2,00x2,10)m, com revestimento laminado melaminico branco, composta por: Dobradiças reforçadas com anéis(latão); manta de lamix e lã de rocha; vedação com guarnições de EPDM, trava retrátil para vedação no piso; jogo de batentes completo com dupla vedação de borraca EPDM; batente 120mm; redução de 42 DB.
MÃO DE OBRA | UN | COEF. | CUSTO UNIT. | CUSTO TOTAL
PEDREIRO | H | 2.0588 | 8.37 | 17.23
CARPINTEIRO DE ESQUADRIA | H | 8.096 | 8.37 | 67.76
SERVENTE DE OBRAS | H | 10.3716 | 5.91 | 61.3
SUB TOTAL |  |  |  | 146.29
LEIS SOCIAIS 83,87% |  |  |  | 122.7
TOTAL (A) |  |  |  | 268.99
MATERIAL/SUB-CONTRATADO | UN | COEF. | CUSTO UNIT. | CUSTO TOTAL
AREIA MEDIA - POSTO JAZIDA/FORNECEDOR (RETIRADO NA JAZIDA, SEM TRANSPORTE) | M3 | 0.024503 | 65 | 1.59
Porta de madeira acústica de 01 folha de abrir, med.(2,00x2,10)m, com revestimento laminado melaminico branco, composta por: Dobradiças reforçadas com anéis(latão); manta de lamix e lã de rocha; vedação com guarnições de EPDM, trava retrátil para vedação no piso; jogo de batentes completo com dupla vedação de borraca EPDM; batente 120mm; redução de 42 DB. | un | 1 | 18500 | 18500
EPI - FAMILIA PEDREIRO - HORISTA (ENCARGOS COMPLEMENTARES - COLETADO CAIXA) | H | 2.024 | 1.09 | 2.21
FERRAMENTAS - FAMILIA PEDREIRO - HORISTA (ENCARGOS COMPLEMENTARES - COLETADO CAIXA) | H | 2.024 | 0.74 | 1.5
FERRAMENTAS - FAMILIA CARPINTEIRO DE FORMAS - HORISTA (ENCARGOS COMPLEMENTARES - COLETADO CAIXA) | H | 8 | 0.45 | 3.6
EPI - FAMILIA CARPINTEIRO DE FORMAS - HORISTA (ENCARGOS COMPLEMENTARES - COLETADO CAIXA) | H | 8 | 1.26 | 10.08
EPI - FAMILIA SERVENTE - HORISTA (ENCARGOS COMPLEMENTARES - COLETADO CAIXA) | H | 10.1963 | 1.15 | 11.73
FERRAMENTAS - FAMILIA SERVENTE - HORISTA (ENCARGOS COMPLEMENTARES - COLETADO CAIXA) | H | 10.1963 | 0.56 | 5.71
CIMENTO PORTLAND COMPOSTO CP II-32 | KG | 11.0598 | 0.9 | 9.95
ALIMENTACAO - HORISTA (COLETADO CAIXA) | H | 20.2203 | 0.01 | 0.2
SEGURO - HORISTA (COLETADO CAIXA) | H | 20.2203 | 0.01 | 0.2
EXAMES - HORISTA (COLETADO CAIXA) | H | 20.2203 | 0.81 | 16.38
TRANSPORTE - HORISTA (COLETADO CAIXA) | H | 20.2203 | 0.57 | 11.53
TOTAL (C) |  |  |  | 18574.67
CUSTO DIRETO TOTAL |  |  |  | 18843.66
BDI 25,03% |  |  |  | 4716.57
PREÇO UNITÁRIO TOTAL |  |  |  | 23560.23
ITEM: 90797U-SINAPI | UN: un
SER.CG: Kit de porta-pronta de madeira , acabamento melamínico branco, folha leve ou média, c/batente metálico, 90x210cm, alizar, dobradiças e fechadura - fornecimento e instalação. Af.12/19.
MÃO DE OBRA | UN | COEF. | CUSTO UNIT. | CUSTO TOTAL
CARPINTEIRO DE ESQUADRIA | H | 0.33092 | 8.37 | 2.77
SERVENTE DE OBRAS | H | 1.3959 | 5.91 | 8.25
PEDREIRO | H | 2.0588 | 8.37 | 17.23
SUB TOTAL |  |  |  | 28.25
LEIS SOCIAIS 83,87% |  |  |  | 23.69
TOTAL (A) |  |  |  | 51.95
MATERIAL/SUB-CONTRATADO | UN | COEF. | CUSTO UNIT. | CUSTO TOTAL
AREIA MEDIA - POSTO JAZIDA/FORNECEDOR (RETIRADO NA JAZIDA, SEM TRANSPORTE) | M3 | 0.024503 | 65 | 1.59
FERRAMENTAS - FAMILIA CARPINTEIRO DE FORMAS - HORISTA (ENCARGOS COMPLEMENTARES - COLETADO CAIXA) | H | 0.327 | 0.45 | 0.15
EPI - FAMILIA CARPINTEIRO DE FORMAS - HORISTA (ENCARGOS COMPLEMENTARES - COLETADO CAIXA) | H | 0.327 | 1.26 | 0.41
KIT PORTA PRONTA DE MADEIRA, FOLHA LEVE (NBR 15930) DE 900 X 2100 MM, DE 35 MM A 40 MM DE ESPESSURA, COM MARCO EM ACO, NUCLEO COLMEIA, CAPA LISA EM HDF, ACABAMENTO MELAMINICO BRANCO (INCLUI MARCO, ALIZARES, DOBRADICAS E FECHADURA) | UN | 1 | 431 | 431
EPI - FAMILIA SERVENTE - HORISTA (ENCARGOS COMPLEMENTARES - COLETADO CAIXA) | H | 1.3723 | 1.15 | 1.58
FERRAMENTAS - FAMILIA SERVENTE - HORISTA (ENCARGOS COMPLEMENTARES - COLETADO CAIXA) | H | 1.3723 | 0.56 | 0.77
EPI - FAMILIA PEDREIRO - HORISTA (ENCARGOS COMPLEMENTARES - COLETADO CAIXA) | H | 2.024 | 1.09 | 2.21
FERRAMENTAS - FAMILIA PEDREIRO - HORISTA (ENCARGOS COMPLEMENTARES - COLETADO CAIXA) | H | 2.024 | 0.74 | 1.5
ALIMENTACAO - HORISTA (COLETADO CAIXA) | H | 3.7233 | 0.01 | 0.04
SEGURO - HORISTA (COLETADO CAIXA) | H | 3.7233 | 0.01 | 0.04
EXAMES - HORISTA (COLETADO CAIXA) | H | 3.7233 | 0.81 | 3.02
TRANSPORTE - HORISTA (COLETADO CAIXA) | H | 3.7233 | 0.57 | 2.12
CIMENTO PORTLAND COMPOSTO CP II-32 | KG | 11.0598 | 0.9 | 9.95
TOTAL (C) |  |  |  | 454.37
CUSTO DIRETO TOTAL |  |  |  | 506.31
BDI 25,03% |  |  |  | 126.73
PREÇO UNITÁRIO TOTAL |  |  |  | 633.05
ITEM: 90838U-SINAPI | UN: un
SER.CG: Porta corta-fogo 90x210x4cm - fornec. Instalação, af.12/19
MÃO DE OBRA | UN | COEF. | CUSTO UNIT. | CUSTO TOTAL
SERVENTE DE OBRAS | H | 2.1297 | 5.91 | 12.59
PEDREIRO | H | 3.5236 | 8.37 | 29.49
SUB TOTAL |  |  |  | 42.08
LEIS SOCIAIS 83,87% |  |  |  | 35.29
TOTAL (A) |  |  |  | 77.37
MATERIAL/SUB-CONTRATADO | UN | COEF. | CUSTO UNIT. | CUSTO TOTAL
AREIA MEDIA - POSTO JAZIDA/FORNECEDOR (RETIRADO NA JAZIDA, SEM TRANSPORTE) | M3 | 0.045154 | 65 | 2.94
PORTA CORTA-FOGO PARA SAIDA DE EMERGENCIA, COM FECHADURA, VAO LUZ DE 90 X 210 CM, CLASSE P-90 (NBR 11742) | UN | 1 | 1252.34 | 1252.34
EPI - FAMILIA SERVENTE - HORISTA (ENCARGOS COMPLEMENTARES - COLETADO CAIXA) | H | 2.0937 | 1.15 | 2.41
FERRAMENTAS - FAMILIA SERVENTE - HORISTA (ENCARGOS COMPLEMENTARES - COLETADO CAIXA) | H | 2.0937 | 0.56 | 1.17
EPI - FAMILIA PEDREIRO - HORISTA (ENCARGOS COMPLEMENTARES - COLETADO CAIXA) | H | 3.464 | 1.09 | 3.78
FERRAMENTAS - FAMILIA PEDREIRO - HORISTA (ENCARGOS COMPLEMENTARES - COLETADO CAIXA) | H | 3.464 | 0.74 | 2.56
ALIMENTACAO - HORISTA (COLETADO CAIXA) | H | 5.5577 | 0.01 | 0.06
SEGURO - HORISTA (COLETADO CAIXA) | H | 5.5577 | 0.01 | 0.06
EXAMES - HORISTA (COLETADO CAIXA) | H | 5.5577 | 0.81 | 4.5
TRANSPORTE - HORISTA (COLETADO CAIXA) | H | 5.5577 | 0.57 | 3.17
CIMENTO PORTLAND COMPOSTO CP II-32 | KG | 20.3809 | 0.9 | 18.34
TOTAL (C) |  |  |  | 1291.32
CUSTO DIRETO TOTAL |  |  |  | 1368.69
BDI 25,03% |  |  |  | 342.58
PREÇO UNITÁRIO TOTAL |  |  |  | 1711.27
ITEM: 91306U-SINAPI | UN: un
SER.CG: Fechadura de embutir para portas internas, completa, acabamento padrão médio, com execução de furo - fornecimento e instalação. Af_12/2019
MÃO DE OBRA | UN | COEF. | CUSTO UNIT. | CUSTO TOTAL
SERVENTE DE OBRAS | H | 0.3906 | 5.91 | 2.31
CARPINTEIRO DE ESQUADRIA | H | 0.7762 | 8.37 | 6.5
SUB TOTAL |  |  |  | 8.81
LEIS SOCIAIS 83,87% |  |  |  | 7.39
TOTAL (A) |  |  |  | 16.19
MATERIAL/SUB-CONTRATADO | UN | COEF. | CUSTO UNIT. | CUSTO TOTAL
EPI - FAMILIA SERVENTE - HORISTA (ENCARGOS COMPLEMENTARES - COLETADO CAIXA) | H | 0.384 | 1.15 | 0.44
FERRAMENTAS - FAMILIA SERVENTE - HORISTA (ENCARGOS COMPLEMENTARES - COLETADO CAIXA) | H | 0.384 | 0.56 | 0.22
FERRAMENTAS - FAMILIA CARPINTEIRO DE FORMAS - HORISTA (ENCARGOS COMPLEMENTARES - COLETADO CAIXA) | H | 0.767 | 0.45 | 0.35
EPI - FAMILIA CARPINTEIRO DE FORMAS - HORISTA (ENCARGOS COMPLEMENTARES - COLETADO CAIXA) | H | 0.767 | 1.26 | 0.97
FECHADURA ROSETA REDONDA PARA PORTA INTERNA, EM ACO INOX (MAQUINA, TESTA E CONTRA-TESTA) E EM ZAMAC (MACANETA, LINGUETA E TRINCOS) COM ACABAMENTO CROMADO, MAQUINA DE 55 MM, INCLUINDO CHAVE TIPO INTERNA | CJ | 1 | 132.49 | 132.49
ALIMENTACAO - HORISTA (COLETADO CAIXA) | H | 1.151 | 0.01 | 0.01
SEGURO - HORISTA (COLETADO CAIXA) | H | 1.151 | 0.01 | 0.01
EXAMES - HORISTA (COLETADO CAIXA) | H | 1.151 | 0.81 | 0.93
TRANSPORTE - HORISTA (COLETADO CAIXA) | H | 1.151 | 0.57 | 0.66
TOTAL (C) |  |  |  | 136.07
CUSTO DIRETO TOTAL |  |  |  | 152.26
BDI 25,03% |  |  |  | 38.11
PREÇO UNITÁRIO TOTAL |  |  |  | 190.37
ITEM: 91341.D1-UFMA | UN: M2
SER.CG: Porta em alumínio branco, de abrir tipo veneziana com guarnição, fixação c/parafusos.
MÃO DE OBRA | UN | COEF. | CUSTO UNIT. | CUSTO TOTAL
SERVENTE DE OBRAS | H | 0.19429 | 5.91 | 1.15
PEDREIRO | H | 0.38918 | 8.37 | 3.26
SUB TOTAL |  |  |  | 4.41
LEIS SOCIAIS 83,87% |  |  |  | 3.7
TOTAL (A) |  |  |  | 8.1
MATERIAL/SUB-CONTRATADO | UN | COEF. | CUSTO UNIT. | CUSTO TOTAL
EPI - FAMILIA SERVENTE - HORISTA (ENCARGOS COMPLEMENTARES - COLETADO CAIXA) | H | 0.191 | 1.15 | 0.22
FERRAMENTAS - FAMILIA SERVENTE - HORISTA (ENCARGOS COMPLEMENTARES - COLETADO CAIXA) | H | 0.191 | 0.56 | 0.11
EPI - FAMILIA PEDREIRO - HORISTA (ENCARGOS COMPLEMENTARES - COLETADO CAIXA) | H | 0.3826 | 1.09 | 0.42
FERRAMENTAS - FAMILIA PEDREIRO - HORISTA (ENCARGOS COMPLEMENTARES - COLETADO CAIXA) | H | 0.3826 | 0.74 | 0.28
PORTA DE ABRIR EM ALUMINIO BRANCO, TIPO VENEZIANA, SEM GUARNICAO/ALIZAR/VISTA, 87 X 210 CM | UN | 0.5473 | 709.77 | 388.46
ALIMENTACAO - HORISTA (COLETADO CAIXA) | H | 0.5736 | 0.01 | 0.01
SEGURO - HORISTA (COLETADO CAIXA) | H | 0.5736 | 0.01 | 0.01
EXAMES - HORISTA (COLETADO CAIXA) | H | 0.5736 | 0.81 | 0.46
TRANSPORTE - HORISTA (COLETADO CAIXA) | H | 0.5736 | 0.57 | 0.33
SELANTE ELASTICO MONOCOMPONENTE A BASE DE POLIURETANO (PU) PARA JUNTAS DIVERSAS | 310ML | 0.8829 | 43.31 | 38.24
BUCHA DE NYLON SEM ABA S10, COM PARAFUSO DE 6,10 X 65 MM EM ACO ZINCADO COM ROSCA SOBERBA, CABECA CHATA E FENDA PHILLIPS | UN | 4.8166 | 0.61 | 2.94
GUARNICAO / MOLDURA / ARREMATE DE ACABAMENTO PARA ESQUADRIA, EM ALUMINIO PERFIL 25, ACABAMENTO ANODIZADO BRANCO OU BRILHANTE, PARA 1 FACE | M | 6.8504 | 28.34 | 194.14
TOTAL (C) |  |  |  | 625.6
CUSTO DIRETO TOTAL |  |  |  | 633.7
BDI 25,03% |  |  |  | 158.62
PREÇO UNITÁRIO TOTAL |  |  |  | 792.32
ITEM: 91341.D2-UFMA | UN: M2
SER.CG: Janela em alumínio branco, fixa, tipo veneziana c/ guarnição, fixação c/parafusos.
MÃO DE OBRA | UN | COEF. | CUSTO UNIT. | CUSTO TOTAL
SERVENTE DE OBRAS | H | 0.19429 | 5.91 | 1.15
PEDREIRO | H | 0.38918 | 8.37 | 3.26
SUB TOTAL |  |  |  | 4.41
LEIS SOCIAIS 83,87% |  |  |  | 3.7
TOTAL (A) |  |  |  | 8.1
MATERIAL/SUB-CONTRATADO | UN | COEF. | CUSTO UNIT. | CUSTO TOTAL
EPI - FAMILIA SERVENTE - HORISTA (ENCARGOS COMPLEMENTARES - COLETADO CAIXA) | H | 0.191 | 1.15 | 0.22
FERRAMENTAS - FAMILIA SERVENTE - HORISTA (ENCARGOS COMPLEMENTARES - COLETADO CAIXA) | H | 0.191 | 0.56 | 0.11
EPI - FAMILIA PEDREIRO - HORISTA (ENCARGOS COMPLEMENTARES - COLETADO CAIXA) | H | 0.3826 | 1.09 | 0.42
FERRAMENTAS - FAMILIA PEDREIRO - HORISTA (ENCARGOS COMPLEMENTARES - COLETADO CAIXA) | H | 0.3826 | 0.74 | 0.28
PORTA DE ABRIR EM ALUMINIO BRANCO, TIPO VENEZIANA, SEM GUARNICAO/ALIZAR/VISTA, 87 X 210 CM | UN | 0.5473 | 709.77 | 388.46
ALIMENTACAO - HORISTA (COLETADO CAIXA) | H | 0.5736 | 0.01 | 0.01
SEGURO - HORISTA (COLETADO CAIXA) | H | 0.5736 | 0.01 | 0.01
EXAMES - HORISTA (COLETADO CAIXA) | H | 0.5736 | 0.81 | 0.46
TRANSPORTE - HORISTA (COLETADO CAIXA) | H | 0.5736 | 0.57 | 0.33
SELANTE ELASTICO MONOCOMPONENTE A BASE DE POLIURETANO (PU) PARA JUNTAS DIVERSAS | 310ML | 0.8829 | 43.31 | 38.24
BUCHA DE NYLON SEM ABA S10, COM PARAFUSO DE 6,10 X 65 MM EM ACO ZINCADO COM ROSCA SOBERBA, CABECA CHATA E FENDA PHILLIPS | UN | 4 | 0.61 | 2.44
GUARNICAO / MOLDURA / ARREMATE DE ACABAMENTO PARA ESQUADRIA, EM ALUMINIO PERFIL 25, ACABAMENTO ANODIZADO BRANCO OU BRILHANTE, PARA 1 FACE | M | 5 | 28.34 | 141.7
TOTAL (C) |  |  |  | 572.67
CUSTO DIRETO TOTAL |  |  |  | 580.77
BDI 25,03% |  |  |  | 145.37
PREÇO UNITÁRIO TOTAL |  |  |  | 726.13
ITEM: 91341.D3-UFMA | UN: M2
SER.CG: Janela em alumínio branco, fixa, c/vidro aramado 6mm, guarnição, fixação c/parafusos.
MÃO DE OBRA | UN | COEF. | CUSTO UNIT. | CUSTO TOTAL
PEDREIRO | H | 0.38918 | 8.37 | 3.26
VIDRACEIRO | H | 0.506 | 8.37 | 4.24
SERVENTE DE OBRAS | H | 0.70289 | 5.91 | 4.15
SUB TOTAL |  |  |  | 11.65
LEIS SOCIAIS 83,87% |  |  |  | 9.77
TOTAL (A) |  |  |  | 21.41
MATERIAL/SUB-CONTRATADO | UN | COEF. | CUSTO UNIT. | CUSTO TOTAL
EPI - FAMILIA SERVENTE - HORISTA (ENCARGOS COMPLEMENTARES - COLETADO CAIXA) | H | 0.691 | 1.15 | 0.79
FERRAMENTAS - FAMILIA SERVENTE - HORISTA (ENCARGOS COMPLEMENTARES - COLETADO CAIXA) | H | 0.691 | 0.56 | 0.39
EPI - FAMILIA PEDREIRO - HORISTA (ENCARGOS COMPLEMENTARES - COLETADO CAIXA) | H | 0.8826 | 1.09 | 0.96
FERRAMENTAS - FAMILIA PEDREIRO - HORISTA (ENCARGOS COMPLEMENTARES - COLETADO CAIXA) | H | 0.8826 | 0.74 | 0.65
SELANTE ELASTICO MONOCOMPONENTE A BASE DE POLIURETANO (PU) PARA JUNTAS DIVERSAS | 310ML | 0.8829 | 43.31 | 38.24
VIDRO ARAMADO INCOLOR E = 6 MM, SEM COLOCACAO | M2 | 1 | 225 | 225
MASSA PARA VIDRO | KG | 1.5 | 12.71 | 19.07
ALIMENTACAO - HORISTA (COLETADO CAIXA) | H | 1.5736 | 0.01 | 0.02
SEGURO - HORISTA (COLETADO CAIXA) | H | 1.5736 | 0.01 | 0.02
EXAMES - HORISTA (COLETADO CAIXA) | H | 1.5736 | 0.81 | 1.27
TRANSPORTE - HORISTA (COLETADO CAIXA) | H | 1.5736 | 0.57 | 0.9
BUCHA DE NYLON SEM ABA S10, COM PARAFUSO DE 6,10 X 65 MM EM ACO ZINCADO COM ROSCA SOBERBA, CABECA CHATA E FENDA PHILLIPS | UN | 4 | 0.61 | 2.44
GUARNICAO / MOLDURA / ARREMATE DE ACABAMENTO PARA ESQUADRIA, EM ALUMINIO PERFIL 25, ACABAMENTO ANODIZADO BRANCO OU BRILHANTE, PARA 1 FACE | M | 5 | 28.34 | 141.7
TOTAL (C) |  |  |  | 431.44
CUSTO DIRETO TOTAL |  |  |  | 452.86
BDI 25,03% |  |  |  | 113.35
PREÇO UNITÁRIO TOTAL |  |  |  | 566.2
ITEM: 91872U.DRA-UFMA | UN: m
SER.CG: Eletroduto rígido roscável, PVC, DN 32 mm (1"), para circuitos terminais, instalado em parede, inclusive rasgo e conexões.
MÃO DE OBRA | UN | COEF. | CUSTO UNIT. | CUSTO TOTAL
AJUDANTE DE ELETRICISTA (HORISTA) | H | 0.23489 | 6.24 | 1.47
ELETRICISTA (HORISTA) | H | 0.42238 | 9.62 | 4.06
SUB TOTAL |  |  |  | 5.53
LEIS SOCIAIS 83,87% |  |  |  | 4.64
TOTAL (A) |  |  |  | 10.17
MATERIAL/SUB-CONTRATADO | UN | COEF. | CUSTO UNIT. | CUSTO TOTAL
ALIMENTACAO - HORISTA (COLETADO CAIXA) | H | 0.638 | 0.01 | 0.01
SEGURO - HORISTA (COLETADO CAIXA) | H | 0.638 | 0.01 | 0.01
EXAMES - HORISTA (COLETADO CAIXA) | H | 0.638 | 0.81 | 0.52
TRANSPORTE - HORISTA (COLETADO CAIXA) | H | 0.638 | 0.57 | 0.36
FERRAMENTAS - FAMILIA ELETRICISTA - HORISTA (ENCARGOS COMPLEMENTARES - COLETADO CAIXA) | H | 0.638 | 0.78 | 0.5
EPI - FAMILIA ELETRICISTA - HORISTA (ENCARGOS COMPLEMENTARES - COLETADO CAIXA) | H | 0.638 | 1.07 | 0.68
ELETRODUTO DE PVC RIGIDO ROSCAVEL DE 1 ", SEM LUVA | M | 1.15 | 6.46 | 7.43
TOTAL (C) |  |  |  | 9.5
CUSTO DIRETO TOTAL |  |  |  | 19.67
BDI 25,03% |  |  |  | 4.92
PREÇO UNITÁRIO TOTAL |  |  |  | 24.59
ITEM: 91873U.DRA-UFMA | UN: m
SER.CG: Eletroduto rígido roscável, PVC, DN 40 MM (1 1/4"), para circuitos terminais, instalado em parede, inclusive rasgo e conexões.
MÃO DE OBRA | UN | COEF. | CUSTO UNIT. | CUSTO TOTAL
AUXILIAR DE ENCANADOR OU BOMBEIRO HIDRAULICO | H | 0.07711 | 6.24 | 0.48
ELETRICISTA (HORISTA) | H | 0.22767 | 9.62 | 2.19
AJUDANTE DE ELETRICISTA (HORISTA) | H | 0.22767 | 6.24 | 1.42
ENCANADOR OU BOMBEIRO HIDRAULICO | H | 0.49005 | 8.37 | 4.1
SUB TOTAL |  |  |  | 8.19
LEIS SOCIAIS 83,87% |  |  |  | 6.87
TOTAL (A) |  |  |  | 15.07
MATERIAL/SUB-CONTRATADO | UN | COEF. | CUSTO UNIT. | CUSTO TOTAL
FERRAMENTAS - FAMILIA ELETRICISTA - HORISTA (ENCARGOS COMPLEMENTARES - COLETADO CAIXA) | H | 0.442 | 0.78 | 0.34
EPI - FAMILIA ELETRICISTA - HORISTA (ENCARGOS COMPLEMENTARES - COLETADO CAIXA) | H | 0.442 | 1.07 | 0.47
EPI - FAMILIA ENCANADOR - HORISTA (ENCARGOS COMPLEMENTARES - COLETADO CAIXA) | H | 0.559 | 0.94 | 0.53
FERRAMENTAS - FAMILIA ENCANADOR - HORISTA (ENCARGOS COMPLEMENTARES - COLETADO CAIXA) | H | 0.559 | 0.32 | 0.18
ALIMENTACAO - HORISTA (COLETADO CAIXA) | H | 1.001 | 0.01 | 0.01
SEGURO - HORISTA (COLETADO CAIXA) | H | 1.001 | 0.01 | 0.01
EXAMES - HORISTA (COLETADO CAIXA) | H | 1.001 | 0.81 | 0.81
TRANSPORTE - HORISTA (COLETADO CAIXA) | H | 1.001 | 0.57 | 0.57
ELETRODUTO DE PVC RIGIDO ROSCAVEL DE 1 1/4 ", SEM LUVA | M | 1.15 | 8.6 | 9.89
TOTAL (C) |  |  |  | 12.81
CUSTO DIRETO TOTAL |  |  |  | 27.88
BDI 25,03% |  |  |  | 6.98
PREÇO UNITÁRIO TOTAL |  |  |  | 34.86
ITEM: 91927U-SINAPI | UN: m
SER.CG: Cabo de cobre flexível isolado, 2,5 mm², anti-chama 0,6/1,0 KV, para circuitos terminais - fornecimento e instalação. Af_12/2015
MÃO DE OBRA | UN | COEF. | CUSTO UNIT. | CUSTO TOTAL
ELETRICISTA (HORISTA) | H | 0.030906 | 9.62 | 0.3
AJUDANTE DE ELETRICISTA (HORISTA) | H | 0.030906 | 6.24 | 0.19
SUB TOTAL |  |  |  | 0.49
LEIS SOCIAIS 83,87% |  |  |  | 0.41
TOTAL (A) |  |  |  | 0.9
MATERIAL/SUB-CONTRATADO | UN | COEF. | CUSTO UNIT. | CUSTO TOTAL
FITA ISOLANTE ADESIVA ANTICHAMA, USO ATE 750 V, EM ROLO DE 19 MM X 5 M | UN | 0.009 | 6.14 | 0.06
ALIMENTACAO - HORISTA (COLETADO CAIXA) | H | 0.06 | 0.01 | 0
SEGURO - HORISTA (COLETADO CAIXA) | H | 0.06 | 0.01 | 0
EXAMES - HORISTA (COLETADO CAIXA) | H | 0.06 | 0.81 | 0.05
TRANSPORTE - HORISTA (COLETADO CAIXA) | H | 0.06 | 0.57 | 0.03
FERRAMENTAS - FAMILIA ELETRICISTA - HORISTA (ENCARGOS COMPLEMENTARES - COLETADO CAIXA) | H | 0.06 | 0.78 | 0.05
EPI - FAMILIA ELETRICISTA - HORISTA (ENCARGOS COMPLEMENTARES - COLETADO CAIXA) | H | 0.06 | 1.07 | 0.06
CABO DE COBRE, FLEXIVEL, CLASSE 4 OU 5, ISOLACAO EM PVC/A, ANTICHAMA BWF-B, COBERTURA PVC-ST1, ANTICHAMA BWF-B, 1 CONDUTOR, 0,6/1 KV, SECAO NOMINAL 2,5 MM2 | M | 1.19 | 2.58 | 3.07
TOTAL (C) |  |  |  | 3.32
CUSTO DIRETO TOTAL |  |  |  | 4.22
BDI 25,03% |  |  |  | 1.06
PREÇO UNITÁRIO TOTAL |  |  |  | 5.28
ITEM: 91929U-SINAPI | UN: m
SER.CG: Cabo de cobre flexível isolado, 4 mm², anti-chama 0,6/1,0 kv, para circuitos terminais - fornecimento e instalação. Af_12/2015
MÃO DE OBRA | UN | COEF. | CUSTO UNIT. | CUSTO TOTAL
ELETRICISTA (HORISTA) | H | 0.041208 | 9.62 | 0.4
AJUDANTE DE ELETRICISTA (HORISTA) | H | 0.041208 | 6.24 | 0.26
SUB TOTAL |  |  |  | 0.65
LEIS SOCIAIS 83,87% |  |  |  | 0.55
TOTAL (A) |  |  |  | 1.2
MATERIAL/SUB-CONTRATADO | UN | COEF. | CUSTO UNIT. | CUSTO TOTAL
FITA ISOLANTE ADESIVA ANTICHAMA, USO ATE 750 V, EM ROLO DE 19 MM X 5 M | UN | 0.009 | 6.14 | 0.06
ALIMENTACAO - HORISTA (COLETADO CAIXA) | H | 0.08 | 0.01 | 0
SEGURO - HORISTA (COLETADO CAIXA) | H | 0.08 | 0.01 | 0
EXAMES - HORISTA (COLETADO CAIXA) | H | 0.08 | 0.81 | 0.06
TRANSPORTE - HORISTA (COLETADO CAIXA) | H | 0.08 | 0.57 | 0.05
FERRAMENTAS - FAMILIA ELETRICISTA - HORISTA (ENCARGOS COMPLEMENTARES - COLETADO CAIXA) | H | 0.08 | 0.78 | 0.06
EPI - FAMILIA ELETRICISTA - HORISTA (ENCARGOS COMPLEMENTARES - COLETADO CAIXA) | H | 0.08 | 1.07 | 0.09
CABO DE COBRE, FLEXIVEL, CLASSE 4 OU 5, ISOLACAO EM PVC/A, ANTICHAMA BWF-B, COBERTURA PVC-ST1, ANTICHAMA BWF-B, 1 CONDUTOR, 0,6/1 KV, SECAO NOMINAL 4 MM2 | M | 1.19 | 3.97 | 4.72
TOTAL (C) |  |  |  | 5.04
CUSTO DIRETO TOTAL |  |  |  | 6.24
BDI 25,03% |  |  |  | 1.56
PREÇO UNITÁRIO TOTAL |  |  |  | 7.8
ITEM: 91931U-SINAPI | UN: m
SER.CG: Cabo de cobre flexível isolado, 6 mm², anti-chama 0,6/1,0 kv, para circuitos terminais - fornecimento e instalação. Af_12/2015
MÃO DE OBRA | UN | COEF. | CUSTO UNIT. | CUSTO TOTAL
ELETRICISTA (HORISTA) | H | 0.05357 | 9.62 | 0.52
AJUDANTE DE ELETRICISTA (HORISTA) | H | 0.05357 | 6.24 | 0.33
SUB TOTAL |  |  |  | 0.85
LEIS SOCIAIS 83,87% |  |  |  | 0.71
TOTAL (A) |  |  |  | 1.56
MATERIAL/SUB-CONTRATADO | UN | COEF. | CUSTO UNIT. | CUSTO TOTAL
FITA ISOLANTE ADESIVA ANTICHAMA, USO ATE 750 V, EM ROLO DE 19 MM X 5 M | UN | 0.009 | 6.14 | 0.06
ALIMENTACAO - HORISTA (COLETADO CAIXA) | H | 0.104 | 0.01 | 0
SEGURO - HORISTA (COLETADO CAIXA) | H | 0.104 | 0.01 | 0
EXAMES - HORISTA (COLETADO CAIXA) | H | 0.104 | 0.81 | 0.08
TRANSPORTE - HORISTA (COLETADO CAIXA) | H | 0.104 | 0.57 | 0.06
FERRAMENTAS - FAMILIA ELETRICISTA - HORISTA (ENCARGOS COMPLEMENTARES - COLETADO CAIXA) | H | 0.104 | 0.78 | 0.08
EPI - FAMILIA ELETRICISTA - HORISTA (ENCARGOS COMPLEMENTARES - COLETADO CAIXA) | H | 0.104 | 1.07 | 0.11
CABO DE COBRE, FLEXIVEL, CLASSE 4 OU 5, ISOLACAO EM PVC/A, ANTICHAMA BWF-B, COBERTURA PVC-ST1, ANTICHAMA BWF-B, 1 CONDUTOR, 0,6/1 KV, SECAO NOMINAL 6 MM2 | M | 1.19 | 5.77 | 6.87
TOTAL (C) |  |  |  | 7.26
CUSTO DIRETO TOTAL |  |  |  | 8.82
BDI 25,03% |  |  |  | 2.21
PREÇO UNITÁRIO TOTAL |  |  |  | 11.03
ITEM: 43097UD-UFMA | UN: un
SER.CG: Caixa de passagem eletrica de parede, de sobrepor, em termoplastico / pvc, com tampa parafusada, dimensoes 150x 150 x *100* mm, inclusive conector emenda de medição para cabo de cobre nú até 50mm².
MÃO DE OBRA | UN | COEF. | CUSTO UNIT. | CUSTO TOTAL
ELETRICISTA (HORISTA) | H | 0.41208 | 9.62 | 3.96
AJUDANTE DE ELETRICISTA (HORISTA) | H | 0.41208 | 6.24 | 2.57
SUB TOTAL |  |  |  | 6.54
LEIS SOCIAIS 83,87% |  |  |  | 5.48
TOTAL (A) |  |  |  | 12.02
MATERIAL/SUB-CONTRATADO | UN | COEF. | CUSTO UNIT. | CUSTO TOTAL
ALIMENTACAO - HORISTA (COLETADO CAIXA) | H | 0.8 | 0.01 | 0.01
SEGURO - HORISTA (COLETADO CAIXA) | H | 0.8 | 0.01 | 0.01
EXAMES - HORISTA (COLETADO CAIXA) | H | 0.8 | 0.81 | 0.65
TRANSPORTE - HORISTA (COLETADO CAIXA) | H | 0.8 | 0.57 | 0.46
FERRAMENTAS - FAMILIA ELETRICISTA - HORISTA (ENCARGOS COMPLEMENTARES - COLETADO CAIXA) | H | 0.8 | 0.78 | 0.62
EPI - FAMILIA ELETRICISTA - HORISTA (ENCARGOS COMPLEMENTARES - COLETADO CAIXA) | H | 0.8 | 1.07 | 0.86
CAIXA DE PASSAGEM ELETRICA DE PAREDE, DE SOBREPOR, EM TERMOPLASTICO / PVC, COM TAMPA APARAFUSADA, DIMENSOES, 150 X 150 X *100* MM | UN | 1 | 52.37 | 52.37
Conector emenda de medição para cabo de cobre nú até 50mm². | un | 1 | 24.68 | 24.68
TOTAL (C) |  |  |  | 79.65
CUSTO DIRETO TOTAL |  |  |  | 91.67
BDI 25,03% |  |  |  | 22.94
PREÇO UNITÁRIO TOTAL |  |  |  | 114.61
ITEM: 91939U-SINAPI | UN: un
SER.CG: Caixa retangular 4" x 2" alta (2,00 m do piso), pvc, instalada em parede - fornecimento e instalação. Af_12/2015
MÃO DE OBRA | UN | COEF. | CUSTO UNIT. | CUSTO TOTAL
SERVENTE DE OBRAS | H | 0.0078457 | 5.91 | 0.05
ELETRICISTA (HORISTA) | H | 0.53467 | 9.62 | 5.14
AJUDANTE DE ELETRICISTA (HORISTA) | H | 0.53467 | 6.24 | 3.34
SUB TOTAL |  |  |  | 8.53
LEIS SOCIAIS 83,87% |  |  |  | 7.15
TOTAL (A) |  |  |  | 15.68
MATERIAL/SUB-CONTRATADO | UN | COEF. | CUSTO UNIT. | CUSTO TOTAL
AREIA MEDIA - POSTO JAZIDA/FORNECEDOR (RETIRADO NA JAZIDA, SEM TRANSPORTE) | M3 | 0.000963 | 65 | 0.06
EPI - FAMILIA SERVENTE - HORISTA (ENCARGOS COMPLEMENTARES - COLETADO CAIXA) | H | 0.007713 | 1.15 | 0.01
FERRAMENTAS - FAMILIA SERVENTE - HORISTA (ENCARGOS COMPLEMENTARES - COLETADO CAIXA) | H | 0.007713 | 0.56 | 0
CIMENTO PORTLAND COMPOSTO CP II-32 | KG | 0.43466 | 0.9 | 0.39
CAIXA DE PASSAGEM, EM PVC, DE 4" X 2", PARA ELETRODUTO FLEXIVEL CORRUGADO | UN | 1 | 2.32 | 2.32
FERRAMENTAS - FAMILIA ELETRICISTA - HORISTA (ENCARGOS COMPLEMENTARES - COLETADO CAIXA) | H | 1.038 | 0.78 | 0.81
EPI - FAMILIA ELETRICISTA - HORISTA (ENCARGOS COMPLEMENTARES - COLETADO CAIXA) | H | 1.038 | 1.07 | 1.11
ALIMENTACAO - HORISTA (COLETADO CAIXA) | H | 1.0457 | 0.01 | 0.01
SEGURO - HORISTA (COLETADO CAIXA) | H | 1.0457 | 0.01 | 0.01
EXAMES - HORISTA (COLETADO CAIXA) | H | 1.0457 | 0.81 | 0.85
TRANSPORTE - HORISTA (COLETADO CAIXA) | H | 1.0457 | 0.57 | 0.6
TOTAL (C) |  |  |  | 6.17
CUSTO DIRETO TOTAL |  |  |  | 21.85
BDI 25,03% |  |  |  | 5.47
PREÇO UNITÁRIO TOTAL |  |  |  | 27.32
ITEM: 91953U-SINAPI | UN: un
SER.CG: Interruptor simples (1 módulo), 10A/250V, incluindo suporte e placa - fornecimento e instalação. Af_12/2015
MÃO DE OBRA | UN | COEF. | CUSTO UNIT. | CUSTO TOTAL
AJUDANTE DE ELETRICISTA (HORISTA) | H | 0.2318 | 6.24 | 1.45
ELETRICISTA (HORISTA) | H | 0.35954 | 9.62 | 3.46
SUB TOTAL |  |  |  | 4.91
LEIS SOCIAIS 83,87% |  |  |  | 4.11
TOTAL (A) |  |  |  | 9.02
MATERIAL/SUB-CONTRATADO | UN | COEF. | CUSTO UNIT. | CUSTO TOTAL
ALIMENTACAO - HORISTA (COLETADO CAIXA) | H | 0.574 | 0.01 | 0.01
SEGURO - HORISTA (COLETADO CAIXA) | H | 0.574 | 0.01 | 0.01
EXAMES - HORISTA (COLETADO CAIXA) | H | 0.574 | 0.81 | 0.46
TRANSPORTE - HORISTA (COLETADO CAIXA) | H | 0.574 | 0.57 | 0.33
FERRAMENTAS - FAMILIA ELETRICISTA - HORISTA (ENCARGOS COMPLEMENTARES - COLETADO CAIXA) | H | 0.574 | 0.78 | 0.45
EPI - FAMILIA ELETRICISTA - HORISTA (ENCARGOS COMPLEMENTARES - COLETADO CAIXA) | H | 0.574 | 1.07 | 0.61
SUPORTE DE FIXACAO PARA ESPELHO / PLACA 4" X 2", PARA 3 MODULOS, PARA INSTALACAO DE TOMADAS E INTERRUPTORES (SOMENTE SUPORTE) | UN | 1 | 1.75 | 1.75
ESPELHO / PLACA DE 3 POSTOS 4" X 2", PARA INSTALACAO DE TOMADAS E INTERRUPTORES | UN | 1 | 3.37 | 3.37
INTERRUPTOR SIMPLES 10A, 250V (APENAS MODULO) | UN | 1 | 7.95 | 7.95
TOTAL (C) |  |  |  | 14.94
CUSTO DIRETO TOTAL |  |  |  | 23.95
BDI 25,03% |  |  |  | 6
PREÇO UNITÁRIO TOTAL |  |  |  | 29.95
ITEM: 91955U-SINAPI | UN: un
SER.CG: Interruptor paralelo (1 módulo), 10A/250V, incluindo suporte e placa - fornecimento e instalação. Af_12/2015
MÃO DE OBRA | UN | COEF. | CUSTO UNIT. | CUSTO TOTAL
AJUDANTE DE ELETRICISTA (HORISTA) | H | 0.3173 | 6.24 | 1.98
ELETRICISTA (HORISTA) | H | 0.44505 | 9.62 | 4.28
SUB TOTAL |  |  |  | 6.26
LEIS SOCIAIS 83,87% |  |  |  | 5.25
TOTAL (A) |  |  |  | 11.51
MATERIAL/SUB-CONTRATADO | UN | COEF. | CUSTO UNIT. | CUSTO TOTAL
ALIMENTACAO - HORISTA (COLETADO CAIXA) | H | 0.74 | 0.01 | 0.01
SEGURO - HORISTA (COLETADO CAIXA) | H | 0.74 | 0.01 | 0.01
EXAMES - HORISTA (COLETADO CAIXA) | H | 0.74 | 0.81 | 0.6
TRANSPORTE - HORISTA (COLETADO CAIXA) | H | 0.74 | 0.57 | 0.42
FERRAMENTAS - FAMILIA ELETRICISTA - HORISTA (ENCARGOS COMPLEMENTARES - COLETADO CAIXA) | H | 0.74 | 0.78 | 0.58
EPI - FAMILIA ELETRICISTA - HORISTA (ENCARGOS COMPLEMENTARES - COLETADO CAIXA) | H | 0.74 | 1.07 | 0.79
SUPORTE DE FIXACAO PARA ESPELHO / PLACA 4" X 2", PARA 3 MODULOS, PARA INSTALACAO DE TOMADAS E INTERRUPTORES (SOMENTE SUPORTE) | UN | 1 | 1.75 | 1.75
ESPELHO / PLACA DE 3 POSTOS 4" X 2", PARA INSTALACAO DE TOMADAS E INTERRUPTORES | UN | 1 | 3.37 | 3.37
INTERRUPTOR PARALELO 10A, 250V (APENAS MODULO) | UN | 1 | 10.35 | 10.35
TOTAL (C) |  |  |  | 17.88
CUSTO DIRETO TOTAL |  |  |  | 29.39
BDI 25,03% |  |  |  | 7.36
PREÇO UNITÁRIO TOTAL |  |  |  | 36.74
ITEM: 91959U-SINAPI | UN: un
SER.CG: Interruptor simples (2 módulos), 10A/250V, incluindo suporte e placa - fornecimento e instalação. Af_12/2015
MÃO DE OBRA | UN | COEF. | CUSTO UNIT. | CUSTO TOTAL
AJUDANTE DE ELETRICISTA (HORISTA) | H | 0.40178 | 6.24 | 2.51
ELETRICISTA (HORISTA) | H | 0.52952 | 9.62 | 5.09
SUB TOTAL |  |  |  | 7.6
LEIS SOCIAIS 83,87% |  |  |  | 6.38
TOTAL (A) |  |  |  | 13.98
MATERIAL/SUB-CONTRATADO | UN | COEF. | CUSTO UNIT. | CUSTO TOTAL
ALIMENTACAO - HORISTA (COLETADO CAIXA) | H | 0.904 | 0.01 | 0.01
SEGURO - HORISTA (COLETADO CAIXA) | H | 0.904 | 0.01 | 0.01
EXAMES - HORISTA (COLETADO CAIXA) | H | 0.904 | 0.81 | 0.73
TRANSPORTE - HORISTA (COLETADO CAIXA) | H | 0.904 | 0.57 | 0.52
FERRAMENTAS - FAMILIA ELETRICISTA - HORISTA (ENCARGOS COMPLEMENTARES - COLETADO CAIXA) | H | 0.904 | 0.78 | 0.71
EPI - FAMILIA ELETRICISTA - HORISTA (ENCARGOS COMPLEMENTARES - COLETADO CAIXA) | H | 0.904 | 1.07 | 0.97
SUPORTE DE FIXACAO PARA ESPELHO / PLACA 4" X 2", PARA 3 MODULOS, PARA INSTALACAO DE TOMADAS E INTERRUPTORES (SOMENTE SUPORTE) | UN | 1 | 1.75 | 1.75
ESPELHO / PLACA DE 3 POSTOS 4" X 2", PARA INSTALACAO DE TOMADAS E INTERRUPTORES | UN | 1 | 3.37 | 3.37
INTERRUPTOR SIMPLES 10A, 250V (APENAS MODULO) | UN | 2 | 7.95 | 15.9
TOTAL (C) |  |  |  | 23.96
CUSTO DIRETO TOTAL |  |  |  | 37.93
BDI 25,03% |  |  |  | 9.49
PREÇO UNITÁRIO TOTAL |  |  |  | 47.42
ITEM: 91967U-SINAPI | UN: un
SER.CG: Interruptor simples (3 módulos), 10A/250V, incluindo suporte e placa - fornecimento e instalação. Af_12/2015
MÃO DE OBRA | UN | COEF. | CUSTO UNIT. | CUSTO TOTAL
AJUDANTE DE ELETRICISTA (HORISTA) | H | 0.57176 | 6.24 | 3.57
ELETRICISTA (HORISTA) | H | 0.69951 | 9.62 | 6.73
SUB TOTAL |  |  |  | 10.3
LEIS SOCIAIS 83,87% |  |  |  | 8.64
TOTAL (A) |  |  |  | 18.93
MATERIAL/SUB-CONTRATADO | UN | COEF. | CUSTO UNIT. | CUSTO TOTAL
SUPORTE DE FIXACAO PARA ESPELHO / PLACA 4" X 2", PARA 3 MODULOS, PARA INSTALACAO DE TOMADAS E INTERRUPTORES (SOMENTE SUPORTE) | UN | 1 | 1.75 | 1.75
ESPELHO / PLACA DE 3 POSTOS 4" X 2", PARA INSTALACAO DE TOMADAS E INTERRUPTORES | UN | 1 | 3.37 | 3.37
ALIMENTACAO - HORISTA (COLETADO CAIXA) | H | 1.234 | 0.01 | 0.01
SEGURO - HORISTA (COLETADO CAIXA) | H | 1.234 | 0.01 | 0.01
EXAMES - HORISTA (COLETADO CAIXA) | H | 1.234 | 0.81 | 1
TRANSPORTE - HORISTA (COLETADO CAIXA) | H | 1.234 | 0.57 | 0.7
FERRAMENTAS - FAMILIA ELETRICISTA - HORISTA (ENCARGOS COMPLEMENTARES - COLETADO CAIXA) | H | 1.234 | 0.78 | 0.96
EPI - FAMILIA ELETRICISTA - HORISTA (ENCARGOS COMPLEMENTARES - COLETADO CAIXA) | H | 1.234 | 1.07 | 1.32
INTERRUPTOR SIMPLES 10A, 250V (APENAS MODULO) | UN | 3 | 7.95 | 23.85
TOTAL (C) |  |  |  | 32.98
CUSTO DIRETO TOTAL |  |  |  | 51.91
BDI 25,03% |  |  |  | 12.99
PREÇO UNITÁRIO TOTAL |  |  |  | 64.91
ITEM: 91969U-SINAPI | UN: un
SER.CG: Interruptor paralelo (3 módulos), 10A/250V, incluindo suporte e placa - fornecimento e instalação. Af_12/2015
MÃO DE OBRA | UN | COEF. | CUSTO UNIT. | CUSTO TOTAL
AJUDANTE DE ELETRICISTA (HORISTA) | H | 0.82622 | 6.24 | 5.16
ELETRICISTA (HORISTA) | H | 0.95397 | 9.62 | 9.18
SUB TOTAL |  |  |  | 14.33
LEIS SOCIAIS 83,87% |  |  |  | 12.02
TOTAL (A) |  |  |  | 26.35
MATERIAL/SUB-CONTRATADO | UN | COEF. | CUSTO UNIT. | CUSTO TOTAL
SUPORTE DE FIXACAO PARA ESPELHO / PLACA 4" X 2", PARA 3 MODULOS, PARA INSTALACAO DE TOMADAS E INTERRUPTORES (SOMENTE SUPORTE) | UN | 1 | 1.75 | 1.75
ESPELHO / PLACA DE 3 POSTOS 4" X 2", PARA INSTALACAO DE TOMADAS E INTERRUPTORES | UN | 1 | 3.37 | 3.37
ALIMENTACAO - HORISTA (COLETADO CAIXA) | H | 1.728 | 0.01 | 0.02
SEGURO - HORISTA (COLETADO CAIXA) | H | 1.728 | 0.01 | 0.02
EXAMES - HORISTA (COLETADO CAIXA) | H | 1.728 | 0.81 | 1.4
TRANSPORTE - HORISTA (COLETADO CAIXA) | H | 1.728 | 0.57 | 0.98
FERRAMENTAS - FAMILIA ELETRICISTA - HORISTA (ENCARGOS COMPLEMENTARES - COLETADO CAIXA) | H | 1.728 | 0.78 | 1.35
EPI - FAMILIA ELETRICISTA - HORISTA (ENCARGOS COMPLEMENTARES - COLETADO CAIXA) | H | 1.728 | 1.07 | 1.85
INTERRUPTOR PARALELO 10A, 250V (APENAS MODULO) | UN | 3 | 10.35 | 31.05
TOTAL (C) |  |  |  | 41.79
CUSTO DIRETO TOTAL |  |  |  | 68.14
BDI 25,03% |  |  |  | 17.06
PREÇO UNITÁRIO TOTAL |  |  |  | 85.2
ITEM: 92367U.DAP-UFMA | UN: m
SER.CG: Tubo de aço galvanizado com costura, classe média, dn 65 (2 1/2"), conexão rosqueada, instalado em rede de alimentação para hidrante, aparente, inclusive conexões.
MÃO DE OBRA | UN | COEF. | CUSTO UNIT. | CUSTO TOTAL
AUXILIAR DE ENCANADOR OU BOMBEIRO HIDRAULICO | H | 0.2638 | 6.24 | 1.65
ENCANADOR OU BOMBEIRO HIDRAULICO | H | 0.36018 | 8.37 | 3.01
SUB TOTAL |  |  |  | 4.66
LEIS SOCIAIS 83,87% |  |  |  | 3.91
TOTAL (A) |  |  |  | 8.57
MATERIAL/SUB-CONTRATADO | UN | COEF. | CUSTO UNIT. | CUSTO TOTAL
ABRACADEIRA EM ACO PARA AMARRACAO DE ELETRODUTOS, TIPO D, COM 3" E PARAFUSO DE FIXACAO | UN | 0.333 | 9.16 | 3.05
ALIMENTACAO - HORISTA (COLETADO CAIXA) | H | 0.615 | 0.01 | 0.01
SEGURO - HORISTA (COLETADO CAIXA) | H | 0.615 | 0.01 | 0.01
EXAMES - HORISTA (COLETADO CAIXA) | H | 0.615 | 0.81 | 0.5
TRANSPORTE - HORISTA (COLETADO CAIXA) | H | 0.615 | 0.57 | 0.35
EPI - FAMILIA ENCANADOR - HORISTA (ENCARGOS COMPLEMENTARES - COLETADO CAIXA) | H | 0.615 | 0.94 | 0.58
FERRAMENTAS - FAMILIA ENCANADOR - HORISTA (ENCARGOS COMPLEMENTARES - COLETADO CAIXA) | H | 0.615 | 0.32 | 0.2
TUBO ACO GALVANIZADO COM COSTURA, CLASSE MEDIA, DN 2.1/2", E = *3,65* MM, PESO *6,51* KG/M (NBR 5580) | M | 1.15 | 107.01 | 123.06
TOTAL (C) |  |  |  | 127.75
CUSTO DIRETO TOTAL |  |  |  | 136.32
BDI 25,03% |  |  |  | 34.12
PREÇO UNITÁRIO TOTAL |  |  |  | 170.43
ITEM: 92367U.DER-UFMA | UN: m
SER.CG: Tubo de aço galvanizado com costura, classe média, dn 65 (2 1/2"), conexão rosqueada, instalado em rede de alimentação para hidrante, inclusive conexões, escavação e reaterro.
MÃO DE OBRA | UN | COEF. | CUSTO UNIT. | CUSTO TOTAL
MOTORISTA DE CAMINHAO | H | 0.0010844 | 8.14 | 0.01
OPERADOR DE MAQUINAS E TRATORES DIVERSOS (TERRAPLANAGEM) | H | 0.063956 | 7.25 | 0.46
ENCANADOR OU BOMBEIRO HIDRAULICO | H | 0.24858 | 8.37 | 2.08
AUXILIAR DE ENCANADOR OU BOMBEIRO HIDRAULICO | H | 0.24858 | 6.24 | 1.55
SERVENTE DE OBRAS | H | 0.56333 | 5.91 | 3.33
SUB TOTAL |  |  |  | 7.43
LEIS SOCIAIS 83,87% |  |  |  | 6.23
TOTAL (A) |  |  |  | 13.67
MATERIAL/SUB-CONTRATADO | UN | COEF. | CUSTO UNIT. | CUSTO TOTAL
CAMINHAO TRUCADO, PESO BRUTO TOTAL 23000 KG, CARGA UTIL MAXIMA 15285 KG, DISTANCIA ENTRE EIXOS 4,80 M, POTENCIA 326 CV (INCLUI CABINE E CHASSI, NAO INCLUI CARROCERIA) | UN | 9.7e-08 | 586558.54 | 0.06
TANQUE DE ACO CARBONO NAO REVESTIDO, PARA TRANSPORTE DE AGUA COM CAPACIDADE DE 10 M3, COM BOMBA CENTRIFUGA POR TOMADA DE FORCA, VAZAO MAXIMA *75* M3/H (INCLUI MONTAGEM, NAO INCLUI CAMINHAO) | UN | 1.24e-07 | 93450 | 0.01
COMPACTADOR DE SOLOS DE PERCURSAO (SOQUETE) COM MOTOR A GASOLINA 4 TEMPOS DE 4 HP (4 CV) | UN | 6.04e-06 | 14869.44 | 0.09
OLEO DIESEL COMBUSTIVEL COMUM | L | 0.023155 | 6.77 | 0.16
GASOLINA COMUM | L | 0.033866 | 4.87 | 0.16
FERRAMENTAS - FAMILIA OPERADOR ESCAVADEIRA - HORISTA (ENCARGOS COMPLEMENTARES - COLETADO CAIXA) | H | 0.06444 | 0.01 | 0
EPI - FAMILIA OPERADOR ESCAVADEIRA - HORISTA (ENCARGOS COMPLEMENTARES - COLETADO CAIXA) | H | 0.06444 | 0.76 | 0.05
EPI - FAMILIA ENCANADOR - HORISTA (ENCARGOS COMPLEMENTARES - COLETADO CAIXA) | H | 0.49 | 0.94 | 0.46
FERRAMENTAS - FAMILIA ENCANADOR - HORISTA (ENCARGOS COMPLEMENTARES - COLETADO CAIXA) | H | 0.49 | 0.32 | 0.16
EPI - FAMILIA SERVENTE - HORISTA (ENCARGOS COMPLEMENTARES - COLETADO CAIXA) | H | 0.5538 | 1.15 | 0.64
FERRAMENTAS - FAMILIA SERVENTE - HORISTA (ENCARGOS COMPLEMENTARES - COLETADO CAIXA) | H | 0.5538 | 0.56 | 0.31
ALIMENTACAO - HORISTA (COLETADO CAIXA) | H | 1.1082 | 0.01 | 0.01
SEGURO - HORISTA (COLETADO CAIXA) | H | 1.1082 | 0.01 | 0.01
EXAMES - HORISTA (COLETADO CAIXA) | H | 1.1082 | 0.81 | 0.9
TRANSPORTE - HORISTA (COLETADO CAIXA) | H | 1.1082 | 0.57 | 0.63
TUBO ACO GALVANIZADO COM COSTURA, CLASSE MEDIA, DN 2.1/2", E = *3,65* MM, PESO *6,51* KG/M (NBR 5580) | M | 1.15 | 107.01 | 123.06
TOTAL (C) |  |  |  | 126.71
CUSTO DIRETO TOTAL |  |  |  | 140.37
BDI 25,03% |  |  |  | 35.14
PREÇO UNITÁRIO TOTAL |  |  |  | 175.51
ITEM: 92419U-SINAPI | UN: M2
SER.CG: Montagem e desmontagem de fôrma de pilares retangulares e estruturas similares, pé-direito simples, em chapa de madeira compensada resinada, 4 utilizações. Af_09/2020
MÃO DE OBRA | UN | COEF. | CUSTO UNIT. | CUSTO TOTAL
OPERADOR DE MAQUINAS E TRATORES DIVERSOS (TERRAPLANAGEM) | H | 0.08442 | 7.25 | 0.61
CARPINTEIRO AUXILIAR (HORISTA) | H | 0.22745 | 6.24 | 1.42
CARPINTEIRO DE FORMAS (HORISTA) | H | 1.1874 | 8.37 | 9.94
SUB TOTAL |  |  |  | 11.97
LEIS SOCIAIS 83,87% |  |  |  | 10.04
TOTAL (A) |  |  |  | 22.01
MATERIAL/SUB-CONTRATADO | UN | COEF. | CUSTO UNIT. | CUSTO TOTAL
SERRA CIRCULAR DE BANCADA COM MOTOR ELETRICO, POTENCIA DE *1600* W, PARA DISCO DE DIAMETRO DE 10" (250 MM) | UN | 7.477e-06 | 1414.82 | 0.01
DESMOLDANTE PROTETOR PARA FORMAS DE MADEIRA, DE BASE OLEOSA EMULSIONADA EM AGUA | L | 0.01 | 8.68 | 0.09
PREGO DE ACO POLIDO COM CABECA DUPLA 17 X 27 (2 1/2 X 11) | KG | 0.019 | 28.56 | 0.54
ENERGIA ELETRICA ATE 2000 KWH INDUSTRIAL, SEM DEMANDA | KW/H | 0.022534 | 0.76 | 0.02
PREGO DE ACO POLIDO COM CABECA 17 X 21 (2 X 11) | KG | 0.054704 | 23.14 | 1.27
FERRAMENTAS - FAMILIA OPERADOR ESCAVADEIRA - HORISTA (ENCARGOS COMPLEMENTARES - COLETADO CAIXA) | H | 0.083634 | 0.01 | 0
EPI - FAMILIA OPERADOR ESCAVADEIRA - HORISTA (ENCARGOS COMPLEMENTARES - COLETADO CAIXA) | H | 0.083634 | 0.76 | 0.06
LOCACAO DE APRUMADOR METALICO DE PILAR, COM ALTURA E ANGULO REGULAVEIS, EXTENSAO DE *1,50* A *2,80* M | MÊS | 0.196 | 6.5 | 1.27
CHAPA/PAINEL DE MADEIRA COMPENSADA RESINADA (MADEIRITE RESINADO ROSA) PARA FORMA DE CONCRETO, DE 2200 x 1100 MM, E = 17 MM | M2 | 0.35137 | 61 | 21.43
LOCACAO DE VIGA SANDUICHE METALICA VAZADA PARA TRAVAMENTO DE PILARES, ALTURA DE *8* CM, LARGURA DE *6* CM E EXTENSAO DE 2 M | MÊS | 0.393 | 10 | 3.93
PONTALETE *7,5 X 7,5* CM EM PINUS, MISTA OU EQUIVALENTE DA REGIAO - BRUTA | M | 0.607 | 11.16 | 6.77
LOCACAO DE BARRA DE ANCORAGEM DE 0,80 A 1,20 M DE EXTENSAO, COM ROSCA DE 5/8", INCLUINDO PORCA E FLANGE | MÊS | 0.785 | 2.5 | 1.96
FERRAMENTAS - FAMILIA CARPINTEIRO DE FORMAS - HORISTA (ENCARGOS COMPLEMENTARES - COLETADO CAIXA) | H | 1.4011 | 0.45 | 0.63
EPI - FAMILIA CARPINTEIRO DE FORMAS - HORISTA (ENCARGOS COMPLEMENTARES - COLETADO CAIXA) | H | 1.4011 | 1.26 | 1.77
ALIMENTACAO - HORISTA (COLETADO CAIXA) | H | 1.4847 | 0.01 | 0.01
SEGURO - HORISTA (COLETADO CAIXA) | H | 1.4847 | 0.01 | 0.01
EXAMES - HORISTA (COLETADO CAIXA) | H | 1.4847 | 0.81 | 1.2
TRANSPORTE - HORISTA (COLETADO CAIXA) | H | 1.4847 | 0.57 | 0.85
SARRAFO *2,5 X 7,5* CM EM PINUS, MISTA OU EQUIVALENTE DA REGIAO - BRUTA | M | 2.4293 | 3.9 | 9.47
TOTAL (C) |  |  |  | 51.31
CUSTO DIRETO TOTAL |  |  |  | 73.32
BDI 25,03% |  |  |  | 18.35
PREÇO UNITÁRIO TOTAL |  |  |  | 91.67
ITEM: 92452U-SINAPI | UN: M2
SER.CG: Montagem e desmontagem de fôrma de viga, escoramento metálico, pé-direito simples, em chapa de madeira resinada, 2 utilizações. Af_09/2020
MÃO DE OBRA | UN | COEF. | CUSTO UNIT. | CUSTO TOTAL
OPERADOR DE MAQUINAS E TRATORES DIVERSOS (TERRAPLANAGEM) | H | 0.1799 | 7.25 | 1.3
CARPINTEIRO AUXILIAR (HORISTA) | H | 0.45484 | 6.24 | 2.84
CARPINTEIRO DE FORMAS (HORISTA) | H | 2.3567 | 8.37 | 19.73
SUB TOTAL |  |  |  | 23.87
LEIS SOCIAIS 83,87% |  |  |  | 20.02
TOTAL (A) |  |  |  | 43.89
MATERIAL/SUB-CONTRATADO | UN | COEF. | CUSTO UNIT. | CUSTO TOTAL
SERRA CIRCULAR DE BANCADA COM MOTOR ELETRICO, POTENCIA DE *1600* W, PARA DISCO DE DIAMETRO DE 10" (250 MM) | UN | 1.5723e-05 | 1414.82 | 0.02
DESMOLDANTE PROTETOR PARA FORMAS DE MADEIRA, DE BASE OLEOSA EMULSIONADA EM AGUA | L | 0.01 | 8.68 | 0.09
PREGO DE ACO POLIDO COM CABECA DUPLA 17 X 27 (2 1/2 X 11) | KG | 0.033 | 28.56 | 0.94
ENERGIA ELETRICA ATE 2000 KWH INDUSTRIAL, SEM DEMANDA | KW/H | 0.042228 | 0.76 | 0.03
PREGO DE ACO POLIDO COM CABECA 17 X 21 (2 X 11) | KG | 0.098739 | 23.14 | 2.28
FERRAMENTAS - FAMILIA OPERADOR ESCAVADEIRA - HORISTA (ENCARGOS COMPLEMENTARES - COLETADO CAIXA) | H | 0.17823 | 0.01 | 0
EPI - FAMILIA OPERADOR ESCAVADEIRA - HORISTA (ENCARGOS COMPLEMENTARES - COLETADO CAIXA) | H | 0.17823 | 0.76 | 0.14
LOCACAO DE VIGA SANDUICHE METALICA VAZADA PARA TRAVAMENTO DE PILARES, ALTURA DE *8* CM, LARGURA DE *6* CM E EXTENSAO DE 2 M | MÊS | 0.356 | 10 | 3.56
LOCACAO DE BARRA DE ANCORAGEM DE 0,80 A 1,20 M DE EXTENSAO, COM ROSCA DE 5/8", INCLUINDO PORCA E FLANGE | MÊS | 0.474 | 2.5 | 1.19
CHAPA/PAINEL DE MADEIRA COMPENSADA RESINADA (MADEIRITE RESINADO ROSA) PARA FORMA DE CONCRETO, DE 2200 x 1100 MM, E = 17 MM | M2 | 0.71167 | 61 | 43.41
PONTALETE *7,5 X 7,5* CM EM PINUS, MISTA OU EQUIVALENTE DA REGIAO - BRUTA | M | 0.82909 | 11.16 | 9.25
LOCACAO DE ESCORA METALICA TELESCOPICA, COM ALTURA REGULAVEL DE *1,80* A *3,20* M, COM CAPACIDADE DE CARGA DE NO MINIMO 1000 KGF (10 KN), INCLUSO TRIPE E FORCADO | MÊS | 1.186 | 4.58 | 5.43
LOCACAO DE CRUZETA PARA ESCORA METALICA | MÊS | 1.186 | 2.5 | 2.97
FERRAMENTAS - FAMILIA CARPINTEIRO DE FORMAS - HORISTA (ENCARGOS COMPLEMENTARES - COLETADO CAIXA) | H | 2.7842 | 0.45 | 1.25
EPI - FAMILIA CARPINTEIRO DE FORMAS - HORISTA (ENCARGOS COMPLEMENTARES - COLETADO CAIXA) | H | 2.7842 | 1.26 | 3.51
ALIMENTACAO - HORISTA (COLETADO CAIXA) | H | 2.9624 | 0.01 | 0.03
SEGURO - HORISTA (COLETADO CAIXA) | H | 2.9624 | 0.01 | 0.03
EXAMES - HORISTA (COLETADO CAIXA) | H | 2.9624 | 0.81 | 2.4
TRANSPORTE - HORISTA (COLETADO CAIXA) | H | 2.9624 | 0.57 | 1.69
SARRAFO *2,5 X 7,5* CM EM PINUS, MISTA OU EQUIVALENTE DA REGIAO - BRUTA | M | 4.3172 | 3.9 | 16.84
TOTAL (C) |  |  |  | 95.06
CUSTO DIRETO TOTAL |  |  |  | 138.94
BDI 25,03% |  |  |  | 34.78
PREÇO UNITÁRIO TOTAL |  |  |  | 173.44
ITEM: 92514U-SINAPI | UN: M2
SER.CG: Montagem e desmontagem de fôrma de laje maciça, pé-direito simples, em chapa de madeira compensada resinada, 4 utilizações. Af_09/2020
MÃO DE OBRA | UN | COEF. | CUSTO UNIT. | CUSTO TOTAL
OPERADOR DE MAQUINAS E TRATORES DIVERSOS (TERRAPLANAGEM) | H | 0.0092935 | 7.25 | 0.07
CARPINTEIRO AUXILIAR (HORISTA) | H | 0.11912 | 6.24 | 0.74
CARPINTEIRO DE FORMAS (HORISTA) | H | 0.64269 | 8.37 | 5.38
SUB TOTAL |  |  |  | 6.19
LEIS SOCIAIS 83,87% |  |  |  | 5.19
TOTAL (A) |  |  |  | 11.38
MATERIAL/SUB-CONTRATADO | UN | COEF. | CUSTO UNIT. | CUSTO TOTAL
SERRA CIRCULAR DE BANCADA COM MOTOR ELETRICO, POTENCIA DE *1600* W, PARA DISCO DE DIAMETRO DE 10" (250 MM) | UN | 8.17e-07 | 1414.82 | 0
ENERGIA ELETRICA ATE 2000 KWH INDUSTRIAL, SEM DEMANDA | KW/H | 0.0023188 | 0.76 | 0
FERRAMENTAS - FAMILIA OPERADOR ESCAVADEIRA - HORISTA (ENCARGOS COMPLEMENTARES - COLETADO CAIXA) | H | 0.009207 | 0.01 | 0
EPI - FAMILIA OPERADOR ESCAVADEIRA - HORISTA (ENCARGOS COMPLEMENTARES - COLETADO CAIXA) | H | 0.009207 | 0.76 | 0.01
DESMOLDANTE PROTETOR PARA FORMAS DE MADEIRA, DE BASE OLEOSA EMULSIONADA EM AGUA | L | 0.01 | 8.68 | 0.09
VIGA DE ESCORAMAENTO H20, DE MADEIRA, PESO DE 5,00 A 5,20 KG/M, COM EXTREMIDADES PLASTICAS | M | 0.095 | 113.18 | 10.75
CHAPA/PAINEL DE MADEIRA COMPENSADA RESINADA (MADEIRITE RESINADO ROSA) PARA FORMA DE CONCRETO, DE 2200 x 1100 MM, E = 17 MM | M2 | 0.35805 | 61 | 21.84
LOCACAO DE ESCORA METALICA TELESCOPICA, COM ALTURA REGULAVEL DE *1,80* A *3,20* M, COM CAPACIDADE DE CARGA DE NO MINIMO 1000 KGF (10 KN), INCLUSO TRIPE E FORCADO | MÊS | 0.397 | 4.58 | 1.82
FERRAMENTAS - FAMILIA CARPINTEIRO DE FORMAS - HORISTA (ENCARGOS COMPLEMENTARES - COLETADO CAIXA) | H | 0.75441 | 0.45 | 0.34
EPI - FAMILIA CARPINTEIRO DE FORMAS - HORISTA (ENCARGOS COMPLEMENTARES - COLETADO CAIXA) | H | 0.75441 | 1.26 | 0.95
ALIMENTACAO - HORISTA (COLETADO CAIXA) | H | 0.76362 | 0.01 | 0.01
SEGURO - HORISTA (COLETADO CAIXA) | H | 0.76362 | 0.01 | 0.01
EXAMES - HORISTA (COLETADO CAIXA) | H | 0.76362 | 0.81 | 0.62
TRANSPORTE - HORISTA (COLETADO CAIXA) | H | 0.76362 | 0.57 | 0.44
TOTAL (C) |  |  |  | 36.87
CUSTO DIRETO TOTAL |  |  |  | 48.25
BDI 25,03% |  |  |  | 12.08
PREÇO UNITÁRIO TOTAL |  |  |  | 60.33
ITEM: 92759U-SINAPI | UN: KG
SER.CG: Armação de pilar ou viga de estrutura convencional de concreto armado utilizando aço CA-60 de 5,0 mm - montagem. Af_06/2022
MÃO DE OBRA | UN | COEF. | CUSTO UNIT. | CUSTO TOTAL
AJUDANTE DE ARMADOR | H | 0.027254 | 6.24 | 0.17
ARMADOR | H | 0.16655 | 8.37 | 1.39
SUB TOTAL |  |  |  | 1.56
LEIS SOCIAIS 83,87% |  |  |  | 1.31
TOTAL (A) |  |  |  | 2.88
MATERIAL/SUB-CONTRATADO | UN | COEF. | CUSTO UNIT. | CUSTO TOTAL
ARAME RECOZIDO 16 BWG, D = 1,60 MM (0,016 KG/M) OU 18 BWG, D = 1,25 MM (0,01 KG/M) | KG | 0.025 | 19.03 | 0.48
ALIMENTACAO - HORISTA (COLETADO CAIXA) | H | 0.192 | 0.01 | 0
SEGURO - HORISTA (COLETADO CAIXA) | H | 0.192 | 0.01 | 0
EXAMES - HORISTA (COLETADO CAIXA) | H | 0.192 | 0.81 | 0.16
TRANSPORTE - HORISTA (COLETADO CAIXA) | H | 0.192 | 0.57 | 0.11
EPI - FAMILIA PEDREIRO - HORISTA (ENCARGOS COMPLEMENTARES - COLETADO CAIXA) | H | 0.192 | 1.09 | 0.21
FERRAMENTAS - FAMILIA PEDREIRO - HORISTA (ENCARGOS COMPLEMENTARES - COLETADO CAIXA) | H | 0.192 | 0.74 | 0.14
ACO CA-60, 4,2 MM, OU 5,0 MM, OU 6,0 MM, OU 7,0 MM, VERGALHAO | KG | 1.07 | 9.45 | 10.11
ESPACADOR / DISTANCIADOR CIRCULAR COM ENTRADA LATERAL, EM PLASTICO, PARA VERGALHAO *4,2 A 12,5* MM, COBRIMENTO 20 MM | UN | 1.19 | 0.22 | 0.26
TOTAL (C) |  |  |  | 11.47
CUSTO DIRETO TOTAL |  |  |  | 14.35
BDI 25,03% |  |  |  | 3.59
PREÇO UNITÁRIO TOTAL |  |  |  | 17.94
ITEM: 92760U-SINAPI | UN: KG
SER.CG: Armação de pilar ou viga de estrutura convencional de concreto armado utilizando aço CA-50 de 6,3 mm - montagem. Af_06/2022
MÃO DE OBRA | UN | COEF. | CUSTO UNIT. | CUSTO TOTAL
AJUDANTE DE ARMADOR | H | 0.018169 | 6.24 | 0.11
ARMADOR | H | 0.11103 | 8.37 | 0.93
SUB TOTAL |  |  |  | 1.04
LEIS SOCIAIS 83,87% |  |  |  | 0.87
TOTAL (A) |  |  |  | 1.92
MATERIAL/SUB-CONTRATADO | UN | COEF. | CUSTO UNIT. | CUSTO TOTAL
ARAME RECOZIDO 16 BWG, D = 1,60 MM (0,016 KG/M) OU 18 BWG, D = 1,25 MM (0,01 KG/M) | KG | 0.025 | 19.03 | 0.48
ALIMENTACAO - HORISTA (COLETADO CAIXA) | H | 0.128 | 0.01 | 0
SEGURO - HORISTA (COLETADO CAIXA) | H | 0.128 | 0.01 | 0
EXAMES - HORISTA (COLETADO CAIXA) | H | 0.128 | 0.81 | 0.1
TRANSPORTE - HORISTA (COLETADO CAIXA) | H | 0.128 | 0.57 | 0.07
EPI - FAMILIA PEDREIRO - HORISTA (ENCARGOS COMPLEMENTARES - COLETADO CAIXA) | H | 0.128 | 1.09 | 0.14
FERRAMENTAS - FAMILIA PEDREIRO - HORISTA (ENCARGOS COMPLEMENTARES - COLETADO CAIXA) | H | 0.128 | 0.74 | 0.09
ESPACADOR / DISTANCIADOR CIRCULAR COM ENTRADA LATERAL, EM PLASTICO, PARA VERGALHAO *4,2 A 12,5* MM, COBRIMENTO 20 MM | UN | 0.97 | 0.22 | 0.21
ACO CA-50, 6,3 MM, VERGALHAO | KG | 1.07 | 10.53 | 11.27
TOTAL (C) |  |  |  | 12.37
CUSTO DIRETO TOTAL |  |  |  | 14.29
BDI 25,03% |  |  |  | 3.58
PREÇO UNITÁRIO TOTAL |  |  |  | 17.87
ITEM: 92762U-SINAPI | UN: KG
SER.CG: Armação de pilar ou viga de estrutura convencional de concreto armado utilizando aço CA-50 de 10,0 mm - montagem. Af_06/2022
MÃO DE OBRA | UN | COEF. | CUSTO UNIT. | CUSTO TOTAL
AJUDANTE DE ARMADOR | H | 0.0078733 | 6.24 | 0.05
ARMADOR | H | 0.048451 | 8.37 | 0.41
SUB TOTAL |  |  |  | 0.45
LEIS SOCIAIS 83,87% |  |  |  | 0.38
TOTAL (A) |  |  |  | 0.84
MATERIAL/SUB-CONTRATADO | UN | COEF. | CUSTO UNIT. | CUSTO TOTAL
ARAME RECOZIDO 16 BWG, D = 1,60 MM (0,016 KG/M) OU 18 BWG, D = 1,25 MM (0,01 KG/M) | KG | 0.025 | 19.03 | 0.48
ALIMENTACAO - HORISTA (COLETADO CAIXA) | H | 0.0558 | 0.01 | 0
SEGURO - HORISTA (COLETADO CAIXA) | H | 0.0558 | 0.01 | 0
EXAMES - HORISTA (COLETADO CAIXA) | H | 0.0558 | 0.81 | 0.05
TRANSPORTE - HORISTA (COLETADO CAIXA) | H | 0.0558 | 0.57 | 0.03
EPI - FAMILIA PEDREIRO - HORISTA (ENCARGOS COMPLEMENTARES - COLETADO CAIXA) | H | 0.0558 | 1.09 | 0.06
FERRAMENTAS - FAMILIA PEDREIRO - HORISTA (ENCARGOS COMPLEMENTARES - COLETADO CAIXA) | H | 0.0558 | 0.74 | 0.04
ESPACADOR / DISTANCIADOR CIRCULAR COM ENTRADA LATERAL, EM PLASTICO, PARA VERGALHAO *4,2 A 12,5* MM, COBRIMENTO 20 MM | UN | 0.543 | 0.22 | 0.12
ACO CA-50, 10,0 MM, VERGALHAO | KG | 1.11 | 9.99 | 11.09
TOTAL (C) |  |  |  | 11.86
CUSTO DIRETO TOTAL |  |  |  | 12.7
BDI 25,03% |  |  |  | 3.18
PREÇO UNITÁRIO TOTAL |  |  |  | 15.88
ITEM: 92763U-SINAPI | UN: KG
SER.CG: Armação de pilar ou viga de estrutura convencional de concreto armado utilizando aço CA-50 de 12,5 mm - montagem. Af_06/2022
MÃO DE OBRA | UN | COEF. | CUSTO UNIT. | CUSTO TOTAL
AJUDANTE DE ARMADOR | H | 0.005047 | 6.24 | 0.03
ARMADOR | H | 0.030787 | 8.37 | 0.26
SUB TOTAL |  |  |  | 0.29
LEIS SOCIAIS 83,87% |  |  |  | 0.24
TOTAL (A) |  |  |  | 0.53
MATERIAL/SUB-CONTRATADO | UN | COEF. | CUSTO UNIT. | CUSTO TOTAL
ARAME RECOZIDO 16 BWG, D = 1,60 MM (0,016 KG/M) OU 18 BWG, D = 1,25 MM (0,01 KG/M) | KG | 0.025 | 19.03 | 0.48
ALIMENTACAO - HORISTA (COLETADO CAIXA) | H | 0.0355 | 0.01 | 0
SEGURO - HORISTA (COLETADO CAIXA) | H | 0.0355 | 0.01 | 0
EXAMES - HORISTA (COLETADO CAIXA) | H | 0.0355 | 0.81 | 0.03
TRANSPORTE - HORISTA (COLETADO CAIXA) | H | 0.0355 | 0.57 | 0.02
EPI - FAMILIA PEDREIRO - HORISTA (ENCARGOS COMPLEMENTARES - COLETADO CAIXA) | H | 0.0355 | 1.09 | 0.04
FERRAMENTAS - FAMILIA PEDREIRO - HORISTA (ENCARGOS COMPLEMENTARES - COLETADO CAIXA) | H | 0.0355 | 0.74 | 0.03
ESPACADOR / DISTANCIADOR CIRCULAR COM ENTRADA LATERAL, EM PLASTICO, PARA VERGALHAO *4,2 A 12,5* MM, COBRIMENTO 20 MM | UN | 0.367 | 0.22 | 0.08
ACO CA-50, 12,5 MM OU 16,0 MM, VERGALHAO | KG | 1.11 | 8.65 | 9.6
TOTAL (C) |  |  |  | 10.27
CUSTO DIRETO TOTAL |  |  |  | 10.8
BDI 25,03% |  |  |  | 2.7
PREÇO UNITÁRIO TOTAL |  |  |  | 13.5
ITEM: 92764U-SINAPI | UN: KG
SER.CG: Armação de pilar ou viga de estrutura convencional de concreto armado utilizando aço CA-50 de 16,0 mm - montagem. Af_06/2022
MÃO DE OBRA | UN | COEF. | CUSTO UNIT. | CUSTO TOTAL
AJUDANTE DE ARMADOR | H | 0.0032301 | 6.24 | 0.02
ARMADOR | H | 0.022106 | 8.37 | 0.19
SUB TOTAL |  |  |  | 0.21
LEIS SOCIAIS 83,87% |  |  |  | 0.17
TOTAL (A) |  |  |  | 0.38
MATERIAL/SUB-CONTRATADO | UN | COEF. | CUSTO UNIT. | CUSTO TOTAL
ARAME RECOZIDO 16 BWG, D = 1,60 MM (0,016 KG/M) OU 18 BWG, D = 1,25 MM (0,01 KG/M) | KG | 0.025 | 19.03 | 0.48
ALIMENTACAO - HORISTA (COLETADO CAIXA) | H | 0.0251 | 0.01 | 0
SEGURO - HORISTA (COLETADO CAIXA) | H | 0.0251 | 0.01 | 0
EXAMES - HORISTA (COLETADO CAIXA) | H | 0.0251 | 0.81 | 0.02
TRANSPORTE - HORISTA (COLETADO CAIXA) | H | 0.0251 | 0.57 | 0.01
EPI - FAMILIA PEDREIRO - HORISTA (ENCARGOS COMPLEMENTARES - COLETADO CAIXA) | H | 0.0251 | 1.09 | 0.03
FERRAMENTAS - FAMILIA PEDREIRO - HORISTA (ENCARGOS COMPLEMENTARES - COLETADO CAIXA) | H | 0.0251 | 0.74 | 0.02
ESPACADOR / DISTANCIADOR CIRCULAR COM ENTRADA LATERAL, EM PLASTICO, PARA VERGALHAO *4,2 A 12,5* MM, COBRIMENTO 20 MM | UN | 0.212 | 0.22 | 0.05
ACO CA-50, 12,5 MM OU 16,0 MM, VERGALHAO | KG | 1.11 | 8.65 | 9.6
TOTAL (C) |  |  |  | 10.2
CUSTO DIRETO TOTAL |  |  |  | 10.58
BDI 25,03% |  |  |  | 2.65
PREÇO UNITÁRIO TOTAL |  |  |  | 13.23
ITEM: 92768U-SINAPI | UN: KG
SER.CG: Armação de laje de estrutura convencional de concreto armado utilizando aço CA-60 de 5,0 mm - montagem. Af_06/2022
MÃO DE OBRA | UN | COEF. | CUSTO UNIT. | CUSTO TOTAL
AJUDANTE DE ARMADOR | H | 0.023317 | 6.24 | 0.15
ARMADOR | H | 0.14303 | 8.37 | 1.2
SUB TOTAL |  |  |  | 1.34
LEIS SOCIAIS 83,87% |  |  |  | 1.13
TOTAL (A) |  |  |  | 2.47
MATERIAL/SUB-CONTRATADO | UN | COEF. | CUSTO UNIT. | CUSTO TOTAL
ARAME RECOZIDO 16 BWG, D = 1,60 MM (0,016 KG/M) OU 18 BWG, D = 1,25 MM (0,01 KG/M) | KG | 0.025 | 19.03 | 0.48
ALIMENTACAO - HORISTA (COLETADO CAIXA) | H | 0.1648 | 0.01 | 0
SEGURO - HORISTA (COLETADO CAIXA) | H | 0.1648 | 0.01 | 0
EXAMES - HORISTA (COLETADO CAIXA) | H | 0.1648 | 0.81 | 0.13
TRANSPORTE - HORISTA (COLETADO CAIXA) | H | 0.1648 | 0.57 | 0.09
EPI - FAMILIA PEDREIRO - HORISTA (ENCARGOS COMPLEMENTARES - COLETADO CAIXA) | H | 0.1648 | 1.09 | 0.18
FERRAMENTAS - FAMILIA PEDREIRO - HORISTA (ENCARGOS COMPLEMENTARES - COLETADO CAIXA) | H | 0.1648 | 0.74 | 0.12
ACO CA-60, 4,2 MM, OU 5,0 MM, OU 6,0 MM, OU 7,0 MM, VERGALHAO | KG | 1.07 | 9.45 | 10.11
ESPACADOR / DISTANCIADOR CIRCULAR COM ENTRADA LATERAL, EM PLASTICO, PARA VERGALHAO *4,2 A 12,5* MM, COBRIMENTO 20 MM | UN | 2.118 | 0.22 | 0.47
TOTAL (C) |  |  |  | 11.59
CUSTO DIRETO TOTAL |  |  |  | 14.05
BDI 25,03% |  |  |  | 3.52
PREÇO UNITÁRIO TOTAL |  |  |  | 17.58
ITEM: 92769U-SINAPI | UN: KG
SER.CG: Armação de laje de estrutura convencional de concreto armado utilizando aço CA-50 de 6,3 mm - montagem. Af_06/2022
MÃO DE OBRA | UN | COEF. | CUSTO UNIT. | CUSTO TOTAL
AJUDANTE DE ARMADOR | H | 0.01504 | 6.24 | 0.09
ARMADOR | H | 0.091553 | 8.37 | 0.77
SUB TOTAL |  |  |  | 0.86
LEIS SOCIAIS 83,87% |  |  |  | 0.72
TOTAL (A) |  |  |  | 1.58
MATERIAL/SUB-CONTRATADO | UN | COEF. | CUSTO UNIT. | CUSTO TOTAL
ARAME RECOZIDO 16 BWG, D = 1,60 MM (0,016 KG/M) OU 18 BWG, D = 1,25 MM (0,01 KG/M) | KG | 0.025 | 19.03 | 0.48
ALIMENTACAO - HORISTA (COLETADO CAIXA) | H | 0.1056 | 0.01 | 0
SEGURO - HORISTA (COLETADO CAIXA) | H | 0.1056 | 0.01 | 0
EXAMES - HORISTA (COLETADO CAIXA) | H | 0.1056 | 0.81 | 0.09
TRANSPORTE - HORISTA (COLETADO CAIXA) | H | 0.1056 | 0.57 | 0.06
EPI - FAMILIA PEDREIRO - HORISTA (ENCARGOS COMPLEMENTARES - COLETADO CAIXA) | H | 0.1056 | 1.09 | 0.12
FERRAMENTAS - FAMILIA PEDREIRO - HORISTA (ENCARGOS COMPLEMENTARES - COLETADO CAIXA) | H | 0.1056 | 0.74 | 0.08
ACO CA-50, 6,3 MM, VERGALHAO | KG | 1.07 | 10.53 | 11.27
ESPACADOR / DISTANCIADOR CIRCULAR COM ENTRADA LATERAL, EM PLASTICO, PARA VERGALHAO *4,2 A 12,5* MM, COBRIMENTO 20 MM | UN | 1.333 | 0.22 | 0.29
TOTAL (C) |  |  |  | 12.38
CUSTO DIRETO TOTAL |  |  |  | 13.96
BDI 25,03% |  |  |  | 3.49
PREÇO UNITÁRIO TOTAL |  |  |  | 17.45
ITEM: 92770U-SINAPI | UN: KG
SER.CG: Armação de laje de estrutura convencional de concreto armado utilizando aço CA-50 de 8,0 mm - montagem. Af_06/2022
MÃO DE OBRA | UN | COEF. | CUSTO UNIT. | CUSTO TOTAL
AJUDANTE DE ARMADOR | H | 0.0092865 | 6.24 | 0.06
ARMADOR | H | 0.057031 | 8.37 | 0.48
SUB TOTAL |  |  |  | 0.54
LEIS SOCIAIS 83,87% |  |  |  | 0.45
TOTAL (A) |  |  |  | 0.98
MATERIAL/SUB-CONTRATADO | UN | COEF. | CUSTO UNIT. | CUSTO TOTAL
ARAME RECOZIDO 16 BWG, D = 1,60 MM (0,016 KG/M) OU 18 BWG, D = 1,25 MM (0,01 KG/M) | KG | 0.025 | 19.03 | 0.48
ALIMENTACAO - HORISTA (COLETADO CAIXA) | H | 0.0657 | 0.01 | 0
SEGURO - HORISTA (COLETADO CAIXA) | H | 0.0657 | 0.01 | 0
EXAMES - HORISTA (COLETADO CAIXA) | H | 0.0657 | 0.81 | 0.05
TRANSPORTE - HORISTA (COLETADO CAIXA) | H | 0.0657 | 0.57 | 0.04
EPI - FAMILIA PEDREIRO - HORISTA (ENCARGOS COMPLEMENTARES - COLETADO CAIXA) | H | 0.0657 | 1.09 | 0.07
FERRAMENTAS - FAMILIA PEDREIRO - HORISTA (ENCARGOS COMPLEMENTARES - COLETADO CAIXA) | H | 0.0657 | 0.74 | 0.05
ESPACADOR / DISTANCIADOR CIRCULAR COM ENTRADA LATERAL, EM PLASTICO, PARA VERGALHAO *4,2 A 12,5* MM, COBRIMENTO 20 MM | UN | 0.728 | 0.22 | 0.16
ACO CA-50, 8,0 MM, VERGALHAO | KG | 1.11 | 10.59 | 11.75
TOTAL (C) |  |  |  | 12.6
CUSTO DIRETO TOTAL |  |  |  | 13.59
BDI 25,03% |  |  |  | 3.4
PREÇO UNITÁRIO TOTAL |  |  |  | 16.99
ITEM: 92872U-SINAPI | UN: un
SER.CG: Caixa retangular 4" x 4", metálica, instalada em piso - fornecimento e instalação. Af_12/2015
MÃO DE OBRA | UN | COEF. | CUSTO UNIT. | CUSTO TOTAL
SERVENTE DE OBRAS | H | 0.010461 | 5.91 | 0.06
ELETRICISTA (HORISTA) | H | 0.17101 | 9.62 | 1.65
AJUDANTE DE ELETRICISTA (HORISTA) | H | 0.17101 | 6.24 | 1.07
SUB TOTAL |  |  |  | 2.77
LEIS SOCIAIS 83,87% |  |  |  | 2.33
TOTAL (A) |  |  |  | 5.1
MATERIAL/SUB-CONTRATADO | UN | COEF. | CUSTO UNIT. | CUSTO TOTAL
AREIA MEDIA - POSTO JAZIDA/FORNECEDOR (RETIRADO NA JAZIDA, SEM TRANSPORTE) | M3 | 0.001284 | 65 | 0.08
EPI - FAMILIA SERVENTE - HORISTA (ENCARGOS COMPLEMENTARES - COLETADO CAIXA) | H | 0.010284 | 1.15 | 0.01
FERRAMENTAS - FAMILIA SERVENTE - HORISTA (ENCARGOS COMPLEMENTARES - COLETADO CAIXA) | H | 0.010284 | 0.56 | 0.01
FERRAMENTAS - FAMILIA ELETRICISTA - HORISTA (ENCARGOS COMPLEMENTARES - COLETADO CAIXA) | H | 0.332 | 0.78 | 0.26
EPI - FAMILIA ELETRICISTA - HORISTA (ENCARGOS COMPLEMENTARES - COLETADO CAIXA) | H | 0.332 | 1.07 | 0.36
ALIMENTACAO - HORISTA (COLETADO CAIXA) | H | 0.34228 | 0.01 | 0
SEGURO - HORISTA (COLETADO CAIXA) | H | 0.34228 | 0.01 | 0
EXAMES - HORISTA (COLETADO CAIXA) | H | 0.34228 | 0.81 | 0.28
TRANSPORTE - HORISTA (COLETADO CAIXA) | H | 0.34228 | 0.57 | 0.2
CIMENTO PORTLAND COMPOSTO CP II-32 | KG | 0.57955 | 0.9 | 0.52
CAIXA DE LUZ "4 X 4" EM ACO ESMALTADA | UN | 1 | 3.92 | 3.92
TOTAL (C) |  |  |  | 5.64
CUSTO DIRETO TOTAL |  |  |  | 10.74
BDI 25,03% |  |  |  | 2.69
PREÇO UNITÁRIO TOTAL |  |  |  | 13.43
ITEM: 92980U-SINAPI | UN: m
SER.CG: Cabo de cobre flexível isolado, 10 mm², anti-chama 0,6/1,0 kV, para distribuição - fornecimento e instalação. Af_12/2015
MÃO DE OBRA | UN | COEF. | CUSTO UNIT. | CUSTO TOTAL
ELETRICISTA (HORISTA) | H | 0.0092718 | 9.62 | 0.09
AJUDANTE DE ELETRICISTA (HORISTA) | H | 0.0092718 | 6.24 | 0.06
SUB TOTAL |  |  |  | 0.15
LEIS SOCIAIS 83,87% |  |  |  | 0.12
TOTAL (A) |  |  |  | 0.27
MATERIAL/SUB-CONTRATADO | UN | COEF. | CUSTO UNIT. | CUSTO TOTAL
FITA ISOLANTE ADESIVA ANTICHAMA, USO ATE 750 V, EM ROLO DE 19 MM X 5 M | UN | 0.01 | 6.14 | 0.06
ALIMENTACAO - HORISTA (COLETADO CAIXA) | H | 0.018 | 0.01 | 0
SEGURO - HORISTA (COLETADO CAIXA) | H | 0.018 | 0.01 | 0
EXAMES - HORISTA (COLETADO CAIXA) | H | 0.018 | 0.81 | 0.01
TRANSPORTE - HORISTA (COLETADO CAIXA) | H | 0.018 | 0.57 | 0.01
FERRAMENTAS - FAMILIA ELETRICISTA - HORISTA (ENCARGOS COMPLEMENTARES - COLETADO CAIXA) | H | 0.018 | 0.78 | 0.01
EPI - FAMILIA ELETRICISTA - HORISTA (ENCARGOS COMPLEMENTARES - COLETADO CAIXA) | H | 0.018 | 1.07 | 0.02
CABO DE COBRE, FLEXIVEL, CLASSE 4 OU 5, ISOLACAO EM PVC/A, ANTICHAMA BWF-B, COBERTURA PVC-ST1, ANTICHAMA BWF-B, 1 CONDUTOR, 0,6/1 KV, SECAO NOMINAL 10 MM2 | M | 1.027 | 9.45 | 9.71
TOTAL (C) |  |  |  | 9.83
CUSTO DIRETO TOTAL |  |  |  | 10.1
BDI 25,03% |  |  |  | 2.53
PREÇO UNITÁRIO TOTAL |  |  |  | 12.62
ITEM: 92982U-SINAPI | UN: m
SER.CG: Cabo de cobre flexível isolado, 16 mm², anti-chama 0,6/1,0 kv, para distribuição - fornecimento e instalação. Af_12/2015
MÃO DE OBRA | UN | COEF. | CUSTO UNIT. | CUSTO TOTAL
ELETRICISTA (HORISTA) | H | 0.013393 | 9.62 | 0.13
AJUDANTE DE ELETRICISTA (HORISTA) | H | 0.013393 | 6.24 | 0.08
SUB TOTAL |  |  |  | 0.21
LEIS SOCIAIS 83,87% |  |  |  | 0.18
TOTAL (A) |  |  |  | 0.39
MATERIAL/SUB-CONTRATADO | UN | COEF. | CUSTO UNIT. | CUSTO TOTAL
FITA ISOLANTE ADESIVA ANTICHAMA, USO ATE 750 V, EM ROLO DE 19 MM X 5 M | UN | 0.01 | 6.14 | 0.06
ALIMENTACAO - HORISTA (COLETADO CAIXA) | H | 0.026 | 0.01 | 0
SEGURO - HORISTA (COLETADO CAIXA) | H | 0.026 | 0.01 | 0
EXAMES - HORISTA (COLETADO CAIXA) | H | 0.026 | 0.81 | 0.02
TRANSPORTE - HORISTA (COLETADO CAIXA) | H | 0.026 | 0.57 | 0.01
FERRAMENTAS - FAMILIA ELETRICISTA - HORISTA (ENCARGOS COMPLEMENTARES - COLETADO CAIXA) | H | 0.026 | 0.78 | 0.02
EPI - FAMILIA ELETRICISTA - HORISTA (ENCARGOS COMPLEMENTARES - COLETADO CAIXA) | H | 0.026 | 1.07 | 0.03
CABO DE COBRE, FLEXIVEL, CLASSE 4 OU 5, ISOLACAO EM PVC/A, ANTICHAMA BWF-B, COBERTURA PVC-ST1, ANTICHAMA BWF-B, 1 CONDUTOR, 0,6/1 KV, SECAO NOMINAL 16 MM2 | M | 1.027 | 15.06 | 15.47
TOTAL (C) |  |  |  | 15.61
CUSTO DIRETO TOTAL |  |  |  | 16
BDI 25,03% |  |  |  | 4.01
PREÇO UNITÁRIO TOTAL |  |  |  | 20.01
ITEM: 92984U-SINAPI | UN: m
SER.CG: Cabo de cobre flexível isolado, 25 mm², anti-chama 0,6/1,0 kV, para rede enterrada de distribuição de energia elétrica - fornecimento e instalação. Af_12/2021
MÃO DE OBRA | UN | COEF. | CUSTO UNIT. | CUSTO TOTAL
ELETRICISTA (HORISTA) | H | 0.062636 | 9.62 | 0.6
AJUDANTE DE ELETRICISTA (HORISTA) | H | 0.062636 | 6.24 | 0.39
SUB TOTAL |  |  |  | 0.99
LEIS SOCIAIS 83,87% |  |  |  | 0.83
TOTAL (A) |  |  |  | 1.83
MATERIAL/SUB-CONTRATADO | UN | COEF. | CUSTO UNIT. | CUSTO TOTAL
FITA ISOLANTE ADESIVA ANTICHAMA, USO ATE 750 V, EM ROLO DE 19 MM X 5 M | UN | 0.009 | 6.14 | 0.06
ALIMENTACAO - HORISTA (COLETADO CAIXA) | H | 0.1216 | 0.01 | 0
SEGURO - HORISTA (COLETADO CAIXA) | H | 0.1216 | 0.01 | 0
EXAMES - HORISTA (COLETADO CAIXA) | H | 0.1216 | 0.81 | 0.1
TRANSPORTE - HORISTA (COLETADO CAIXA) | H | 0.1216 | 0.57 | 0.07
FERRAMENTAS - FAMILIA ELETRICISTA - HORISTA (ENCARGOS COMPLEMENTARES - COLETADO CAIXA) | H | 0.1216 | 0.78 | 0.09
EPI - FAMILIA ELETRICISTA - HORISTA (ENCARGOS COMPLEMENTARES - COLETADO CAIXA) | H | 0.1216 | 1.07 | 0.13
CABO DE COBRE, FLEXIVEL, CLASSE 4 OU 5, ISOLACAO EM PVC/A, ANTICHAMA BWF-B, COBERTURA PVC-ST1, ANTICHAMA BWF-B, 1 CONDUTOR, 0,6/1 KV, SECAO NOMINAL 25 MM2 | M | 1.015 | 23.35 | 23.7
TOTAL (C) |  |  |  | 24.15
CUSTO DIRETO TOTAL |  |  |  | 25.98
BDI 25,03% |  |  |  | 6.5
PREÇO UNITÁRIO TOTAL |  |  |  | 32.48
ITEM: 92986UD-UFMA | UN: m
SER.CG: Cabo de cobre unipolar, 35 mm², blindado, isolação 12/20 KV EPR.
MÃO DE OBRA | UN | COEF. | CUSTO UNIT. | CUSTO TOTAL
ELETRICISTA (HORISTA) | H | 0.071805 | 9.62 | 0.69
AJUDANTE DE ELETRICISTA (HORISTA) | H | 0.071805 | 6.24 | 0.45
SUB TOTAL |  |  |  | 1.14
LEIS SOCIAIS 83,87% |  |  |  | 0.96
TOTAL (A) |  |  |  | 2.09
MATERIAL/SUB-CONTRATADO | UN | COEF. | CUSTO UNIT. | CUSTO TOTAL
FITA ISOLANTE ADESIVA ANTICHAMA, USO ATE 750 V, EM ROLO DE 19 MM X 5 M | UN | 0.009 | 6.14 | 0.06
ALIMENTACAO - HORISTA (COLETADO CAIXA) | H | 0.1394 | 0.01 | 0
SEGURO - HORISTA (COLETADO CAIXA) | H | 0.1394 | 0.01 | 0
EXAMES - HORISTA (COLETADO CAIXA) | H | 0.1394 | 0.81 | 0.11
TRANSPORTE - HORISTA (COLETADO CAIXA) | H | 0.1394 | 0.57 | 0.08
FERRAMENTAS - FAMILIA ELETRICISTA - HORISTA (ENCARGOS COMPLEMENTARES - COLETADO CAIXA) | H | 0.1394 | 0.78 | 0.11
EPI - FAMILIA ELETRICISTA - HORISTA (ENCARGOS COMPLEMENTARES - COLETADO CAIXA) | H | 0.1394 | 1.07 | 0.15
CABO DE COBRE UNIPOLAR 35 MM2, BLINDADO, ISOLACAO 12/20 KV EPR, COBERTURA EM PVC | M | 1.015 | 91.28 | 92.65
TOTAL (C) |  |  |  | 93.16
CUSTO DIRETO TOTAL |  |  |  | 95.25
BDI 25,03% |  |  |  | 23.84
PREÇO UNITÁRIO TOTAL |  |  |  | 119.09
ITEM: 92986U-SINAPI | UN: m
SER.CG: Cabo de cobre flexível isolado, 35 mm², anti-chama 0,6/1,0 kv, para rede enterrada de distribuição de energia elétrica - fornecimento e instalação. Af_12/2021
MÃO DE OBRA | UN | COEF. | CUSTO UNIT. | CUSTO TOTAL
ELETRICISTA (HORISTA) | H | 0.071805 | 9.62 | 0.69
AJUDANTE DE ELETRICISTA (HORISTA) | H | 0.071805 | 6.24 | 0.45
SUB TOTAL |  |  |  | 1.14
LEIS SOCIAIS 83,87% |  |  |  | 0.96
TOTAL (A) |  |  |  | 2.09
MATERIAL/SUB-CONTRATADO | UN | COEF. | CUSTO UNIT. | CUSTO TOTAL
FITA ISOLANTE ADESIVA ANTICHAMA, USO ATE 750 V, EM ROLO DE 19 MM X 5 M | UN | 0.009 | 6.14 | 0.06
ALIMENTACAO - HORISTA (COLETADO CAIXA) | H | 0.1394 | 0.01 | 0
SEGURO - HORISTA (COLETADO CAIXA) | H | 0.1394 | 0.01 | 0
EXAMES - HORISTA (COLETADO CAIXA) | H | 0.1394 | 0.81 | 0.11
TRANSPORTE - HORISTA (COLETADO CAIXA) | H | 0.1394 | 0.57 | 0.08
FERRAMENTAS - FAMILIA ELETRICISTA - HORISTA (ENCARGOS COMPLEMENTARES - COLETADO CAIXA) | H | 0.1394 | 0.78 | 0.11
EPI - FAMILIA ELETRICISTA - HORISTA (ENCARGOS COMPLEMENTARES - COLETADO CAIXA) | H | 0.1394 | 1.07 | 0.15
CABO DE COBRE, FLEXIVEL, CLASSE 4 OU 5, ISOLACAO EM PVC/A, ANTICHAMA BWF-B, COBERTURA PVC-ST1, ANTICHAMA BWF-B, 1 CONDUTOR, 0,6/1 KV, SECAO NOMINAL 35 MM2 | M | 1.015 | 32.99 | 33.48
TOTAL (C) |  |  |  | 33.99
CUSTO DIRETO TOTAL |  |  |  | 36.09
BDI 25,03% |  |  |  | 9.03
PREÇO UNITÁRIO TOTAL |  |  |  | 45.12
ITEM: 92988U-SINAPI | UN: m
SER.CG: Cabo de cobre flexível isolado, 50 mm², anti-chama 0,6/1,0 kV, para rede enterrada de distribuição de energia elétrica - fornecimento e instalação. Af_12/2021
MÃO DE OBRA | UN | COEF. | CUSTO UNIT. | CUSTO TOTAL
ELETRICISTA (HORISTA) | H | 0.085507 | 9.62 | 0.82
AJUDANTE DE ELETRICISTA (HORISTA) | H | 0.085507 | 6.24 | 0.53
SUB TOTAL |  |  |  | 1.36
LEIS SOCIAIS 83,87% |  |  |  | 1.14
TOTAL (A) |  |  |  | 2.49
MATERIAL/SUB-CONTRATADO | UN | COEF. | CUSTO UNIT. | CUSTO TOTAL
FITA ISOLANTE ADESIVA ANTICHAMA, USO ATE 750 V, EM ROLO DE 19 MM X 5 M | UN | 0.009 | 6.14 | 0.06
ALIMENTACAO - HORISTA (COLETADO CAIXA) | H | 0.166 | 0.01 | 0
SEGURO - HORISTA (COLETADO CAIXA) | H | 0.166 | 0.01 | 0
EXAMES - HORISTA (COLETADO CAIXA) | H | 0.166 | 0.81 | 0.13
TRANSPORTE - HORISTA (COLETADO CAIXA) | H | 0.166 | 0.57 | 0.09
FERRAMENTAS - FAMILIA ELETRICISTA - HORISTA (ENCARGOS COMPLEMENTARES - COLETADO CAIXA) | H | 0.166 | 0.78 | 0.13
EPI - FAMILIA ELETRICISTA - HORISTA (ENCARGOS COMPLEMENTARES - COLETADO CAIXA) | H | 0.166 | 1.07 | 0.18
CABO DE COBRE, FLEXIVEL, CLASSE 4 OU 5, ISOLACAO EM PVC/A, ANTICHAMA BWF-B, COBERTURA PVC-ST1, ANTICHAMA BWF-B, 1 CONDUTOR, 0,6/1 KV, SECAO NOMINAL 50 MM2 | M | 1.015 | 48.79 | 49.52
TOTAL (C) |  |  |  | 50.12
CUSTO DIRETO TOTAL |  |  |  | 52.61
BDI 25,03% |  |  |  | 13.17
PREÇO UNITÁRIO TOTAL |  |  |  | 65.78
ITEM: 92990U-SINAPI | UN: m
SER.CG: Cabo de cobre flexível isolado, 70 mm², anti-chama 0,6/1,0 kv, para rede enterrada de distribuição de energia elétrica - fornecimento e instalação. Af_12/2021
MÃO DE OBRA | UN | COEF. | CUSTO UNIT. | CUSTO TOTAL
ELETRICISTA (HORISTA) | H | 0.10374 | 9.62 | 1
AJUDANTE DE ELETRICISTA (HORISTA) | H | 0.10374 | 6.24 | 0.65
SUB TOTAL |  |  |  | 1.65
LEIS SOCIAIS 83,87% |  |  |  | 1.38
TOTAL (A) |  |  |  | 3.03
MATERIAL/SUB-CONTRATADO | UN | COEF. | CUSTO UNIT. | CUSTO TOTAL
FITA ISOLANTE ADESIVA ANTICHAMA, USO ATE 750 V, EM ROLO DE 19 MM X 5 M | UN | 0.009 | 6.14 | 0.06
ALIMENTACAO - HORISTA (COLETADO CAIXA) | H | 0.2014 | 0.01 | 0
SEGURO - HORISTA (COLETADO CAIXA) | H | 0.2014 | 0.01 | 0
EXAMES - HORISTA (COLETADO CAIXA) | H | 0.2014 | 0.81 | 0.16
TRANSPORTE - HORISTA (COLETADO CAIXA) | H | 0.2014 | 0.57 | 0.11
FERRAMENTAS - FAMILIA ELETRICISTA - HORISTA (ENCARGOS COMPLEMENTARES - COLETADO CAIXA) | H | 0.2014 | 0.78 | 0.16
EPI - FAMILIA ELETRICISTA - HORISTA (ENCARGOS COMPLEMENTARES - COLETADO CAIXA) | H | 0.2014 | 1.07 | 0.22
CABO DE COBRE, FLEXIVEL, CLASSE 4 OU 5, ISOLACAO EM PVC/A, ANTICHAMA BWF-B, COBERTURA PVC-ST1, ANTICHAMA BWF-B, 1 CONDUTOR, 0,6/1 KV, SECAO NOMINAL 70 MM2 | M | 1.015 | 68.26 | 69.28
TOTAL (C) |  |  |  | 69.99
CUSTO DIRETO TOTAL |  |  |  | 73.02
BDI 25,03% |  |  |  | 18.28
PREÇO UNITÁRIO TOTAL |  |  |  | 91.29
ITEM: 92992U-SINAPI | UN: m
SER.CG: Cabo de cobre flexível isolado, 95 mm², anti-chama 0,6/1,0 kV, para rede enterrada de distribuição de energia elétrica - fornecimento e instalação. Af_12/2021
MÃO DE OBRA | UN | COEF. | CUSTO UNIT. | CUSTO TOTAL
ELETRICISTA (HORISTA) | H | 0.12651 | 9.62 | 1.22
AJUDANTE DE ELETRICISTA (HORISTA) | H | 0.12651 | 6.24 | 0.79
SUB TOTAL |  |  |  | 2.01
LEIS SOCIAIS 83,87% |  |  |  | 1.68
TOTAL (A) |  |  |  | 3.69
MATERIAL/SUB-CONTRATADO | UN | COEF. | CUSTO UNIT. | CUSTO TOTAL
FITA ISOLANTE ADESIVA ANTICHAMA, USO ATE 750 V, EM ROLO DE 19 MM X 5 M | UN | 0.009 | 6.14 | 0.06
ALIMENTACAO - HORISTA (COLETADO CAIXA) | H | 0.2456 | 0.01 | 0
SEGURO - HORISTA (COLETADO CAIXA) | H | 0.2456 | 0.01 | 0
EXAMES - HORISTA (COLETADO CAIXA) | H | 0.2456 | 0.81 | 0.2
TRANSPORTE - HORISTA (COLETADO CAIXA) | H | 0.2456 | 0.57 | 0.14
FERRAMENTAS - FAMILIA ELETRICISTA - HORISTA (ENCARGOS COMPLEMENTARES - COLETADO CAIXA) | H | 0.2456 | 0.78 | 0.19
EPI - FAMILIA ELETRICISTA - HORISTA (ENCARGOS COMPLEMENTARES - COLETADO CAIXA) | H | 0.2456 | 1.07 | 0.26
CABO DE COBRE, FLEXIVEL, CLASSE 4 OU 5, ISOLACAO EM PVC/A, ANTICHAMA BWF-B, COBERTURA PVC-ST1, ANTICHAMA BWF-B, 1 CONDUTOR, 0,6/1 KV, SECAO NOMINAL 95 MM2 | M | 1.015 | 88.62 | 89.95
TOTAL (C) |  |  |  | 90.8
CUSTO DIRETO TOTAL |  |  |  | 94.49
BDI 25,03% |  |  |  | 23.65
PREÇO UNITÁRIO TOTAL |  |  |  | 118.14
ITEM: 92994U-SINAPI | UN: m
SER.CG: Cabo de cobre flexível isolado, 120 mm², anti-chama 0,6/1,0 kv, para rede enterrada de distribuição de energia elétrica - fornecimento e instalação. Af_12/2021
MÃO DE OBRA | UN | COEF. | CUSTO UNIT. | CUSTO TOTAL
ELETRICISTA (HORISTA) | H | 0.14938 | 9.62 | 1.44
AJUDANTE DE ELETRICISTA (HORISTA) | H | 0.14938 | 6.24 | 0.93
SUB TOTAL |  |  |  | 2.37
LEIS SOCIAIS 83,87% |  |  |  | 1.99
TOTAL (A) |  |  |  | 4.36
MATERIAL/SUB-CONTRATADO | UN | COEF. | CUSTO UNIT. | CUSTO TOTAL
FITA ISOLANTE ADESIVA ANTICHAMA, USO ATE 750 V, EM ROLO DE 19 MM X 5 M | UN | 0.009 | 6.14 | 0.06
ALIMENTACAO - HORISTA (COLETADO CAIXA) | H | 0.29 | 0.01 | 0
SEGURO - HORISTA (COLETADO CAIXA) | H | 0.29 | 0.01 | 0
EXAMES - HORISTA (COLETADO CAIXA) | H | 0.29 | 0.81 | 0.23
TRANSPORTE - HORISTA (COLETADO CAIXA) | H | 0.29 | 0.57 | 0.17
FERRAMENTAS - FAMILIA ELETRICISTA - HORISTA (ENCARGOS COMPLEMENTARES - COLETADO CAIXA) | H | 0.29 | 0.78 | 0.23
EPI - FAMILIA ELETRICISTA - HORISTA (ENCARGOS COMPLEMENTARES - COLETADO CAIXA) | H | 0.29 | 1.07 | 0.31
CABO DE COBRE, FLEXIVEL, CLASSE 4 OU 5, ISOLACAO EM PVC/A, ANTICHAMA BWF-B, COBERTURA PVC-ST1, ANTICHAMA BWF-B, 1 CONDUTOR, 0,6/1 KV, SECAO NOMINAL 120 MM2 | M | 1.015 | 115.89 | 117.63
TOTAL (C) |  |  |  | 118.63
CUSTO DIRETO TOTAL |  |  |  | 122.98
BDI 25,03% |  |  |  | 30.78
PREÇO UNITÁRIO TOTAL |  |  |  | 153.77
ITEM: 93008U.DERE-UFMA | UN: m
SER.CG: Eletroduto rígido roscável, PVC, DN 50 mm (1 1/2"), c/escavação, reaterro, carga, transporte e descarga do material excedente e envelopamento, inclusive conexões.
MÃO DE OBRA | UN | COEF. | CUSTO UNIT. | CUSTO TOTAL
MOTORISTA DE CAMINHAO | H | 0.0010844 | 8.14 | 0.01
OPERADOR DE BETONEIRA ESTACIONARIA/MISTURADOR | H | 0.0014199 | 6.24 | 0.01
PEDREIRO | H | 0.0018462 | 8.37 | 0.02
OPERADOR DE MAQUINAS E TRATORES DIVERSOS (TERRAPLANAGEM) | H | 0.063956 | 7.25 | 0.46
ELETRICISTA (HORISTA) | H | 0.11559 | 9.62 | 1.11
AJUDANTE DE ELETRICISTA (HORISTA) | H | 0.11559 | 6.24 | 0.72
SERVENTE DE OBRAS | H | 0.57063 | 5.91 | 3.37
SUB TOTAL |  |  |  | 5.7
LEIS SOCIAIS 83,87% |  |  |  | 4.78
TOTAL (A) |  |  |  | 10.49
MATERIAL/SUB-CONTRATADO | UN | COEF. | CUSTO UNIT. | CUSTO TOTAL
VIBRADOR DE IMERSAO, DIAMETRO DA PONTEIRA DE *45* MM, COM MOTOR ELETRICO TRIFASICO DE 2 HP (2 CV) | UN | 8e-08 | 3978.58 | 0
CAMINHAO TRUCADO, PESO BRUTO TOTAL 23000 KG, CARGA UTIL MAXIMA 15285 KG, DISTANCIA ENTRE EIXOS 4,80 M, POTENCIA 326 CV (INCLUI CABINE E CHASSI, NAO INCLUI CARROCERIA) | UN | 9.7e-08 | 586558.54 | 0.06
TANQUE DE ACO CARBONO NAO REVESTIDO, PARA TRANSPORTE DE AGUA COM CAPACIDADE DE 10 M3, COM BOMBA CENTRIFUGA POR TOMADA DE FORCA, VAZAO MAXIMA *75* M3/H (INCLUI MONTAGEM, NAO INCLUI CAMINHAO) | UN | 1.24e-07 | 93450 | 0.01
BETONEIRA, CAPACIDADE NOMINAL 600 L, CAPACIDADE DE MISTURA 360L, MOTOR ELETRICO TRIFASICO 220/380V, POTENCIA 4CV, EXCLUSO CARREGADOR | UN | 1.52e-07 | 23593.22 | 0
COMPACTADOR DE SOLOS DE PERCURSAO (SOQUETE) COM MOTOR A GASOLINA 4 TEMPOS DE 4 HP (4 CV) | UN | 6.04e-06 | 14869.44 | 0.09
PEDRA BRITADA N. 1 (9,5 a 19 MM) POSTO PEDREIRA/FORNECEDOR, SEM FRETE | M3 | 0.00063943 | 77.39 | 0.05
AREIA MEDIA - POSTO JAZIDA/FORNECEDOR (RETIRADO NA JAZIDA, SEM TRANSPORTE) | M3 | 0.00088836 | 65 | 0.06
EPI - FAMILIA PEDREIRO - HORISTA (ENCARGOS COMPLEMENTARES - COLETADO CAIXA) | H | 0.001815 | 1.09 | 0
FERRAMENTAS - FAMILIA PEDREIRO - HORISTA (ENCARGOS COMPLEMENTARES - COLETADO CAIXA) | H | 0.001815 | 0.74 | 0
ENERGIA ELETRICA ATE 2000 KWH INDUSTRIAL, SEM DEMANDA | KW/H | 0.0019863 | 0.76 | 0
OLEO DIESEL COMBUSTIVEL COMUM | L | 0.023155 | 6.77 | 0.16
GASOLINA COMUM | L | 0.033866 | 4.87 | 0.16
FERRAMENTAS - FAMILIA OPERADOR ESCAVADEIRA - HORISTA (ENCARGOS COMPLEMENTARES - COLETADO CAIXA) | H | 0.06585 | 0.01 | 0
EPI - FAMILIA OPERADOR ESCAVADEIRA - HORISTA (ENCARGOS COMPLEMENTARES - COLETADO CAIXA) | H | 0.06585 | 0.76 | 0.05
FERRAMENTAS - FAMILIA ELETRICISTA - HORISTA (ENCARGOS COMPLEMENTARES - COLETADO CAIXA) | H | 0.2244 | 0.78 | 0.18
EPI - FAMILIA ELETRICISTA - HORISTA (ENCARGOS COMPLEMENTARES - COLETADO CAIXA) | H | 0.2244 | 1.07 | 0.24
CIMENTO PORTLAND COMPOSTO CP II-32 | KG | 0.30147 | 0.9 | 0.27
EPI - FAMILIA SERVENTE - HORISTA (ENCARGOS COMPLEMENTARES - COLETADO CAIXA) | H | 0.56098 | 1.15 | 0.65
FERRAMENTAS - FAMILIA SERVENTE - HORISTA (ENCARGOS COMPLEMENTARES - COLETADO CAIXA) | H | 0.56098 | 0.56 | 0.31
ALIMENTACAO - HORISTA (COLETADO CAIXA) | H | 0.85304 | 0.01 | 0.01
SEGURO - HORISTA (COLETADO CAIXA) | H | 0.85304 | 0.01 | 0.01
EXAMES - HORISTA (COLETADO CAIXA) | H | 0.85304 | 0.81 | 0.69
TRANSPORTE - HORISTA (COLETADO CAIXA) | H | 0.85304 | 0.57 | 0.49
ELETRODUTO DE PVC RIGIDO ROSCAVEL DE 1 1/2 ", SEM LUVA | M | 1.15 | 9.45 | 10.87
TOTAL (C) |  |  |  | 14.35
CUSTO DIRETO TOTAL |  |  |  | 24.84
BDI 25,03% |  |  |  | 6.22
PREÇO UNITÁRIO TOTAL |  |  |  | 31.06
ITEM: 93008U.DRA-UFMA | UN: m
SER.CG: Eletroduto rígido roscável, PVC, 50 mm (1. 1/2"), instalado em parede, inclusive rasgo e conexões.
MÃO DE OBRA | UN | COEF. | CUSTO UNIT. | CUSTO TOTAL
AUXILIAR DE ENCANADOR OU BOMBEIRO HIDRAULICO | H | 0.07711 | 6.24 | 0.48
ELETRICISTA (HORISTA) | H | 0.11559 | 9.62 | 1.11
AJUDANTE DE ELETRICISTA (HORISTA) | H | 0.11559 | 6.24 | 0.72
ENCANADOR OU BOMBEIRO HIDRAULICO | H | 0.49005 | 8.37 | 4.1
SUB TOTAL |  |  |  | 6.42
LEIS SOCIAIS 83,87% |  |  |  | 5.38
TOTAL (A) |  |  |  | 11.8
MATERIAL/SUB-CONTRATADO | UN | COEF. | CUSTO UNIT. | CUSTO TOTAL
FERRAMENTAS - FAMILIA ELETRICISTA - HORISTA (ENCARGOS COMPLEMENTARES - COLETADO CAIXA) | H | 0.2244 | 0.78 | 0.18
EPI - FAMILIA ELETRICISTA - HORISTA (ENCARGOS COMPLEMENTARES - COLETADO CAIXA) | H | 0.2244 | 1.07 | 0.24
EPI - FAMILIA ENCANADOR - HORISTA (ENCARGOS COMPLEMENTARES - COLETADO CAIXA) | H | 0.559 | 0.94 | 0.53
FERRAMENTAS - FAMILIA ENCANADOR - HORISTA (ENCARGOS COMPLEMENTARES - COLETADO CAIXA) | H | 0.559 | 0.32 | 0.18
ALIMENTACAO - HORISTA (COLETADO CAIXA) | H | 0.7834 | 0.01 | 0.01
SEGURO - HORISTA (COLETADO CAIXA) | H | 0.7834 | 0.01 | 0.01
EXAMES - HORISTA (COLETADO CAIXA) | H | 0.7834 | 0.81 | 0.63
TRANSPORTE - HORISTA (COLETADO CAIXA) | H | 0.7834 | 0.57 | 0.45
ELETRODUTO DE PVC RIGIDO ROSCAVEL DE 1 1/2 ", SEM LUVA | M | 1.15 | 9.45 | 10.87
TOTAL (C) |  |  |  | 13.08
CUSTO DIRETO TOTAL |  |  |  | 24.88
BDI 25,03% |  |  |  | 6.23
PREÇO UNITÁRIO TOTAL |  |  |  | 31.11
ITEM: 93009U.DAP-UFMA | UN: m
SER.CG: Eletroduto rígido roscável, PVC, 60 mm (2"), aparente, instalado em parede.
MÃO DE OBRA | UN | COEF. | CUSTO UNIT. | CUSTO TOTAL
AUXILIAR DE ENCANADOR OU BOMBEIRO HIDRAULICO | H | 0.0091314 | 6.24 | 0.06
ENCANADOR OU BOMBEIRO HIDRAULICO | H | 0.067978 | 8.37 | 0.57
ELETRICISTA (HORISTA) | H | 0.1329 | 9.62 | 1.28
AJUDANTE DE ELETRICISTA (HORISTA) | H | 0.1329 | 6.24 | 0.83
SUB TOTAL |  |  |  | 2.73
LEIS SOCIAIS 83,87% |  |  |  | 2.29
TOTAL (A) |  |  |  | 5.03
MATERIAL/SUB-CONTRATADO | UN | COEF. | CUSTO UNIT. | CUSTO TOTAL
EPI - FAMILIA ENCANADOR - HORISTA (ENCARGOS COMPLEMENTARES - COLETADO CAIXA) | H | 0.076 | 0.94 | 0.07
FERRAMENTAS - FAMILIA ENCANADOR - HORISTA (ENCARGOS COMPLEMENTARES - COLETADO CAIXA) | H | 0.076 | 0.32 | 0.02
FERRAMENTAS - FAMILIA ELETRICISTA - HORISTA (ENCARGOS COMPLEMENTARES - COLETADO CAIXA) | H | 0.258 | 0.78 | 0.2
EPI - FAMILIA ELETRICISTA - HORISTA (ENCARGOS COMPLEMENTARES - COLETADO CAIXA) | H | 0.258 | 1.07 | 0.28
ABRACADEIRA EM ACO PARA AMARRACAO DE ELETRODUTOS, TIPO D, COM 1 1/2" E PARAFUSO DE FIXACAO | UN | 0.333 | 5.75 | 1.91
ALIMENTACAO - HORISTA (COLETADO CAIXA) | H | 0.334 | 0.01 | 0
SEGURO - HORISTA (COLETADO CAIXA) | H | 0.334 | 0.01 | 0
EXAMES - HORISTA (COLETADO CAIXA) | H | 0.334 | 0.81 | 0.27
TRANSPORTE - HORISTA (COLETADO CAIXA) | H | 0.334 | 0.57 | 0.19
ELETRODUTO DE PVC RIGIDO ROSCAVEL DE 2 ", SEM LUVA | M | 1.1 | 15.45 | 17
TOTAL (C) |  |  |  | 19.95
CUSTO DIRETO TOTAL |  |  |  | 24.98
BDI 25,03% |  |  |  | 6.25
PREÇO UNITÁRIO TOTAL |  |  |  | 31.22
ITEM: 93128U.D1-UFMA | UN: un
SER.CG: Ponto de iluminação, c/eletroduto rígido soldável 25mm 3/4"), cabo 2,5mm² c/isolação(0,6 a 1)Kv, caixa elétrica, rasgo, quebra e chumbamento.
MÃO DE OBRA | UN | COEF. | CUSTO UNIT. | CUSTO TOTAL
SERVENTE DE OBRAS | H | 0.065381 | 5.91 | 0.39
AUXILIAR DE ENCANADOR OU BOMBEIRO HIDRAULICO | H | 0.18872 | 6.24 | 1.18
AJUDANTE DE ELETRICISTA (HORISTA) | H | 1.1945 | 6.24 | 7.45
ENCANADOR OU BOMBEIRO HIDRAULICO | H | 1.3151 | 8.37 | 11.01
ELETRICISTA (HORISTA) | H | 1.7347 | 9.62 | 16.69
SUB TOTAL |  |  |  | 36.71
LEIS SOCIAIS 83,87% |  |  |  | 30.79
TOTAL (A) |  |  |  | 67.5
MATERIAL/SUB-CONTRATADO | UN | COEF. | CUSTO UNIT. | CUSTO TOTAL
AREIA MEDIA - POSTO JAZIDA/FORNECEDOR (RETIRADO NA JAZIDA, SEM TRANSPORTE) | M3 | 0.008025 | 65 | 0.52
EPI - FAMILIA SERVENTE - HORISTA (ENCARGOS COMPLEMENTARES - COLETADO CAIXA) | H | 0.064275 | 1.15 | 0.07
FERRAMENTAS - FAMILIA SERVENTE - HORISTA (ENCARGOS COMPLEMENTARES - COLETADO CAIXA) | H | 0.064275 | 0.56 | 0.04
FITA ISOLANTE ADESIVA ANTICHAMA, USO ATE 750 V, EM ROLO DE 19 MM X 5 M | UN | 0.1134 | 6.14 | 0.7
CAIXA OCTOGONAL DE FUNDO MOVEL, EM PVC, DE 3" X 3", PARA ELETRODUTO FLEXIVEL CORRUGADO | UN | 0.375 | 4.16 | 1.56
CAIXA DE PASSAGEM, EM PVC, DE 4" X 2", PARA ELETRODUTO FLEXIVEL CORRUGADO | UN | 1 | 2.32 | 2.32
SUPORTE DE FIXACAO PARA ESPELHO / PLACA 4" X 2", PARA 3 MODULOS, PARA INSTALACAO DE TOMADAS E INTERRUPTORES (SOMENTE SUPORTE) | UN | 1 | 1.75 | 1.75
ESPELHO / PLACA DE 3 POSTOS 4" X 2", PARA INSTALACAO DE TOMADAS E INTERRUPTORES | UN | 1 | 3.37 | 3.37
INTERRUPTOR SIMPLES 10A, 250V (APENAS MODULO) | UN | 1 | 7.95 | 7.95
EPI - FAMILIA ENCANADOR - HORISTA (ENCARGOS COMPLEMENTARES - COLETADO CAIXA) | H | 1.4822 | 0.94 | 1.39
FERRAMENTAS - FAMILIA ENCANADOR - HORISTA (ENCARGOS COMPLEMENTARES - COLETADO CAIXA) | H | 1.4822 | 0.32 | 0.47
ABRACADEIRA EM ACO PARA AMARRACAO DE ELETRODUTOS, TIPO D, COM 1/2" E PARAFUSO DE FIXACAO | UN | 2.7652 | 2.8 | 7.74
FERRAMENTAS - FAMILIA ELETRICISTA - HORISTA (ENCARGOS COMPLEMENTARES - COLETADO CAIXA) | H | 2.8433 | 0.78 | 2.22
EPI - FAMILIA ELETRICISTA - HORISTA (ENCARGOS COMPLEMENTARES - COLETADO CAIXA) | H | 2.8433 | 1.07 | 3.04
CIMENTO PORTLAND COMPOSTO CP II-32 | KG | 3.6222 | 0.9 | 3.26
ALIMENTACAO - HORISTA (COLETADO CAIXA) | H | 4.3898 | 0.01 | 0.04
SEGURO - HORISTA (COLETADO CAIXA) | H | 4.3898 | 0.01 | 0.04
EXAMES - HORISTA (COLETADO CAIXA) | H | 4.3898 | 0.81 | 3.56
TRANSPORTE - HORISTA (COLETADO CAIXA) | H | 4.3898 | 0.57 | 2.5
ELETRODUTO DE PVC RIGIDO SOLDAVEL, CLASSE B, DE 25 MM | M | 4.83 | 2.41 | 11.64
CABO DE COBRE, FLEXIVEL, CLASSE 4 OU 5, ISOLACAO EM PVC/A, ANTICHAMA BWF-B, 1 CONDUTOR, 450/750 V, SECAO NOMINAL 1,5 MM2 | M | 14.994 | 1.37 | 20.54
TOTAL (C) |  |  |  | 74.74
CUSTO DIRETO TOTAL |  |  |  | 142.24
BDI 25,03% |  |  |  | 35.6
PREÇO UNITÁRIO TOTAL |  |  |  | 177.84
ITEM: 93143U.D1.2-UFMA | UN: un
SER.CG: Ponto de força monofásico no teto, c/eletroduto rígido soldável 25mm (3/4"), cabo 2,5mm², isolação (0,6 a 1)Kv, tomada 2P+T (10A/250V), caixa elétrica, quebra e chumbamento.
MÃO DE OBRA | UN | COEF. | CUSTO UNIT. | CUSTO TOTAL
SERVENTE DE OBRAS | H | 0.0078457 | 5.91 | 0.05
AUXILIAR DE ENCANADOR OU BOMBEIRO HIDRAULICO | H | 0.065949 | 6.24 | 0.41
ENCANADOR OU BOMBEIRO HIDRAULICO | H | 0.44013 | 8.37 | 3.68
AJUDANTE DE ELETRICISTA (HORISTA) | H | 1.3793 | 6.24 | 8.61
ELETRICISTA (HORISTA) | H | 1.507 | 9.62 | 14.5
SUB TOTAL |  |  |  | 27.25
LEIS SOCIAIS 83,87% |  |  |  | 22.85
TOTAL (A) |  |  |  | 50.1
MATERIAL/SUB-CONTRATADO | UN | COEF. | CUSTO UNIT. | CUSTO TOTAL
AREIA MEDIA - POSTO JAZIDA/FORNECEDOR (RETIRADO NA JAZIDA, SEM TRANSPORTE) | M3 | 0.000963 | 65 | 0.06
EPI - FAMILIA SERVENTE - HORISTA (ENCARGOS COMPLEMENTARES - COLETADO CAIXA) | H | 0.007713 | 1.15 | 0.01
FERRAMENTAS - FAMILIA SERVENTE - HORISTA (ENCARGOS COMPLEMENTARES - COLETADO CAIXA) | H | 0.007713 | 0.56 | 0
FITA ISOLANTE ADESIVA ANTICHAMA, USO ATE 750 V, EM ROLO DE 19 MM X 5 M | UN | 0.1134 | 6.14 | 0.7
CAIXA OCTOGONAL DE FUNDO MOVEL, EM PVC, DE 3" X 3", PARA ELETRODUTO FLEXIVEL CORRUGADO | UN | 0.375 | 4.16 | 1.56
CIMENTO PORTLAND COMPOSTO CP II-32 | KG | 0.43466 | 0.9 | 0.39
EPI - FAMILIA ENCANADOR - HORISTA (ENCARGOS COMPLEMENTARES - COLETADO CAIXA) | H | 0.4988 | 0.94 | 0.47
FERRAMENTAS - FAMILIA ENCANADOR - HORISTA (ENCARGOS COMPLEMENTARES - COLETADO CAIXA) | H | 0.4988 | 0.32 | 0.16
CAIXA DE PASSAGEM, EM PVC, DE 4" X 2", PARA ELETRODUTO FLEXIVEL CORRUGADO | UN | 1 | 2.32 | 2.32
SUPORTE DE FIXACAO PARA ESPELHO / PLACA 4" X 2", PARA 3 MODULOS, PARA INSTALACAO DE TOMADAS E INTERRUPTORES (SOMENTE SUPORTE) | UN | 1 | 1.75 | 1.75
ESPELHO / PLACA DE 3 POSTOS 4" X 2", PARA INSTALACAO DE TOMADAS E INTERRUPTORES | UN | 1 | 3.37 | 3.37
TOMADA 2P+T 10A, 250V (APENAS MODULO) | UN | 1 | 9.04 | 9.04
ABRACADEIRA EM ACO PARA AMARRACAO DE ELETRODUTOS, TIPO D, COM 1/2" E PARAFUSO DE FIXACAO | UN | 2.73 | 2.8 | 7.64
FERRAMENTAS - FAMILIA ELETRICISTA - HORISTA (ENCARGOS COMPLEMENTARES - COLETADO CAIXA) | H | 2.8017 | 0.78 | 2.19
EPI - FAMILIA ELETRICISTA - HORISTA (ENCARGOS COMPLEMENTARES - COLETADO CAIXA) | H | 2.8017 | 1.07 | 3
ALIMENTACAO - HORISTA (COLETADO CAIXA) | H | 3.3082 | 0.01 | 0.03
SEGURO - HORISTA (COLETADO CAIXA) | H | 3.3082 | 0.01 | 0.03
EXAMES - HORISTA (COLETADO CAIXA) | H | 3.3082 | 0.81 | 2.68
TRANSPORTE - HORISTA (COLETADO CAIXA) | H | 3.3082 | 0.57 | 1.89
ELETRODUTO DE PVC RIGIDO SOLDAVEL, CLASSE B, DE 25 MM | M | 4.83 | 2.41 | 11.64
CABO DE COBRE, FLEXIVEL, CLASSE 4 OU 5, ISOLACAO EM PVC/A, ANTICHAMA BWF-B, COBERTURA PVC-ST1, ANTICHAMA BWF-B, 1 CONDUTOR, 0,6/1 KV, SECAO NOMINAL 2,5 MM2 | M | 14.994 | 2.58 | 38.68
TOTAL (C) |  |  |  | 87.62
CUSTO DIRETO TOTAL |  |  |  | 137.71
BDI 25,03% |  |  |  | 34.47
PREÇO UNITÁRIO TOTAL |  |  |  | 172.19
ITEM: 93143U.D11-UFMA | UN: un
SER.CG: Ponto de força monofásico embutido na parede, c/eletroduto rígido soldável 25mm (3/4"), cabo 2,5mm², isolação (0,6 a 1)Kv, tomada dupla 2P+T (10A/250V), caixa elétrica, quebra e chumbamento.
MÃO DE OBRA | UN | COEF. | CUSTO UNIT. | CUSTO TOTAL
SERVENTE DE OBRAS | H | 0.065381 | 5.91 | 0.39
AUXILIAR DE ENCANADOR OU BOMBEIRO HIDRAULICO | H | 0.21205 | 6.24 | 1.32
ENCANADOR OU BOMBEIRO HIDRAULICO | H | 1.4612 | 8.37 | 12.23
AJUDANTE DE ELETRICISTA (HORISTA) | H | 1.554 | 6.24 | 9.7
ELETRICISTA (HORISTA) | H | 2.0942 | 9.62 | 20.15
SUB TOTAL |  |  |  | 43.78
LEIS SOCIAIS 83,87% |  |  |  | 36.72
TOTAL (A) |  |  |  | 80.5
MATERIAL/SUB-CONTRATADO | UN | COEF. | CUSTO UNIT. | CUSTO TOTAL
AREIA MEDIA - POSTO JAZIDA/FORNECEDOR (RETIRADO NA JAZIDA, SEM TRANSPORTE) | M3 | 0.008025 | 65 | 0.52
EPI - FAMILIA SERVENTE - HORISTA (ENCARGOS COMPLEMENTARES - COLETADO CAIXA) | H | 0.064275 | 1.15 | 0.07
FERRAMENTAS - FAMILIA SERVENTE - HORISTA (ENCARGOS COMPLEMENTARES - COLETADO CAIXA) | H | 0.064275 | 0.56 | 0.04
FITA ISOLANTE ADESIVA ANTICHAMA, USO ATE 750 V, EM ROLO DE 19 MM X 5 M | UN | 0.1134 | 6.14 | 0.7
CAIXA DE PASSAGEM, EM PVC, DE 4" X 2", PARA ELETRODUTO FLEXIVEL CORRUGADO | UN | 1 | 2.32 | 2.32
SUPORTE DE FIXACAO PARA ESPELHO / PLACA 4" X 2", PARA 3 MODULOS, PARA INSTALACAO DE TOMADAS E INTERRUPTORES (SOMENTE SUPORTE) | UN | 1 | 1.75 | 1.75
ESPELHO / PLACA DE 3 POSTOS 4" X 2", PARA INSTALACAO DE TOMADAS E INTERRUPTORES | UN | 1 | 3.37 | 3.37
CAIXA OCTOGONAL DE FUNDO MOVEL, EM PVC, DE 3" X 3", PARA ELETRODUTO FLEXIVEL CORRUGADO | UN | 1 | 4.16 | 4.16
EPI - FAMILIA ENCANADOR - HORISTA (ENCARGOS COMPLEMENTARES - COLETADO CAIXA) | H | 1.6492 | 0.94 | 1.55
FERRAMENTAS - FAMILIA ENCANADOR - HORISTA (ENCARGOS COMPLEMENTARES - COLETADO CAIXA) | H | 1.6492 | 0.32 | 0.53
TOMADA 2P+T 10A, 250V (APENAS MODULO) | UN | 2 | 9.04 | 18.08
ABRACADEIRA EM ACO PARA AMARRACAO DE ELETRODUTOS, TIPO D, COM 1/2" E PARAFUSO DE FIXACAO | UN | 2.7652 | 2.8 | 7.74
FERRAMENTAS - FAMILIA ELETRICISTA - HORISTA (ENCARGOS COMPLEMENTARES - COLETADO CAIXA) | H | 3.5412 | 0.78 | 2.76
EPI - FAMILIA ELETRICISTA - HORISTA (ENCARGOS COMPLEMENTARES - COLETADO CAIXA) | H | 3.5412 | 1.07 | 3.79
CIMENTO PORTLAND COMPOSTO CP II-32 | KG | 3.6222 | 0.9 | 3.26
ELETRODUTO DE PVC RIGIDO SOLDAVEL, CLASSE B, DE 25 MM | M | 4.83 | 2.41 | 11.64
ALIMENTACAO - HORISTA (COLETADO CAIXA) | H | 5.2547 | 0.01 | 0.05
SEGURO - HORISTA (COLETADO CAIXA) | H | 5.2547 | 0.01 | 0.05
EXAMES - HORISTA (COLETADO CAIXA) | H | 5.2547 | 0.81 | 4.26
TRANSPORTE - HORISTA (COLETADO CAIXA) | H | 5.2547 | 0.57 | 3
CABO DE COBRE, FLEXIVEL, CLASSE 4 OU 5, ISOLACAO EM PVC/A, ANTICHAMA BWF-B, COBERTURA PVC-ST1, ANTICHAMA BWF-B, 1 CONDUTOR, 0,6/1 KV, SECAO NOMINAL 2,5 MM2 | M | 14.994 | 2.58 | 38.68
TOTAL (C) |  |  |  | 108.32
CUSTO DIRETO TOTAL |  |  |  | 188.83
BDI 25,03% |  |  |  | 47.26
PREÇO UNITÁRIO TOTAL |  |  |  | 236.08
ITEM: 93143U.D2-UFMA | UN: un
SER.CG: Ponto de força monofásico embutido na parede, c/eletroduto rígido soldável 25mm (3/4"), cabo 2,5mm², isolação (0,6 a 1)Kv, tomada 2P+T (20A/250V), caixa elétrica, quebra e chumbamento.
MÃO DE OBRA | UN | COEF. | CUSTO UNIT. | CUSTO TOTAL
SERVENTE DE OBRAS | H | 0.065381 | 5.91 | 0.39
AUXILIAR DE ENCANADOR OU BOMBEIRO HIDRAULICO | H | 0.21205 | 6.24 | 1.32
AJUDANTE DE ELETRICISTA (HORISTA) | H | 1.4499 | 6.24 | 9.05
ENCANADOR OU BOMBEIRO HIDRAULICO | H | 1.4612 | 8.37 | 12.23
ELETRICISTA (HORISTA) | H | 1.9902 | 9.62 | 19.15
SUB TOTAL |  |  |  | 42.13
LEIS SOCIAIS 83,87% |  |  |  | 35.34
TOTAL (A) |  |  |  | 77.47
MATERIAL/SUB-CONTRATADO | UN | COEF. | CUSTO UNIT. | CUSTO TOTAL
AREIA MEDIA - POSTO JAZIDA/FORNECEDOR (RETIRADO NA JAZIDA, SEM TRANSPORTE) | M3 | 0.008025 | 65 | 0.52
EPI - FAMILIA SERVENTE - HORISTA (ENCARGOS COMPLEMENTARES - COLETADO CAIXA) | H | 0.064275 | 1.15 | 0.07
FERRAMENTAS - FAMILIA SERVENTE - HORISTA (ENCARGOS COMPLEMENTARES - COLETADO CAIXA) | H | 0.064275 | 0.56 | 0.04
FITA ISOLANTE ADESIVA ANTICHAMA, USO ATE 750 V, EM ROLO DE 19 MM X 5 M | UN | 0.1134 | 6.14 | 0.7
CAIXA DE PASSAGEM, EM PVC, DE 4" X 2", PARA ELETRODUTO FLEXIVEL CORRUGADO | UN | 1 | 2.32 | 2.32
SUPORTE DE FIXACAO PARA ESPELHO / PLACA 4" X 2", PARA 3 MODULOS, PARA INSTALACAO DE TOMADAS E INTERRUPTORES (SOMENTE SUPORTE) | UN | 1 | 1.75 | 1.75
ESPELHO / PLACA DE 3 POSTOS 4" X 2", PARA INSTALACAO DE TOMADAS E INTERRUPTORES | UN | 1 | 3.37 | 3.37
CAIXA OCTOGONAL DE FUNDO MOVEL, EM PVC, DE 3" X 3", PARA ELETRODUTO FLEXIVEL CORRUGADO | UN | 1 | 4.16 | 4.16
TOMADA 2P+T 20A, 250V (APENAS MODULO) | UN | 1 | 11.57 | 11.57
EPI - FAMILIA ENCANADOR - HORISTA (ENCARGOS COMPLEMENTARES - COLETADO CAIXA) | H | 1.6492 | 0.94 | 1.55
FERRAMENTAS - FAMILIA ENCANADOR - HORISTA (ENCARGOS COMPLEMENTARES - COLETADO CAIXA) | H | 1.6492 | 0.32 | 0.53
ABRACADEIRA EM ACO PARA AMARRACAO DE ELETRODUTOS, TIPO D, COM 1/2" E PARAFUSO DE FIXACAO | UN | 2.7652 | 2.8 | 7.74
FERRAMENTAS - FAMILIA ELETRICISTA - HORISTA (ENCARGOS COMPLEMENTARES - COLETADO CAIXA) | H | 3.3392 | 0.78 | 2.6
EPI - FAMILIA ELETRICISTA - HORISTA (ENCARGOS COMPLEMENTARES - COLETADO CAIXA) | H | 3.3392 | 1.07 | 3.57
CIMENTO PORTLAND COMPOSTO CP II-32 | KG | 3.6222 | 0.9 | 3.26
ELETRODUTO DE PVC RIGIDO SOLDAVEL, CLASSE B, DE 25 MM | M | 4.83 | 2.41 | 11.64
ALIMENTACAO - HORISTA (COLETADO CAIXA) | H | 5.0527 | 0.01 | 0.05
SEGURO - HORISTA (COLETADO CAIXA) | H | 5.0527 | 0.01 | 0.05
EXAMES - HORISTA (COLETADO CAIXA) | H | 5.0527 | 0.81 | 4.09
TRANSPORTE - HORISTA (COLETADO CAIXA) | H | 5.0527 | 0.57 | 2.88
CABO DE COBRE, FLEXIVEL, CLASSE 4 OU 5, ISOLACAO EM PVC/A, ANTICHAMA BWF-B, COBERTURA PVC-ST1, ANTICHAMA BWF-B, 1 CONDUTOR, 0,6/1 KV, SECAO NOMINAL 2,5 MM2 | M | 14.994 | 2.58 | 38.68
TOTAL (C) |  |  |  | 101.15
CUSTO DIRETO TOTAL |  |  |  | 178.62
BDI 25,03% |  |  |  | 44.71
PREÇO UNITÁRIO TOTAL |  |  |  | 223.33
ITEM: 93143U.D4-UFMA | UN: un
SER.CG: Ponto de força monofásico embutido na parede, c/eletroduto rígido soldável 25mm (3/4"), cabo 2,5mm², isolação (0,6 a 1)Kv, tomada 2P+T (10A/250V), caixa elétrica, quebra e chumbamento.
MÃO DE OBRA | UN | COEF. | CUSTO UNIT. | CUSTO TOTAL
SERVENTE DE OBRAS | H | 0.065381 | 5.91 | 0.39
AUXILIAR DE ENCANADOR OU BOMBEIRO HIDRAULICO | H | 0.21205 | 6.24 | 1.32
ENCANADOR OU BOMBEIRO HIDRAULICO | H | 1.4612 | 8.37 | 12.23
AJUDANTE DE ELETRICISTA (HORISTA) | H | 1.6436 | 6.24 | 10.26
ELETRICISTA (HORISTA) | H | 2.1838 | 9.62 | 21.01
SUB TOTAL |  |  |  | 45.2
LEIS SOCIAIS 83,87% |  |  |  | 37.91
TOTAL (A) |  |  |  | 83.12
MATERIAL/SUB-CONTRATADO | UN | COEF. | CUSTO UNIT. | CUSTO TOTAL
AREIA MEDIA - POSTO JAZIDA/FORNECEDOR (RETIRADO NA JAZIDA, SEM TRANSPORTE) | M3 | 0.008025 | 65 | 0.52
EPI - FAMILIA SERVENTE - HORISTA (ENCARGOS COMPLEMENTARES - COLETADO CAIXA) | H | 0.064275 | 1.15 | 0.07
FERRAMENTAS - FAMILIA SERVENTE - HORISTA (ENCARGOS COMPLEMENTARES - COLETADO CAIXA) | H | 0.064275 | 0.56 | 0.04
FITA ISOLANTE ADESIVA ANTICHAMA, USO ATE 750 V, EM ROLO DE 19 MM X 5 M | UN | 0.1134 | 6.14 | 0.7
CAIXA DE PASSAGEM, EM PVC, DE 4" X 2", PARA ELETRODUTO FLEXIVEL CORRUGADO | UN | 1 | 2.32 | 2.32
SUPORTE DE FIXACAO PARA ESPELHO / PLACA 4" X 2", PARA 3 MODULOS, PARA INSTALACAO DE TOMADAS E INTERRUPTORES (SOMENTE SUPORTE) | UN | 1 | 1.75 | 1.75
ESPELHO / PLACA DE 3 POSTOS 4" X 2", PARA INSTALACAO DE TOMADAS E INTERRUPTORES | UN | 1 | 3.37 | 3.37
CAIXA OCTOGONAL DE FUNDO MOVEL, EM PVC, DE 3" X 3", PARA ELETRODUTO FLEXIVEL CORRUGADO | UN | 1 | 4.16 | 4.16
TOMADA 2P+T 10A, 250V (APENAS MODULO) | UN | 1 | 9.04 | 9.04
EPI - FAMILIA ENCANADOR - HORISTA (ENCARGOS COMPLEMENTARES - COLETADO CAIXA) | H | 1.6492 | 0.94 | 1.55
FERRAMENTAS - FAMILIA ENCANADOR - HORISTA (ENCARGOS COMPLEMENTARES - COLETADO CAIXA) | H | 1.6492 | 0.32 | 0.53
ABRACADEIRA EM ACO PARA AMARRACAO DE ELETRODUTOS, TIPO D, COM 1/2" E PARAFUSO DE FIXACAO | UN | 2.7652 | 2.8 | 7.74
CIMENTO PORTLAND COMPOSTO CP II-32 | KG | 3.6222 | 0.9 | 3.26
FERRAMENTAS - FAMILIA ELETRICISTA - HORISTA (ENCARGOS COMPLEMENTARES - COLETADO CAIXA) | H | 3.7152 | 0.78 | 2.9
EPI - FAMILIA ELETRICISTA - HORISTA (ENCARGOS COMPLEMENTARES - COLETADO CAIXA) | H | 3.7152 | 1.07 | 3.98
ELETRODUTO DE PVC RIGIDO SOLDAVEL, CLASSE B, DE 25 MM | M | 4.83 | 2.41 | 11.64
ALIMENTACAO - HORISTA (COLETADO CAIXA) | H | 5.4287 | 0.01 | 0.05
SEGURO - HORISTA (COLETADO CAIXA) | H | 5.4287 | 0.01 | 0.05
EXAMES - HORISTA (COLETADO CAIXA) | H | 5.4287 | 0.81 | 4.4
TRANSPORTE - HORISTA (COLETADO CAIXA) | H | 5.4287 | 0.57 | 3.09
CABO DE COBRE, FLEXIVEL, CLASSE 4 OU 5, ISOLACAO EM PVC/A, ANTICHAMA BWF-B, COBERTURA PVC-ST1, ANTICHAMA BWF-B, 1 CONDUTOR, 0,6/1 KV, SECAO NOMINAL 2,5 MM2 | M | 14.994 | 2.58 | 38.68
TOTAL (C) |  |  |  | 99.85
CUSTO DIRETO TOTAL |  |  |  | 182.96
BDI 25,03% |  |  |  | 45.8
PREÇO UNITÁRIO TOTAL |  |  |  | 228.76
ITEM: 93143U.D9-UFMA | UN: un
SER.CG: Ponto de força monofásico no piso, c/eletroduto rígido soldável 25mm (3/4"), cabo 2,5mm², isolação (0,6 a 1)Kv, tomada 2P+T (10A/250V), caixa elétrica, rasgo e chumbamento.
MÃO DE OBRA | UN | COEF. | CUSTO UNIT. | CUSTO TOTAL
SERVENTE DE OBRAS | H | 0.026152 | 5.91 | 0.15
AUXILIAR DE ENCANADOR OU BOMBEIRO HIDRAULICO | H | 0.099431 | 6.24 | 0.62
OPERADOR DE MARTELETE OU MARTELETEIRO | H | 0.50637 | 8.37 | 4.24
ELETRICISTA (HORISTA) | H | 0.54768 | 9.62 | 5.27
AJUDANTE DE ELETRICISTA (HORISTA) | H | 0.54768 | 6.24 | 3.42
ENCANADOR OU BOMBEIRO HIDRAULICO | H | 0.64934 | 8.37 | 5.44
SUB TOTAL |  |  |  | 19.13
LEIS SOCIAIS 83,87% |  |  |  | 16.05
TOTAL (A) |  |  |  | 35.18
MATERIAL/SUB-CONTRATADO | UN | COEF. | CUSTO UNIT. | CUSTO TOTAL
MARTELO DEMOLIDOR PNEUMATICO MANUAL, PESO DE 28 KG, COM SILENCIADOR | UN | 4.8575e-05 | 23559.77 | 1.14
AREIA MEDIA - POSTO JAZIDA/FORNECEDOR (RETIRADO NA JAZIDA, SEM TRANSPORTE) | M3 | 0.00321 | 65 | 0.21
EPI - FAMILIA SERVENTE - HORISTA (ENCARGOS COMPLEMENTARES - COLETADO CAIXA) | H | 0.02571 | 1.15 | 0.03
FERRAMENTAS - FAMILIA SERVENTE - HORISTA (ENCARGOS COMPLEMENTARES - COLETADO CAIXA) | H | 0.02571 | 0.56 | 0.01
FITA ISOLANTE ADESIVA ANTICHAMA, USO ATE 750 V, EM ROLO DE 19 MM X 5 M | UN | 0.1134 | 6.14 | 0.7
CAIXA OCTOGONAL DE FUNDO MOVEL, EM PVC, DE 3" X 3", PARA ELETRODUTO FLEXIVEL CORRUGADO | UN | 0.375 | 4.16 | 1.56
FERRAMENTAS - FAMILIA OPERADOR ESCAVADEIRA - HORISTA (ENCARGOS COMPLEMENTARES - COLETADO CAIXA) | H | 0.503 | 0.01 | 0.01
EPI - FAMILIA OPERADOR ESCAVADEIRA - HORISTA (ENCARGOS COMPLEMENTARES - COLETADO CAIXA) | H | 0.503 | 0.76 | 0.38
EPI - FAMILIA ENCANADOR - HORISTA (ENCARGOS COMPLEMENTARES - COLETADO CAIXA) | H | 0.738 | 0.94 | 0.69
FERRAMENTAS - FAMILIA ENCANADOR - HORISTA (ENCARGOS COMPLEMENTARES - COLETADO CAIXA) | H | 0.738 | 0.32 | 0.24
Tomada para piso 2P+T | un | 1 | 40 | 40
Caixa (4X2)'' para tomada de piso | un | 1 | 7.4 | 7.4
FERRAMENTAS - FAMILIA ELETRICISTA - HORISTA (ENCARGOS COMPLEMENTARES - COLETADO CAIXA) | H | 1.0633 | 0.78 | 0.83
EPI - FAMILIA ELETRICISTA - HORISTA (ENCARGOS COMPLEMENTARES - COLETADO CAIXA) | H | 1.0633 | 1.07 | 1.14
CIMENTO PORTLAND COMPOSTO CP II-32 | KG | 1.4489 | 0.9 | 1.3
ALIMENTACAO - HORISTA (COLETADO CAIXA) | H | 2.33 | 0.01 | 0.02
SEGURO - HORISTA (COLETADO CAIXA) | H | 2.33 | 0.01 | 0.02
EXAMES - HORISTA (COLETADO CAIXA) | H | 2.33 | 0.81 | 1.89
TRANSPORTE - HORISTA (COLETADO CAIXA) | H | 2.33 | 0.57 | 1.33
CABO DE COBRE, FLEXIVEL, CLASSE 4 OU 5, ISOLACAO EM PVC/A, ANTICHAMA BWF-B, COBERTURA PVC-ST1, ANTICHAMA BWF-B, 1 CONDUTOR, 0,6/1 KV, SECAO NOMINAL 2,5 MM2 | M | 14.994 | 2.58 | 38.68
TOTAL (C) |  |  |  | 97.59
CUSTO DIRETO TOTAL |  |  |  | 132.77
BDI 25,03% |  |  |  | 33.23
PREÇO UNITÁRIO TOTAL |  |  |  | 166
ITEM: 93144U.D10-UFMA | UN: un
SER.CG: Ponto de força monofásico aparente p/central mini-split, distância média 20m, c/eletroduto PVC soldável 25mm e 32mm, cabo flexivel isolação (0,6 a 1)Kv 4,00mm², caixa com tampa de furo central, tubulações de dreno e de saida de refrigeração chumbamento.
MÃO DE OBRA | UN | COEF. | CUSTO UNIT. | CUSTO TOTAL
SERVENTE DE OBRAS | H | 0.0078457 | 5.91 | 0.05
AUXILIAR DE ENCANADOR OU BOMBEIRO HIDRAULICO | H | 1.7325 | 6.24 | 10.81
AJUDANTE DE ELETRICISTA (HORISTA) | H | 3.6088 | 6.24 | 22.52
ELETRICISTA (HORISTA) | H | 3.7963 | 9.62 | 36.52
ENCANADOR OU BOMBEIRO HIDRAULICO | H | 4.9473 | 8.37 | 41.41
SUB TOTAL |  |  |  | 111.31
LEIS SOCIAIS 83,87% |  |  |  | 93.35
TOTAL (A) |  |  |  | 204.66
MATERIAL/SUB-CONTRATADO | UN | COEF. | CUSTO UNIT. | CUSTO TOTAL
AREIA MEDIA - POSTO JAZIDA/FORNECEDOR (RETIRADO NA JAZIDA, SEM TRANSPORTE) | M3 | 0.000963 | 65 | 0.06
EPI - FAMILIA SERVENTE - HORISTA (ENCARGOS COMPLEMENTARES - COLETADO CAIXA) | H | 0.007713 | 1.15 | 0.01
FERRAMENTAS - FAMILIA SERVENTE - HORISTA (ENCARGOS COMPLEMENTARES - COLETADO CAIXA) | H | 0.007713 | 0.56 | 0
LIXA DAGUA EM FOLHA, GRAO 100 | UN | 0.246 | 1.86 | 0.46
CIMENTO PORTLAND COMPOSTO CP II-32 | KG | 0.43466 | 0.9 | 0.39
FITA ISOLANTE ADESIVA ANTICHAMA, USO ATE 750 V, EM ROLO DE 19 MM X 5 M | UN | 0.54 | 6.14 | 3.32
CAIXA DE PASSAGEM, EM PVC, DE 4" X 2", PARA ELETRODUTO FLEXIVEL CORRUGADO | UN | 1 | 2.32 | 2.32
SUPORTE DE FIXACAO PARA ESPELHO / PLACA 4" X 2", PARA 3 MODULOS, PARA INSTALACAO DE TOMADAS E INTERRUPTORES (SOMENTE SUPORTE) | UN | 1 | 1.75 | 1.75
ESPELHO / PLACA DE 3 POSTOS 4" X 2", PARA INSTALACAO DE TOMADAS E INTERRUPTORES | UN | 1 | 3.37 | 3.37
TAMPA CEGA EM PVC PARA CONDULETE 4 X 2" | UN | 1 | 5.24 | 5.24
EPI - FAMILIA ENCANADOR - HORISTA (ENCARGOS COMPLEMENTARES - COLETADO CAIXA) | H | 6.5837 | 0.94 | 6.19
FERRAMENTAS - FAMILIA ENCANADOR - HORISTA (ENCARGOS COMPLEMENTARES - COLETADO CAIXA) | H | 6.5837 | 0.32 | 2.11
TUBO PVC, SOLDAVEL, DN 32 MM, AGUA FRIA (NBR-5648) | M | 6.9 | 11.23 | 77.49
FERRAMENTAS - FAMILIA ELETRICISTA - HORISTA (ENCARGOS COMPLEMENTARES - COLETADO CAIXA) | H | 7.1881 | 0.78 | 5.61
EPI - FAMILIA ELETRICISTA - HORISTA (ENCARGOS COMPLEMENTARES - COLETADO CAIXA) | H | 7.1881 | 1.07 | 7.69
ELETRODUTO DE PVC RIGIDO SOLDAVEL, CLASSE B, DE 32 MM | M | 7.475 | 3.73 | 27.88
ELETRODUTO/CONDULETE DE PVC RIGIDO, LISO, COR CINZA, DE 3/4", PARA INSTALACOES APARENTES (NBR 5410) | M | 7.475 | 12.15 | 90.82
ABRACADEIRA EM ACO PARA AMARRACAO DE ELETRODUTOS, TIPO D, COM 1/2" E PARAFUSO DE FIXACAO | UN | 8.554 | 2.8 | 23.95
ALIMENTACAO - HORISTA (COLETADO CAIXA) | H | 13.7795 | 0.01 | 0.14
SEGURO - HORISTA (COLETADO CAIXA) | H | 13.7795 | 0.01 | 0.14
EXAMES - HORISTA (COLETADO CAIXA) | H | 13.7795 | 0.81 | 11.16
TRANSPORTE - HORISTA (COLETADO CAIXA) | H | 13.7795 | 0.57 | 7.85
CABO DE COBRE, FLEXIVEL, CLASSE 4 OU 5, ISOLACAO EM PVC/A, ANTICHAMA BWF-B, COBERTURA PVC-ST1, ANTICHAMA BWF-B, 1 CONDUTOR, 0,6/1 KV, SECAO NOMINAL 4 MM2 | M | 71.4 | 3.97 | 283.46
TOTAL (C) |  |  |  | 561.4
CUSTO DIRETO TOTAL |  |  |  | 766.06
BDI 25,03% |  |  |  | 191.75
PREÇO UNITÁRIO TOTAL |  |  |  | 957.8
ITEM: 93144U.D11-UFMA | UN: un
SER.CG: Ponto de força trifásico aparente p/central mini-split, distância média 30m, c/eletroduto PVC soldável 25mm e 32mm, cabo flexivel isolação (0,6 a 1)Kv 6,00mm², caixa com tampa de furo central, tubulações de dreno e de saida de refrigeração chumbamento.
MÃO DE OBRA | UN | COEF. | CUSTO UNIT. | CUSTO TOTAL
SERVENTE DE OBRAS | H | 0.0078457 | 5.91 | 0.05
AUXILIAR DE ENCANADOR OU BOMBEIRO HIDRAULICO | H | 1.7325 | 6.24 | 10.81
ENCANADOR OU BOMBEIRO HIDRAULICO | H | 4.9473 | 8.37 | 41.41
AJUDANTE DE ELETRICISTA (HORISTA) | H | 9.1719 | 6.24 | 57.23
ELETRICISTA (HORISTA) | H | 9.3594 | 9.62 | 90.04
SUB TOTAL |  |  |  | 199.54
LEIS SOCIAIS 83,87% |  |  |  | 167.35
TOTAL (A) |  |  |  | 366.89
MATERIAL/SUB-CONTRATADO | UN | COEF. | CUSTO UNIT. | CUSTO TOTAL
AREIA MEDIA - POSTO JAZIDA/FORNECEDOR (RETIRADO NA JAZIDA, SEM TRANSPORTE) | M3 | 0.000963 | 65 | 0.06
EPI - FAMILIA SERVENTE - HORISTA (ENCARGOS COMPLEMENTARES - COLETADO CAIXA) | H | 0.007713 | 1.15 | 0.01
FERRAMENTAS - FAMILIA SERVENTE - HORISTA (ENCARGOS COMPLEMENTARES - COLETADO CAIXA) | H | 0.007713 | 0.56 | 0
LIXA DAGUA EM FOLHA, GRAO 100 | UN | 0.246 | 1.86 | 0.46
CIMENTO PORTLAND COMPOSTO CP II-32 | KG | 0.43466 | 0.9 | 0.39
CAIXA DE PASSAGEM, EM PVC, DE 4" X 2", PARA ELETRODUTO FLEXIVEL CORRUGADO | UN | 1 | 2.32 | 2.32
SUPORTE DE FIXACAO PARA ESPELHO / PLACA 4" X 2", PARA 3 MODULOS, PARA INSTALACAO DE TOMADAS E INTERRUPTORES (SOMENTE SUPORTE) | UN | 1 | 1.75 | 1.75
ESPELHO / PLACA DE 3 POSTOS 4" X 2", PARA INSTALACAO DE TOMADAS E INTERRUPTORES | UN | 1 | 3.37 | 3.37
TAMPA CEGA EM PVC PARA CONDULETE 4 X 2" | UN | 1 | 5.24 | 5.24
FITA ISOLANTE ADESIVA ANTICHAMA, USO ATE 750 V, EM ROLO DE 19 MM X 5 M | UN | 1.35 | 6.14 | 8.29
EPI - FAMILIA ENCANADOR - HORISTA (ENCARGOS COMPLEMENTARES - COLETADO CAIXA) | H | 6.5837 | 0.94 | 6.19
FERRAMENTAS - FAMILIA ENCANADOR - HORISTA (ENCARGOS COMPLEMENTARES - COLETADO CAIXA) | H | 6.5837 | 0.32 | 2.11
TUBO PVC, SOLDAVEL, DN 32 MM, AGUA FRIA (NBR-5648) | M | 6.9 | 11.23 | 77.49
ELETRODUTO DE PVC RIGIDO SOLDAVEL, CLASSE B, DE 32 MM | M | 7.475 | 3.73 | 27.88
ELETRODUTO/CONDULETE DE PVC RIGIDO, LISO, COR CINZA, DE 3/4", PARA INSTALACOES APARENTES (NBR 5410) | M | 7.475 | 12.15 | 90.82
ABRACADEIRA EM ACO PARA AMARRACAO DE ELETRODUTOS, TIPO D, COM 1/2" E PARAFUSO DE FIXACAO | UN | 8.554 | 2.8 | 23.95
FERRAMENTAS - FAMILIA ELETRICISTA - HORISTA (ENCARGOS COMPLEMENTARES - COLETADO CAIXA) | H | 17.9881 | 0.78 | 14.03
EPI - FAMILIA ELETRICISTA - HORISTA (ENCARGOS COMPLEMENTARES - COLETADO CAIXA) | H | 17.9881 | 1.07 | 19.25
ALIMENTACAO - HORISTA (COLETADO CAIXA) | H | 24.5795 | 0.01 | 0.25
SEGURO - HORISTA (COLETADO CAIXA) | H | 24.5795 | 0.01 | 0.25
EXAMES - HORISTA (COLETADO CAIXA) | H | 24.5795 | 0.81 | 19.91
TRANSPORTE - HORISTA (COLETADO CAIXA) | H | 24.5795 | 0.57 | 14.01
CABO DE COBRE, FLEXIVEL, CLASSE 4 OU 5, ISOLACAO EM PVC/A, ANTICHAMA BWF-B, COBERTURA PVC-ST1, ANTICHAMA BWF-B, 1 CONDUTOR, 0,6/1 KV, SECAO NOMINAL 6 MM2 | M | 178.5 | 5.77 | 1029.95
TOTAL (C) |  |  |  | 1347.96
CUSTO DIRETO TOTAL |  |  |  | 1714.85
BDI 25,03% |  |  |  | 429.23
PREÇO UNITÁRIO TOTAL |  |  |  | 2144.08
ITEM: 93144U.D12-UFMA | UN: un
SER.CG: Ponto de força monofásico aparente p/central mini-split, distância média 20m, c/eletroduto PVC soldável 25mm e 32mm, cabo flexivel isolação (0,6 a 1)Kv 6,00mm², caixa com tampa de furo central, tubulações de dreno e de saida de refrigeração chumbamento.
MÃO DE OBRA | UN | COEF. | CUSTO UNIT. | CUSTO TOTAL
SERVENTE DE OBRAS | H | 0.0078457 | 5.91 | 0.05
AUXILIAR DE ENCANADOR OU BOMBEIRO HIDRAULICO | H | 1.7325 | 6.24 | 10.81
AJUDANTE DE ELETRICISTA (HORISTA) | H | 4.3506 | 6.24 | 27.15
ELETRICISTA (HORISTA) | H | 4.5381 | 9.62 | 43.66
ENCANADOR OU BOMBEIRO HIDRAULICO | H | 4.9473 | 8.37 | 41.41
SUB TOTAL |  |  |  | 123.07
LEIS SOCIAIS 83,87% |  |  |  | 103.22
TOTAL (A) |  |  |  | 226.29
MATERIAL/SUB-CONTRATADO | UN | COEF. | CUSTO UNIT. | CUSTO TOTAL
AREIA MEDIA - POSTO JAZIDA/FORNECEDOR (RETIRADO NA JAZIDA, SEM TRANSPORTE) | M3 | 0.000963 | 65 | 0.06
EPI - FAMILIA SERVENTE - HORISTA (ENCARGOS COMPLEMENTARES - COLETADO CAIXA) | H | 0.007713 | 1.15 | 0.01
FERRAMENTAS - FAMILIA SERVENTE - HORISTA (ENCARGOS COMPLEMENTARES - COLETADO CAIXA) | H | 0.007713 | 0.56 | 0
LIXA DAGUA EM FOLHA, GRAO 100 | UN | 0.246 | 1.86 | 0.46
CIMENTO PORTLAND COMPOSTO CP II-32 | KG | 0.43466 | 0.9 | 0.39
FITA ISOLANTE ADESIVA ANTICHAMA, USO ATE 750 V, EM ROLO DE 19 MM X 5 M | UN | 0.54 | 6.14 | 3.32
CAIXA DE PASSAGEM, EM PVC, DE 4" X 2", PARA ELETRODUTO FLEXIVEL CORRUGADO | UN | 1 | 2.32 | 2.32
SUPORTE DE FIXACAO PARA ESPELHO / PLACA 4" X 2", PARA 3 MODULOS, PARA INSTALACAO DE TOMADAS E INTERRUPTORES (SOMENTE SUPORTE) | UN | 1 | 1.75 | 1.75
ESPELHO / PLACA DE 3 POSTOS 4" X 2", PARA INSTALACAO DE TOMADAS E INTERRUPTORES | UN | 1 | 3.37 | 3.37
TAMPA CEGA EM PVC PARA CONDULETE 4 X 2" | UN | 1 | 5.24 | 5.24
EPI - FAMILIA ENCANADOR - HORISTA (ENCARGOS COMPLEMENTARES - COLETADO CAIXA) | H | 6.5837 | 0.94 | 6.19
FERRAMENTAS - FAMILIA ENCANADOR - HORISTA (ENCARGOS COMPLEMENTARES - COLETADO CAIXA) | H | 6.5837 | 0.32 | 2.11
TUBO PVC, SOLDAVEL, DN 32 MM, AGUA FRIA (NBR-5648) | M | 6.9 | 11.23 | 77.49
ELETRODUTO DE PVC RIGIDO SOLDAVEL, CLASSE B, DE 32 MM | M | 7.475 | 3.73 | 27.88
ELETRODUTO/CONDULETE DE PVC RIGIDO, LISO, COR CINZA, DE 3/4", PARA INSTALACOES APARENTES (NBR 5410) | M | 7.475 | 12.15 | 90.82
ABRACADEIRA EM ACO PARA AMARRACAO DE ELETRODUTOS, TIPO D, COM 1/2" E PARAFUSO DE FIXACAO | UN | 8.554 | 2.8 | 23.95
FERRAMENTAS - FAMILIA ELETRICISTA - HORISTA (ENCARGOS COMPLEMENTARES - COLETADO CAIXA) | H | 8.6281 | 0.78 | 6.73
EPI - FAMILIA ELETRICISTA - HORISTA (ENCARGOS COMPLEMENTARES - COLETADO CAIXA) | H | 8.6281 | 1.07 | 9.23
ALIMENTACAO - HORISTA (COLETADO CAIXA) | H | 15.2195 | 0.01 | 0.15
SEGURO - HORISTA (COLETADO CAIXA) | H | 15.2195 | 0.01 | 0.15
EXAMES - HORISTA (COLETADO CAIXA) | H | 15.2195 | 0.81 | 12.33
TRANSPORTE - HORISTA (COLETADO CAIXA) | H | 15.2195 | 0.57 | 8.68
CABO DE COBRE, FLEXIVEL, CLASSE 4 OU 5, ISOLACAO EM PVC/A, ANTICHAMA BWF-B, COBERTURA PVC-ST1, ANTICHAMA BWF-B, 1 CONDUTOR, 0,6/1 KV, SECAO NOMINAL 6 MM2 | M | 71.4 | 5.77 | 411.98
TOTAL (C) |  |  |  | 694.6
CUSTO DIRETO TOTAL |  |  |  | 920.89
BDI 25,03% |  |  |  | 230.5
PREÇO UNITÁRIO TOTAL |  |  |  | 1151.39
ITEM: 93144U.D13-UFMA | UN: un
SER.CG: Ponto de força monofásico aparente p/central mini-split, distância média 20m, c/eletroduto PVC soldável 25mm e 32mm, cabo flexivel isolação (0,6 a 1)Kv 2,50mm², caixa com tampa de furo central, tubulações de dreno e de saida de refrigeração chumbamento.
MÃO DE OBRA | UN | COEF. | CUSTO UNIT. | CUSTO TOTAL
SERVENTE DE OBRAS | H | 0.0078457 | 5.91 | 0.05
AUXILIAR DE ENCANADOR OU BOMBEIRO HIDRAULICO | H | 1.7325 | 6.24 | 10.81
AJUDANTE DE ELETRICISTA (HORISTA) | H | 2.9907 | 6.24 | 18.66
ELETRICISTA (HORISTA) | H | 3.1782 | 9.62 | 30.57
ENCANADOR OU BOMBEIRO HIDRAULICO | H | 4.9473 | 8.37 | 41.41
SUB TOTAL |  |  |  | 101.5
LEIS SOCIAIS 83,87% |  |  |  | 85.13
TOTAL (A) |  |  |  | 186.63
MATERIAL/SUB-CONTRATADO | UN | COEF. | CUSTO UNIT. | CUSTO TOTAL
AREIA MEDIA - POSTO JAZIDA/FORNECEDOR (RETIRADO NA JAZIDA, SEM TRANSPORTE) | M3 | 0.000963 | 65 | 0.06
EPI - FAMILIA SERVENTE - HORISTA (ENCARGOS COMPLEMENTARES - COLETADO CAIXA) | H | 0.007713 | 1.15 | 0.01
FERRAMENTAS - FAMILIA SERVENTE - HORISTA (ENCARGOS COMPLEMENTARES - COLETADO CAIXA) | H | 0.007713 | 0.56 | 0
LIXA DAGUA EM FOLHA, GRAO 100 | UN | 0.246 | 1.86 | 0.46
CIMENTO PORTLAND COMPOSTO CP II-32 | KG | 0.43466 | 0.9 | 0.39
FITA ISOLANTE ADESIVA ANTICHAMA, USO ATE 750 V, EM ROLO DE 19 MM X 5 M | UN | 0.54 | 6.14 | 3.32
CAIXA DE PASSAGEM, EM PVC, DE 4" X 2", PARA ELETRODUTO FLEXIVEL CORRUGADO | UN | 1 | 2.32 | 2.32
SUPORTE DE FIXACAO PARA ESPELHO / PLACA 4" X 2", PARA 3 MODULOS, PARA INSTALACAO DE TOMADAS E INTERRUPTORES (SOMENTE SUPORTE) | UN | 1 | 1.75 | 1.75
ESPELHO / PLACA DE 3 POSTOS 4" X 2", PARA INSTALACAO DE TOMADAS E INTERRUPTORES | UN | 1 | 3.37 | 3.37
TAMPA CEGA EM PVC PARA CONDULETE 4 X 2" | UN | 1 | 5.24 | 5.24
FERRAMENTAS - FAMILIA ELETRICISTA - HORISTA (ENCARGOS COMPLEMENTARES - COLETADO CAIXA) | H | 5.9881 | 0.78 | 4.67
EPI - FAMILIA ELETRICISTA - HORISTA (ENCARGOS COMPLEMENTARES - COLETADO CAIXA) | H | 5.9881 | 1.07 | 6.41
EPI - FAMILIA ENCANADOR - HORISTA (ENCARGOS COMPLEMENTARES - COLETADO CAIXA) | H | 6.5837 | 0.94 | 6.19
FERRAMENTAS - FAMILIA ENCANADOR - HORISTA (ENCARGOS COMPLEMENTARES - COLETADO CAIXA) | H | 6.5837 | 0.32 | 2.11
TUBO PVC, SOLDAVEL, DN 32 MM, AGUA FRIA (NBR-5648) | M | 6.9 | 11.23 | 77.49
ELETRODUTO DE PVC RIGIDO SOLDAVEL, CLASSE B, DE 32 MM | M | 7.475 | 3.73 | 27.88
ELETRODUTO/CONDULETE DE PVC RIGIDO, LISO, COR CINZA, DE 3/4", PARA INSTALACOES APARENTES (NBR 5410) | M | 7.475 | 12.15 | 90.82
ABRACADEIRA EM ACO PARA AMARRACAO DE ELETRODUTOS, TIPO D, COM 1/2" E PARAFUSO DE FIXACAO | UN | 8.554 | 2.8 | 23.95
ALIMENTACAO - HORISTA (COLETADO CAIXA) | H | 12.5795 | 0.01 | 0.13
SEGURO - HORISTA (COLETADO CAIXA) | H | 12.5795 | 0.01 | 0.13
EXAMES - HORISTA (COLETADO CAIXA) | H | 12.5795 | 0.81 | 10.19
TRANSPORTE - HORISTA (COLETADO CAIXA) | H | 12.5795 | 0.57 | 7.17
CABO DE COBRE, FLEXIVEL, CLASSE 4 OU 5, ISOLACAO EM PVC/A, ANTICHAMA BWF-B, COBERTURA PVC-ST1, ANTICHAMA BWF-B, 1 CONDUTOR, 0,6/1 KV, SECAO NOMINAL 2,5 MM2 | M | 71.4 | 2.58 | 184.21
TOTAL (C) |  |  |  | 458.26
CUSTO DIRETO TOTAL |  |  |  | 644.89
BDI 25,03% |  |  |  | 161.42
PREÇO UNITÁRIO TOTAL |  |  |  | 806.31
ITEM: 93144U.D15-UFMA | UN: un
SER.CG: Ponto de força trifásico de embutir até 5.500W, c/eletroduto PVC soldável 25mm, cabo flexivel isolação (0,6 a 1)Kv 6,00mm², tomada 3P+T 20A.
MÃO DE OBRA | UN | COEF. | CUSTO UNIT. | CUSTO TOTAL
SERVENTE DE OBRAS | H | 0.24322 | 5.91 | 1.44
AUXILIAR DE ENCANADOR OU BOMBEIRO HIDRAULICO | H | 0.80356 | 6.24 | 5.01
AJUDANTE DE ELETRICISTA (HORISTA) | H | 3.6025 | 6.24 | 22.48
ELETRICISTA (HORISTA) | H | 5.4775 | 9.62 | 52.69
ENCANADOR OU BOMBEIRO HIDRAULICO | H | 5.5215 | 8.37 | 46.21
SUB TOTAL |  |  |  | 127.84
LEIS SOCIAIS 83,87% |  |  |  | 107.22
TOTAL (A) |  |  |  | 235.06
MATERIAL/SUB-CONTRATADO | UN | COEF. | CUSTO UNIT. | CUSTO TOTAL
AREIA MEDIA - POSTO JAZIDA/FORNECEDOR (RETIRADO NA JAZIDA, SEM TRANSPORTE) | M3 | 0.029853 | 65 | 1.94
EPI - FAMILIA SERVENTE - HORISTA (ENCARGOS COMPLEMENTARES - COLETADO CAIXA) | H | 0.2391 | 1.15 | 0.27
FERRAMENTAS - FAMILIA SERVENTE - HORISTA (ENCARGOS COMPLEMENTARES - COLETADO CAIXA) | H | 0.2391 | 0.56 | 0.13
FITA ISOLANTE ADESIVA ANTICHAMA, USO ATE 750 V, EM ROLO DE 19 MM X 5 M | UN | 0.405 | 6.14 | 2.49
CAIXA DE PASSAGEM, EM PVC, DE 4" X 2", PARA ELETRODUTO FLEXIVEL CORRUGADO | UN | 1 | 2.32 | 2.32
SUPORTE DE FIXACAO PARA ESPELHO / PLACA 4" X 2", PARA 3 MODULOS, PARA INSTALACAO DE TOMADAS E INTERRUPTORES (SOMENTE SUPORTE) | UN | 1 | 1.75 | 1.75
ESPELHO / PLACA DE 3 POSTOS 4" X 2", PARA INSTALACAO DE TOMADAS E INTERRUPTORES | UN | 1 | 3.37 | 3.37
TOMADA INDUSTRIAL DE EMBUTIR 3P+T 30 A, 440 V, COM TRAVA, COM PLACA | UN | 1 | 52.34 | 52.34
ABRACADEIRA EM ACO PARA AMARRACAO DE ELETRODUTOS, TIPO D, COM 1/2" E PARAFUSO DE FIXACAO | UN | 5.946 | 2.8 | 16.65
EPI - FAMILIA ENCANADOR - HORISTA (ENCARGOS COMPLEMENTARES - COLETADO CAIXA) | H | 6.234 | 0.94 | 5.86
FERRAMENTAS - FAMILIA ENCANADOR - HORISTA (ENCARGOS COMPLEMENTARES - COLETADO CAIXA) | H | 6.234 | 0.32 | 1.99
FERRAMENTAS - FAMILIA ELETRICISTA - HORISTA (ENCARGOS COMPLEMENTARES - COLETADO CAIXA) | H | 8.8138 | 0.78 | 6.87
EPI - FAMILIA ELETRICISTA - HORISTA (ENCARGOS COMPLEMENTARES - COLETADO CAIXA) | H | 8.8138 | 1.07 | 9.43
ELETRODUTO DE PVC RIGIDO SOLDAVEL, CLASSE B, DE 25 MM | M | 10.35 | 2.41 | 24.94
CIMENTO PORTLAND COMPOSTO CP II-32 | KG | 13.4746 | 0.9 | 12.13
ALIMENTACAO - HORISTA (COLETADO CAIXA) | H | 15.2869 | 0.01 | 0.15
SEGURO - HORISTA (COLETADO CAIXA) | H | 15.2869 | 0.01 | 0.15
EXAMES - HORISTA (COLETADO CAIXA) | H | 15.2869 | 0.81 | 12.38
TRANSPORTE - HORISTA (COLETADO CAIXA) | H | 15.2869 | 0.57 | 8.71
CABO DE COBRE, FLEXIVEL, CLASSE 4 OU 5, ISOLACAO EM PVC/A, ANTICHAMA BWF-B, COBERTURA PVC-ST1, ANTICHAMA BWF-B, 1 CONDUTOR, 0,6/1 KV, SECAO NOMINAL 6 MM2 | M | 53.55 | 5.77 | 308.98
TOTAL (C) |  |  |  | 472.88
CUSTO DIRETO TOTAL |  |  |  | 707.94
BDI 25,03% |  |  |  | 177.2
PREÇO UNITÁRIO TOTAL |  |  |  | 885.14
ITEM: 93144U.D16-UFMA | UN: un
SER.CG: Ponto de força trifásico de embutir até 7.350W, c/eletroduto PVC soldável 25mm, cabo flexivel isolação (0,6 a 1)Kv 10,00mm², tomada 3P+T 20A.
MÃO DE OBRA | UN | COEF. | CUSTO UNIT. | CUSTO TOTAL
SERVENTE DE OBRAS | H | 0.24322 | 5.91 | 1.44
AUXILIAR DE ENCANADOR OU BOMBEIRO HIDRAULICO | H | 0.80356 | 6.24 | 5.01
AJUDANTE DE ELETRICISTA (HORISTA) | H | 4.7615 | 6.24 | 29.71
ENCANADOR OU BOMBEIRO HIDRAULICO | H | 5.5215 | 8.37 | 46.21
ELETRICISTA (HORISTA) | H | 6.6364 | 9.62 | 63.84
SUB TOTAL |  |  |  | 146.22
LEIS SOCIAIS 83,87% |  |  |  | 122.64
TOTAL (A) |  |  |  | 268.86
MATERIAL/SUB-CONTRATADO | UN | COEF. | CUSTO UNIT. | CUSTO TOTAL
AREIA MEDIA - POSTO JAZIDA/FORNECEDOR (RETIRADO NA JAZIDA, SEM TRANSPORTE) | M3 | 0.029853 | 65 | 1.94
EPI - FAMILIA SERVENTE - HORISTA (ENCARGOS COMPLEMENTARES - COLETADO CAIXA) | H | 0.2391 | 1.15 | 0.27
FERRAMENTAS - FAMILIA SERVENTE - HORISTA (ENCARGOS COMPLEMENTARES - COLETADO CAIXA) | H | 0.2391 | 0.56 | 0.13
FITA ISOLANTE ADESIVA ANTICHAMA, USO ATE 750 V, EM ROLO DE 19 MM X 5 M | UN | 0.405 | 6.14 | 2.49
CAIXA DE PASSAGEM, EM PVC, DE 4" X 2", PARA ELETRODUTO FLEXIVEL CORRUGADO | UN | 1 | 2.32 | 2.32
SUPORTE DE FIXACAO PARA ESPELHO / PLACA 4" X 2", PARA 3 MODULOS, PARA INSTALACAO DE TOMADAS E INTERRUPTORES (SOMENTE SUPORTE) | UN | 1 | 1.75 | 1.75
ESPELHO / PLACA DE 3 POSTOS 4" X 2", PARA INSTALACAO DE TOMADAS E INTERRUPTORES | UN | 1 | 3.37 | 3.37
TOMADA INDUSTRIAL DE EMBUTIR 3P+T 30 A, 440 V, COM TRAVA, COM PLACA | UN | 1 | 52.34 | 52.34
ABRACADEIRA EM ACO PARA AMARRACAO DE ELETRODUTOS, TIPO D, COM 1/2" E PARAFUSO DE FIXACAO | UN | 5.946 | 2.8 | 16.65
EPI - FAMILIA ENCANADOR - HORISTA (ENCARGOS COMPLEMENTARES - COLETADO CAIXA) | H | 6.234 | 0.94 | 5.86
FERRAMENTAS - FAMILIA ENCANADOR - HORISTA (ENCARGOS COMPLEMENTARES - COLETADO CAIXA) | H | 6.234 | 0.32 | 1.99
ELETRODUTO DE PVC RIGIDO SOLDAVEL, CLASSE B, DE 25 MM | M | 10.35 | 2.41 | 24.94
FERRAMENTAS - FAMILIA ELETRICISTA - HORISTA (ENCARGOS COMPLEMENTARES - COLETADO CAIXA) | H | 11.0638 | 0.78 | 8.63
EPI - FAMILIA ELETRICISTA - HORISTA (ENCARGOS COMPLEMENTARES - COLETADO CAIXA) | H | 11.0638 | 1.07 | 11.84
CIMENTO PORTLAND COMPOSTO CP II-32 | KG | 13.4746 | 0.9 | 12.13
ALIMENTACAO - HORISTA (COLETADO CAIXA) | H | 17.5369 | 0.01 | 0.18
SEGURO - HORISTA (COLETADO CAIXA) | H | 17.5369 | 0.01 | 0.18
EXAMES - HORISTA (COLETADO CAIXA) | H | 17.5369 | 0.81 | 14.2
TRANSPORTE - HORISTA (COLETADO CAIXA) | H | 17.5369 | 0.57 | 10
CABO DE COBRE, FLEXIVEL, CLASSE 4 OU 5, ISOLACAO EM PVC/A, ANTICHAMA BWF-B, 1 CONDUTOR, 450/750 V, SECAO NOMINAL 10 MM2 | M | 53.55 | 9.92 | 531.22
TOTAL (C) |  |  |  | 702.43
CUSTO DIRETO TOTAL |  |  |  | 971.28
BDI 25,03% |  |  |  | 243.11
PREÇO UNITÁRIO TOTAL |  |  |  | 1214.39
ITEM: 93202UD-UFMA | UN: m
SER.CG: Fixação (encunhamento) de alvenaria de vedação com tijolo cerâmico, com argamassa de cimento e areia (1:5).
MÃO DE OBRA | UN | COEF. | CUSTO UNIT. | CUSTO TOTAL
OPERADOR DE BETONEIRA ESTACIONARIA/MISTURADOR | H | 0.023033 | 6.24 | 0.14
SERVENTE DE OBRAS | H | 0.10782 | 5.91 | 0.64
PEDREIRO | H | 0.5381 | 8.37 | 4.5
SUB TOTAL |  |  |  | 5.28
LEIS SOCIAIS 83,87% |  |  |  | 4.43
TOTAL (A) |  |  |  | 9.72
MATERIAL/SUB-CONTRATADO | UN | COEF. | CUSTO UNIT. | CUSTO TOTAL
BETONEIRA CAPACIDADE NOMINAL 400 L, CAPACIDADE DE MISTURA 280 L, MOTOR ELETRICO TRIFASICO 220/380 V POTENCIA 2 CV, SEM CARREGADOR | UN | 2.014e-06 | 5800 | 0.01
ENERGIA ELETRICA ATE 2000 KWH INDUSTRIAL, SEM DEMANDA | KW/H | 0.006695 | 0.76 | 0.01
AREIA MEDIA - POSTO JAZIDA/FORNECEDOR (RETIRADO NA JAZIDA, SEM TRANSPORTE) | M3 | 0.007436 | 65 | 0.48
FERRAMENTAS - FAMILIA OPERADOR ESCAVADEIRA - HORISTA (ENCARGOS COMPLEMENTARES - COLETADO CAIXA) | H | 0.02288 | 0.01 | 0
EPI - FAMILIA OPERADOR ESCAVADEIRA - HORISTA (ENCARGOS COMPLEMENTARES - COLETADO CAIXA) | H | 0.02288 | 0.76 | 0.02
EPI - FAMILIA SERVENTE - HORISTA (ENCARGOS COMPLEMENTARES - COLETADO CAIXA) | H | 0.106 | 1.15 | 0.12
FERRAMENTAS - FAMILIA SERVENTE - HORISTA (ENCARGOS COMPLEMENTARES - COLETADO CAIXA) | H | 0.106 | 0.56 | 0.06
EPI - FAMILIA PEDREIRO - HORISTA (ENCARGOS COMPLEMENTARES - COLETADO CAIXA) | H | 0.529 | 1.09 | 0.58
FERRAMENTAS - FAMILIA PEDREIRO - HORISTA (ENCARGOS COMPLEMENTARES - COLETADO CAIXA) | H | 0.529 | 0.74 | 0.39
ALIMENTACAO - HORISTA (COLETADO CAIXA) | H | 0.65788 | 0.01 | 0.01
SEGURO - HORISTA (COLETADO CAIXA) | H | 0.65788 | 0.01 | 0.01
EXAMES - HORISTA (COLETADO CAIXA) | H | 0.65788 | 0.81 | 0.53
TRANSPORTE - HORISTA (COLETADO CAIXA) | H | 0.65788 | 0.57 | 0.37
CIMENTO PORTLAND COMPOSTO CP II-32 | KG | 2.0134 | 0.9 | 1.81
TIJOLO CERAMICO MACICO COMUM *5 X 10 X 20* CM (L X A X C) | UN | 11.2 | 0.73 | 8.18
TOTAL (C) |  |  |  | 12.58
CUSTO DIRETO TOTAL |  |  |  | 22.29
BDI 25,03% |  |  |  | 5.58
PREÇO UNITÁRIO TOTAL |  |  |  | 27.87
ITEM: 93358U | UN: M3
SER.CG: Escavação manual de vala, profundidade menor ou igual a 1,30 m; Af.03/16.
MÃO DE OBRA | UN | COEF. | CUSTO UNIT. | CUSTO TOTAL
SERVENTE DE OBRAS | H | 4.024 | 5.91 | 23.78
SUB TOTAL |  |  |  | 23.78
LEIS SOCIAIS 83,87% |  |  |  | 19.95
TOTAL (A) |  |  |  | 43.73
MATERIAL/SUB-CONTRATADO | UN | COEF. | CUSTO UNIT. | CUSTO TOTAL
ALIMENTACAO - HORISTA (COLETADO CAIXA) | H | 3.956 | 0.01 | 0.04
SEGURO - HORISTA (COLETADO CAIXA) | H | 3.956 | 0.01 | 0.04
EXAMES - HORISTA (COLETADO CAIXA) | H | 3.956 | 0.81 | 3.2
TRANSPORTE - HORISTA (COLETADO CAIXA) | H | 3.956 | 0.57 | 2.25
EPI - FAMILIA SERVENTE - HORISTA (ENCARGOS COMPLEMENTARES - COLETADO CAIXA) | H | 3.956 | 1.15 | 4.55
FERRAMENTAS - FAMILIA SERVENTE - HORISTA (ENCARGOS COMPLEMENTARES - COLETADO CAIXA) | H | 3.956 | 0.56 | 2.22
TOTAL (C) |  |  |  | 12.3
CUSTO DIRETO TOTAL |  |  |  | 56.03
BDI 25,03% |  |  |  | 14.02
PREÇO UNITÁRIO TOTAL |  |  |  | 70.05
ITEM: 93382U.D1-UFMA | UN: M3
SER.CG: Reaterro manual de caixão, e compactação mecanizada empregando placa vibratória.
MÃO DE OBRA | UN | COEF. | CUSTO UNIT. | CUSTO TOTAL
MOTORISTA DE CAMINHAO | H | 0.0090369 | 8.14 | 0.07
PEDREIRO | H | 0.0091548 | 8.37 | 0.08
SERVENTE DE OBRAS | H | 0.68966 | 5.91 | 4.08
SUB TOTAL |  |  |  | 4.23
LEIS SOCIAIS 83,87% |  |  |  | 3.54
TOTAL (A) |  |  |  | 7.77
MATERIAL/SUB-CONTRATADO | UN | COEF. | CUSTO UNIT. | CUSTO TOTAL
COMPACTADOR DE SOLO, TIPO PLACA VIBRATORIA REVERSIVEL, COM MOTOR A GASOLINA DE 4 TEMPOS, PESO ENTRE 125 E 150 KG, FORCA CENTRIFUGA ENTRE 2500 E 2800 KGF, LARGURA DE TRABALHO ENTRE 400 E 450 MM, FREQUENCIA DE VIBRACAO ENTRE 4.300 E 4.500 RPM, VELOCIDADE DE TRABALHO ENTRE 15 E 20 M/MIN, POTENCIA ENTRE 5,5 E 6,0 HP | UN | 6.38e-07 | 10073.82 | 0.01
CAMINHAO TRUCADO, PESO BRUTO TOTAL 23000 KG, CARGA UTIL MAXIMA 15285 KG, DISTANCIA ENTRE EIXOS 4,80 M, POTENCIA 326 CV (INCLUI CABINE E CHASSI, NAO INCLUI CARROCERIA) | UN | 8.11e-07 | 586558.54 | 0.48
TANQUE DE ACO CARBONO NAO REVESTIDO, PARA TRANSPORTE DE AGUA COM CAPACIDADE DE 10 M3, COM BOMBA CENTRIFUGA POR TOMADA DE FORCA, VAZAO MAXIMA *75* M3/H (INCLUI MONTAGEM, NAO INCLUI CAMINHAO) | UN | 1.027e-06 | 93450 | 0.1
GASOLINA COMUM | L | 0.0072 | 4.87 | 0.04
EPI - FAMILIA PEDREIRO - HORISTA (ENCARGOS COMPLEMENTARES - COLETADO CAIXA) | H | 0.009 | 1.09 | 0.01
FERRAMENTAS - FAMILIA PEDREIRO - HORISTA (ENCARGOS COMPLEMENTARES - COLETADO CAIXA) | H | 0.009 | 0.74 | 0.01
FERRAMENTAS - FAMILIA OPERADOR ESCAVADEIRA - HORISTA (ENCARGOS COMPLEMENTARES - COLETADO CAIXA) | H | 0.009 | 0.01 | 0
EPI - FAMILIA OPERADOR ESCAVADEIRA - HORISTA (ENCARGOS COMPLEMENTARES - COLETADO CAIXA) | H | 0.009 | 0.76 | 0.01
OLEO DIESEL COMBUSTIVEL COMUM | L | 0.19296 | 6.77 | 1.31
EPI - FAMILIA SERVENTE - HORISTA (ENCARGOS COMPLEMENTARES - COLETADO CAIXA) | H | 0.678 | 1.15 | 0.78
FERRAMENTAS - FAMILIA SERVENTE - HORISTA (ENCARGOS COMPLEMENTARES - COLETADO CAIXA) | H | 0.678 | 0.56 | 0.38
ALIMENTACAO - HORISTA (COLETADO CAIXA) | H | 0.696 | 0.01 | 0.01
SEGURO - HORISTA (COLETADO CAIXA) | H | 0.696 | 0.01 | 0.01
EXAMES - HORISTA (COLETADO CAIXA) | H | 0.696 | 0.81 | 0.56
TRANSPORTE - HORISTA (COLETADO CAIXA) | H | 0.696 | 0.57 | 0.4
TOTAL (C) |  |  |  | 4.08
CUSTO DIRETO TOTAL |  |  |  | 11.85
BDI 25,03% |  |  |  | 2.97
PREÇO UNITÁRIO TOTAL |  |  |  | 14.82
ITEM: 93382U-SINAPI | UN: M3
SER.CG: Reaterro manual de vala e compactação mecanizada empregando soquete vibratório; Af.04/16.
MÃO DE OBRA | UN | COEF. | CUSTO UNIT. | CUSTO TOTAL
MOTORISTA DE CAMINHAO | H | 0.0090369 | 8.14 | 0.07
OPERADOR DE MAQUINAS E TRATORES DIVERSOS (TERRAPLANAGEM) | H | 0.53296 | 7.25 | 3.86
SERVENTE DE OBRAS | H | 0.67033 | 5.91 | 3.96
SUB TOTAL |  |  |  | 7.9
LEIS SOCIAIS 83,87% |  |  |  | 6.63
TOTAL (A) |  |  |  | 14.52
MATERIAL/SUB-CONTRATADO | UN | COEF. | CUSTO UNIT. | CUSTO TOTAL
CAMINHAO TRUCADO, PESO BRUTO TOTAL 23000 KG, CARGA UTIL MAXIMA 15285 KG, DISTANCIA ENTRE EIXOS 4,80 M, POTENCIA 326 CV (INCLUI CABINE E CHASSI, NAO INCLUI CARROCERIA) | UN | 8.11e-07 | 586558.54 | 0.48
TANQUE DE ACO CARBONO NAO REVESTIDO, PARA TRANSPORTE DE AGUA COM CAPACIDADE DE 10 M3, COM BOMBA CENTRIFUGA POR TOMADA DE FORCA, VAZAO MAXIMA *75* M3/H (INCLUI MONTAGEM, NAO INCLUI CAMINHAO) | UN | 1.027e-06 | 93450 | 0.1
COMPACTADOR DE SOLOS DE PERCURSAO (SOQUETE) COM MOTOR A GASOLINA 4 TEMPOS DE 4 HP (4 CV) | UN | 5.0326e-05 | 14869.44 | 0.75
OLEO DIESEL COMBUSTIVEL COMUM | L | 0.19296 | 6.77 | 1.31
GASOLINA COMUM | L | 0.28222 | 4.87 | 1.37
FERRAMENTAS - FAMILIA OPERADOR ESCAVADEIRA - HORISTA (ENCARGOS COMPLEMENTARES - COLETADO CAIXA) | H | 0.537 | 0.01 | 0.01
EPI - FAMILIA OPERADOR ESCAVADEIRA - HORISTA (ENCARGOS COMPLEMENTARES - COLETADO CAIXA) | H | 0.537 | 0.76 | 0.41
EPI - FAMILIA SERVENTE - HORISTA (ENCARGOS COMPLEMENTARES - COLETADO CAIXA) | H | 0.659 | 1.15 | 0.76
FERRAMENTAS - FAMILIA SERVENTE - HORISTA (ENCARGOS COMPLEMENTARES - COLETADO CAIXA) | H | 0.659 | 0.56 | 0.37
ALIMENTACAO - HORISTA (COLETADO CAIXA) | H | 1.196 | 0.01 | 0.01
SEGURO - HORISTA (COLETADO CAIXA) | H | 1.196 | 0.01 | 0.01
EXAMES - HORISTA (COLETADO CAIXA) | H | 1.196 | 0.81 | 0.97
TRANSPORTE - HORISTA (COLETADO CAIXA) | H | 1.196 | 0.57 | 0.68
TOTAL (C) |  |  |  | 7.22
CUSTO DIRETO TOTAL |  |  |  | 21.74
BDI 25,03% |  |  |  | 5.44
PREÇO UNITÁRIO TOTAL |  |  |  | 27.18
ITEM: 93441.AA-UFMA | UN: m
SER.CG: Balcão/Tampo de granito cinza andorinha, largura total 0,60m assente sobre alvenaria c/argamassa de cimento e areia 1:3.
MÃO DE OBRA | UN | COEF. | CUSTO UNIT. | CUSTO TOTAL
OPERADOR DE BETONEIRA ESTACIONARIA/MISTURADOR | H | 0.017798 | 6.24 | 0.11
AUXILIAR DE PEDREIRO (HORISTA) | H | 1.012 | 6.24 | 6.31
PEDREIRO | H | 1.0172 | 8.37 | 8.51
SUB TOTAL |  |  |  | 14.94
LEIS SOCIAIS 83,87% |  |  |  | 12.53
TOTAL (A) |  |  |  | 27.47
MATERIAL/SUB-CONTRATADO | UN | COEF. | CUSTO UNIT. | CUSTO TOTAL
BETONEIRA CAPACIDADE NOMINAL 400 L, CAPACIDADE DE MISTURA 280 L, MOTOR ELETRICO TRIFASICO 220/380 V POTENCIA 2 CV, SEM CARREGADOR | UN | 1.554e-06 | 5800 | 0.01
AREIA MEDIA - POSTO JAZIDA/FORNECEDOR (RETIRADO NA JAZIDA, SEM TRANSPORTE) | M3 | 0.00508 | 65 | 0.33
ENERGIA ELETRICA ATE 2000 KWH INDUSTRIAL, SEM DEMANDA | KW/H | 0.00515 | 0.76 | 0
FERRAMENTAS - FAMILIA OPERADOR ESCAVADEIRA - HORISTA (ENCARGOS COMPLEMENTARES - COLETADO CAIXA) | H | 0.01768 | 0.01 | 0
EPI - FAMILIA OPERADOR ESCAVADEIRA - HORISTA (ENCARGOS COMPLEMENTARES - COLETADO CAIXA) | H | 0.01768 | 0.76 | 0.01
GRANITO PARA BANCADA, POLIDO, TIPO ANDORINHA/ QUARTZ/ CASTELO/ CORUMBA OU OUTROS EQUIVALENTES DA REGIAO, E= *2,5* CM | M2 | 0.6 | 709.43 | 425.66
EPI - FAMILIA PEDREIRO - HORISTA (ENCARGOS COMPLEMENTARES - COLETADO CAIXA) | H | 2 | 1.09 | 2.18
FERRAMENTAS - FAMILIA PEDREIRO - HORISTA (ENCARGOS COMPLEMENTARES - COLETADO CAIXA) | H | 2 | 0.74 | 1.48
ALIMENTACAO - HORISTA (COLETADO CAIXA) | H | 2.0177 | 0.01 | 0.02
SEGURO - HORISTA (COLETADO CAIXA) | H | 2.0177 | 0.01 | 0.02
EXAMES - HORISTA (COLETADO CAIXA) | H | 2.0177 | 0.81 | 1.63
TRANSPORTE - HORISTA (COLETADO CAIXA) | H | 2.0177 | 0.57 | 1.15
CIMENTO PORTLAND COMPOSTO CP II-32 | KG | 2.2944 | 0.9 | 2.07
TOTAL (C) |  |  |  | 434.56
CUSTO DIRETO TOTAL |  |  |  | 462.03
BDI 25,03% |  |  |  | 115.65
PREÇO UNITÁRIO TOTAL |  |  |  | 577.69
ITEM: 93441.AS1-UFMA | UN: m
SER.CG: Bancada/Tampo de granito cinza andorinha , largura total 0,55m , apoiado sobre alvenaria, assente c/argamassa de cimento e areia 1:3.
MÃO DE OBRA | UN | COEF. | CUSTO UNIT. | CUSTO TOTAL
OPERADOR DE BETONEIRA ESTACIONARIA/MISTURADOR | H | 0.022248 | 6.24 | 0.14
AUXILIAR DE PEDREIRO (HORISTA) | H | 0.759 | 6.24 | 4.74
PEDREIRO | H | 1.1189 | 8.37 | 9.37
SUB TOTAL |  |  |  | 14.24
LEIS SOCIAIS 83,87% |  |  |  | 11.94
TOTAL (A) |  |  |  | 26.18
MATERIAL/SUB-CONTRATADO | UN | COEF. | CUSTO UNIT. | CUSTO TOTAL
BETONEIRA CAPACIDADE NOMINAL 400 L, CAPACIDADE DE MISTURA 280 L, MOTOR ELETRICO TRIFASICO 220/380 V POTENCIA 2 CV, SEM CARREGADOR | UN | 1.944e-06 | 5800 | 0.01
AREIA MEDIA - POSTO JAZIDA/FORNECEDOR (RETIRADO NA JAZIDA, SEM TRANSPORTE) | M3 | 0.00635 | 65 | 0.41
ENERGIA ELETRICA ATE 2000 KWH INDUSTRIAL, SEM DEMANDA | KW/H | 0.0064375 | 0.76 | 0
FERRAMENTAS - FAMILIA OPERADOR ESCAVADEIRA - HORISTA (ENCARGOS COMPLEMENTARES - COLETADO CAIXA) | H | 0.0221 | 0.01 | 0
EPI - FAMILIA OPERADOR ESCAVADEIRA - HORISTA (ENCARGOS COMPLEMENTARES - COLETADO CAIXA) | H | 0.0221 | 0.76 | 0.02
GRANITO PARA BANCADA, POLIDO, TIPO ANDORINHA/ QUARTZ/ CASTELO/ CORUMBA OU OUTROS EQUIVALENTES DA REGIAO, E= *2,5* CM | M2 | 0.55 | 709.43 | 390.19
EPI - FAMILIA PEDREIRO - HORISTA (ENCARGOS COMPLEMENTARES - COLETADO CAIXA) | H | 1.85 | 1.09 | 2.02
FERRAMENTAS - FAMILIA PEDREIRO - HORISTA (ENCARGOS COMPLEMENTARES - COLETADO CAIXA) | H | 1.85 | 0.74 | 1.37
ALIMENTACAO - HORISTA (COLETADO CAIXA) | H | 1.8721 | 0.01 | 0.02
SEGURO - HORISTA (COLETADO CAIXA) | H | 1.8721 | 0.01 | 0.02
EXAMES - HORISTA (COLETADO CAIXA) | H | 1.8721 | 0.81 | 1.52
TRANSPORTE - HORISTA (COLETADO CAIXA) | H | 1.8721 | 0.57 | 1.07
CIMENTO PORTLAND COMPOSTO CP II-32 | KG | 2.8681 | 0.9 | 2.58
TOTAL (C) |  |  |  | 399.22
CUSTO DIRETO TOTAL |  |  |  | 425.4
BDI 25,03% |  |  |  | 106.48
PREÇO UNITÁRIO TOTAL |  |  |  | 531.88
ITEM: 93441.EA1-UFMA | UN: m
SER.CG: Bancada/Tampo de granito cinza andorinha , largura 1,00m engastada/apoiada em alvenaria, assente c/argamassa de cimento e areia 1:3.
MÃO DE OBRA | UN | COEF. | CUSTO UNIT. | CUSTO TOTAL
AJUDANTE DE ELETRICISTA (HORISTA) | H | 0.005254 | 6.24 | 0.03
OPERADOR DE BETONEIRA ESTACIONARIA/MISTURADOR | H | 0.022248 | 6.24 | 0.14
ELETRICISTA (HORISTA) | H | 0.033378 | 9.62 | 0.32
AUXILIAR DE PEDREIRO (HORISTA) | H | 0.6072 | 6.24 | 3.79
PEDREIRO | H | 0.91548 | 8.37 | 7.66
SUB TOTAL |  |  |  | 11.94
LEIS SOCIAIS 83,87% |  |  |  | 10.02
TOTAL (A) |  |  |  | 21.96
MATERIAL/SUB-CONTRATADO | UN | COEF. | CUSTO UNIT. | CUSTO TOTAL
BETONEIRA CAPACIDADE NOMINAL 400 L, CAPACIDADE DE MISTURA 280 L, MOTOR ELETRICO TRIFASICO 220/380 V POTENCIA 2 CV, SEM CARREGADOR | UN | 1.944e-06 | 5800 | 0.01
AREIA MEDIA - POSTO JAZIDA/FORNECEDOR (RETIRADO NA JAZIDA, SEM TRANSPORTE) | M3 | 0.00635 | 65 | 0.41
ENERGIA ELETRICA ATE 2000 KWH INDUSTRIAL, SEM DEMANDA | KW/H | 0.0064375 | 0.76 | 0
FERRAMENTAS - FAMILIA OPERADOR ESCAVADEIRA - HORISTA (ENCARGOS COMPLEMENTARES - COLETADO CAIXA) | H | 0.0221 | 0.01 | 0
EPI - FAMILIA OPERADOR ESCAVADEIRA - HORISTA (ENCARGOS COMPLEMENTARES - COLETADO CAIXA) | H | 0.0221 | 0.76 | 0.02
FERRAMENTAS - FAMILIA ELETRICISTA - HORISTA (ENCARGOS COMPLEMENTARES - COLETADO CAIXA) | H | 0.0375 | 0.78 | 0.03
EPI - FAMILIA ELETRICISTA - HORISTA (ENCARGOS COMPLEMENTARES - COLETADO CAIXA) | H | 0.0375 | 1.07 | 0.04
GRANITO PARA BANCADA, POLIDO, TIPO ANDORINHA/ QUARTZ/ CASTELO/ CORUMBA OU OUTROS EQUIVALENTES DA REGIAO, E= *2,5* CM | M2 | 1 | 709.43 | 709.43
EPI - FAMILIA PEDREIRO - HORISTA (ENCARGOS COMPLEMENTARES - COLETADO CAIXA) | H | 1.5 | 1.09 | 1.64
FERRAMENTAS - FAMILIA PEDREIRO - HORISTA (ENCARGOS COMPLEMENTARES - COLETADO CAIXA) | H | 1.5 | 0.74 | 1.11
ALIMENTACAO - HORISTA (COLETADO CAIXA) | H | 1.5596 | 0.01 | 0.02
SEGURO - HORISTA (COLETADO CAIXA) | H | 1.5596 | 0.01 | 0.02
EXAMES - HORISTA (COLETADO CAIXA) | H | 1.5596 | 0.81 | 1.26
TRANSPORTE - HORISTA (COLETADO CAIXA) | H | 1.5596 | 0.57 | 0.89
CIMENTO PORTLAND COMPOSTO CP II-32 | KG | 2.8681 | 0.9 | 2.58
TOTAL (C) |  |  |  | 717.46
CUSTO DIRETO TOTAL |  |  |  | 739.42
BDI 25,03% |  |  |  | 185.08
PREÇO UNITÁRIO TOTAL |  |  |  | 924.49
ITEM: 93441.EA2-UFMA | UN: m
SER.CG: Bancada/Tampo de granito cinza andorinha , largura 1,10m engastada/apoiada em alvenaria, assente c/argamassa de cimento e areia 1:3.
MÃO DE OBRA | UN | COEF. | CUSTO UNIT. | CUSTO TOTAL
AJUDANTE DE ELETRICISTA (HORISTA) | H | 0.005254 | 6.24 | 0.03
OPERADOR DE BETONEIRA ESTACIONARIA/MISTURADOR | H | 0.022248 | 6.24 | 0.14
ELETRICISTA (HORISTA) | H | 0.033378 | 9.62 | 0.32
AUXILIAR DE PEDREIRO (HORISTA) | H | 0.6072 | 6.24 | 3.79
PEDREIRO | H | 0.91548 | 8.37 | 7.66
SUB TOTAL |  |  |  | 11.94
LEIS SOCIAIS 83,87% |  |  |  | 10.02
TOTAL (A) |  |  |  | 21.96
MATERIAL/SUB-CONTRATADO | UN | COEF. | CUSTO UNIT. | CUSTO TOTAL
BETONEIRA CAPACIDADE NOMINAL 400 L, CAPACIDADE DE MISTURA 280 L, MOTOR ELETRICO TRIFASICO 220/380 V POTENCIA 2 CV, SEM CARREGADOR | UN | 1.944e-06 | 5800 | 0.01
AREIA MEDIA - POSTO JAZIDA/FORNECEDOR (RETIRADO NA JAZIDA, SEM TRANSPORTE) | M3 | 0.00635 | 65 | 0.41
ENERGIA ELETRICA ATE 2000 KWH INDUSTRIAL, SEM DEMANDA | KW/H | 0.0064375 | 0.76 | 0
FERRAMENTAS - FAMILIA OPERADOR ESCAVADEIRA - HORISTA (ENCARGOS COMPLEMENTARES - COLETADO CAIXA) | H | 0.0221 | 0.01 | 0
EPI - FAMILIA OPERADOR ESCAVADEIRA - HORISTA (ENCARGOS COMPLEMENTARES - COLETADO CAIXA) | H | 0.0221 | 0.76 | 0.02
FERRAMENTAS - FAMILIA ELETRICISTA - HORISTA (ENCARGOS COMPLEMENTARES - COLETADO CAIXA) | H | 0.0375 | 0.78 | 0.03
EPI - FAMILIA ELETRICISTA - HORISTA (ENCARGOS COMPLEMENTARES - COLETADO CAIXA) | H | 0.0375 | 1.07 | 0.04
GRANITO PARA BANCADA, POLIDO, TIPO ANDORINHA/ QUARTZ/ CASTELO/ CORUMBA OU OUTROS EQUIVALENTES DA REGIAO, E= *2,5* CM | M2 | 1.1 | 709.43 | 780.37
EPI - FAMILIA PEDREIRO - HORISTA (ENCARGOS COMPLEMENTARES - COLETADO CAIXA) | H | 1.5 | 1.09 | 1.64
FERRAMENTAS - FAMILIA PEDREIRO - HORISTA (ENCARGOS COMPLEMENTARES - COLETADO CAIXA) | H | 1.5 | 0.74 | 1.11
ALIMENTACAO - HORISTA (COLETADO CAIXA) | H | 1.5596 | 0.01 | 0.02
SEGURO - HORISTA (COLETADO CAIXA) | H | 1.5596 | 0.01 | 0.02
EXAMES - HORISTA (COLETADO CAIXA) | H | 1.5596 | 0.81 | 1.26
TRANSPORTE - HORISTA (COLETADO CAIXA) | H | 1.5596 | 0.57 | 0.89
CIMENTO PORTLAND COMPOSTO CP II-32 | KG | 2.8681 | 0.9 | 2.58
TOTAL (C) |  |  |  | 788.4
CUSTO DIRETO TOTAL |  |  |  | 810.36
BDI 25,03% |  |  |  | 202.83
PREÇO UNITÁRIO TOTAL |  |  |  | 1013.19
ITEM: 93441.EA3-UFMA | UN: m
SER.CG: Bancada/Tampo de granito cinza andorinha , largura 1,25m engastada/apoiada em alvenaria, assente c/argamassa de cimento e areia 1:3.
MÃO DE OBRA | UN | COEF. | CUSTO UNIT. | CUSTO TOTAL
AJUDANTE DE ELETRICISTA (HORISTA) | H | 0.005254 | 6.24 | 0.03
OPERADOR DE BETONEIRA ESTACIONARIA/MISTURADOR | H | 0.022248 | 6.24 | 0.14
ELETRICISTA (HORISTA) | H | 0.033378 | 9.62 | 0.32
AUXILIAR DE PEDREIRO (HORISTA) | H | 0.6072 | 6.24 | 3.79
PEDREIRO | H | 0.91548 | 8.37 | 7.66
SUB TOTAL |  |  |  | 11.94
LEIS SOCIAIS 83,87% |  |  |  | 10.02
TOTAL (A) |  |  |  | 21.96
MATERIAL/SUB-CONTRATADO | UN | COEF. | CUSTO UNIT. | CUSTO TOTAL
BETONEIRA CAPACIDADE NOMINAL 400 L, CAPACIDADE DE MISTURA 280 L, MOTOR ELETRICO TRIFASICO 220/380 V POTENCIA 2 CV, SEM CARREGADOR | UN | 1.944e-06 | 5800 | 0.01
AREIA MEDIA - POSTO JAZIDA/FORNECEDOR (RETIRADO NA JAZIDA, SEM TRANSPORTE) | M3 | 0.00635 | 65 | 0.41
ENERGIA ELETRICA ATE 2000 KWH INDUSTRIAL, SEM DEMANDA | KW/H | 0.0064375 | 0.76 | 0
FERRAMENTAS - FAMILIA OPERADOR ESCAVADEIRA - HORISTA (ENCARGOS COMPLEMENTARES - COLETADO CAIXA) | H | 0.0221 | 0.01 | 0
EPI - FAMILIA OPERADOR ESCAVADEIRA - HORISTA (ENCARGOS COMPLEMENTARES - COLETADO CAIXA) | H | 0.0221 | 0.76 | 0.02
FERRAMENTAS - FAMILIA ELETRICISTA - HORISTA (ENCARGOS COMPLEMENTARES - COLETADO CAIXA) | H | 0.0375 | 0.78 | 0.03
EPI - FAMILIA ELETRICISTA - HORISTA (ENCARGOS COMPLEMENTARES - COLETADO CAIXA) | H | 0.0375 | 1.07 | 0.04
GRANITO PARA BANCADA, POLIDO, TIPO ANDORINHA/ QUARTZ/ CASTELO/ CORUMBA OU OUTROS EQUIVALENTES DA REGIAO, E= *2,5* CM | M2 | 1.25 | 709.43 | 886.79
EPI - FAMILIA PEDREIRO - HORISTA (ENCARGOS COMPLEMENTARES - COLETADO CAIXA) | H | 1.5 | 1.09 | 1.64
FERRAMENTAS - FAMILIA PEDREIRO - HORISTA (ENCARGOS COMPLEMENTARES - COLETADO CAIXA) | H | 1.5 | 0.74 | 1.11
ALIMENTACAO - HORISTA (COLETADO CAIXA) | H | 1.5596 | 0.01 | 0.02
SEGURO - HORISTA (COLETADO CAIXA) | H | 1.5596 | 0.01 | 0.02
EXAMES - HORISTA (COLETADO CAIXA) | H | 1.5596 | 0.81 | 1.26
TRANSPORTE - HORISTA (COLETADO CAIXA) | H | 1.5596 | 0.57 | 0.89
CIMENTO PORTLAND COMPOSTO CP II-32 | KG | 2.8681 | 0.9 | 2.58
TOTAL (C) |  |  |  | 894.81
CUSTO DIRETO TOTAL |  |  |  | 916.77
BDI 25,03% |  |  |  | 229.47
PREÇO UNITÁRIO TOTAL |  |  |  | 1146.24
ITEM: 93441.EAC1-UFMA | UN: m
SER.CG: Bancada/Tampo de granito cinza andorinha , largura total 0,70m (c/testeira e rodamão); engastada em alvenaria, c/apoio do mesmo material a cada metro, inclusive assentamento c/argamassa de cimento e areia 1:3.
MÃO DE OBRA | UN | COEF. | CUSTO UNIT. | CUSTO TOTAL
OPERADOR DE BETONEIRA ESTACIONARIA/MISTURADOR | H | 0.017798 | 6.24 | 0.11
AJUDANTE DE ELETRICISTA (HORISTA) | H | 0.035027 | 6.24 | 0.22
ELETRICISTA (HORISTA) | H | 0.22252 | 9.62 | 2.14
AUXILIAR DE PEDREIRO (HORISTA) | H | 1.012 | 6.24 | 6.31
PEDREIRO | H | 1.0172 | 8.37 | 8.51
SUB TOTAL |  |  |  | 17.3
LEIS SOCIAIS 83,87% |  |  |  | 14.51
TOTAL (A) |  |  |  | 31.81
MATERIAL/SUB-CONTRATADO | UN | COEF. | CUSTO UNIT. | CUSTO TOTAL
BETONEIRA CAPACIDADE NOMINAL 400 L, CAPACIDADE DE MISTURA 280 L, MOTOR ELETRICO TRIFASICO 220/380 V POTENCIA 2 CV, SEM CARREGADOR | UN | 1.554e-06 | 5800 | 0.01
AREIA MEDIA - POSTO JAZIDA/FORNECEDOR (RETIRADO NA JAZIDA, SEM TRANSPORTE) | M3 | 0.00508 | 65 | 0.33
ENERGIA ELETRICA ATE 2000 KWH INDUSTRIAL, SEM DEMANDA | KW/H | 0.00515 | 0.76 | 0
FERRAMENTAS - FAMILIA OPERADOR ESCAVADEIRA - HORISTA (ENCARGOS COMPLEMENTARES - COLETADO CAIXA) | H | 0.01768 | 0.01 | 0
EPI - FAMILIA OPERADOR ESCAVADEIRA - HORISTA (ENCARGOS COMPLEMENTARES - COLETADO CAIXA) | H | 0.01768 | 0.76 | 0.01
FERRAMENTAS - FAMILIA ELETRICISTA - HORISTA (ENCARGOS COMPLEMENTARES - COLETADO CAIXA) | H | 0.25 | 0.78 | 0.2
EPI - FAMILIA ELETRICISTA - HORISTA (ENCARGOS COMPLEMENTARES - COLETADO CAIXA) | H | 0.25 | 1.07 | 0.27
GRANITO PARA BANCADA, POLIDO, TIPO ANDORINHA/ QUARTZ/ CASTELO/ CORUMBA OU OUTROS EQUIVALENTES DA REGIAO, E= *2,5* CM | M2 | 0.775 | 709.43 | 549.81
EPI - FAMILIA PEDREIRO - HORISTA (ENCARGOS COMPLEMENTARES - COLETADO CAIXA) | H | 2 | 1.09 | 2.18
FERRAMENTAS - FAMILIA PEDREIRO - HORISTA (ENCARGOS COMPLEMENTARES - COLETADO CAIXA) | H | 2 | 0.74 | 1.48
ALIMENTACAO - HORISTA (COLETADO CAIXA) | H | 2.2677 | 0.01 | 0.02
SEGURO - HORISTA (COLETADO CAIXA) | H | 2.2677 | 0.01 | 0.02
EXAMES - HORISTA (COLETADO CAIXA) | H | 2.2677 | 0.81 | 1.84
TRANSPORTE - HORISTA (COLETADO CAIXA) | H | 2.2677 | 0.57 | 1.29
CIMENTO PORTLAND COMPOSTO CP II-32 | KG | 2.2944 | 0.9 | 2.07
TOTAL (C) |  |  |  | 559.53
CUSTO DIRETO TOTAL |  |  |  | 591.34
BDI 25,03% |  |  |  | 148.01
PREÇO UNITÁRIO TOTAL |  |  |  | 739.35
ITEM: 93441.EAC3-UFMA | UN: m
SER.CG: Bancada/Tampo de granito cinza andorinha , largura total 0,80m (c/testeira e rodamão); engastada em alvenaria, c/apoio do mesmo material a cada metro, inclusive assentamento c/argamassa de cimento e areia 1:3.
MÃO DE OBRA | UN | COEF. | CUSTO UNIT. | CUSTO TOTAL
OPERADOR DE BETONEIRA ESTACIONARIA/MISTURADOR | H | 0.017798 | 6.24 | 0.11
AJUDANTE DE ELETRICISTA (HORISTA) | H | 0.035027 | 6.24 | 0.22
ELETRICISTA (HORISTA) | H | 0.22252 | 9.62 | 2.14
AUXILIAR DE PEDREIRO (HORISTA) | H | 1.012 | 6.24 | 6.31
PEDREIRO | H | 1.5258 | 8.37 | 12.77
SUB TOTAL |  |  |  | 21.56
LEIS SOCIAIS 83,87% |  |  |  | 18.08
TOTAL (A) |  |  |  | 39.64
MATERIAL/SUB-CONTRATADO | UN | COEF. | CUSTO UNIT. | CUSTO TOTAL
BETONEIRA CAPACIDADE NOMINAL 400 L, CAPACIDADE DE MISTURA 280 L, MOTOR ELETRICO TRIFASICO 220/380 V POTENCIA 2 CV, SEM CARREGADOR | UN | 1.554e-06 | 5800 | 0.01
AREIA MEDIA - POSTO JAZIDA/FORNECEDOR (RETIRADO NA JAZIDA, SEM TRANSPORTE) | M3 | 0.00508 | 65 | 0.33
ENERGIA ELETRICA ATE 2000 KWH INDUSTRIAL, SEM DEMANDA | KW/H | 0.00515 | 0.76 | 0
FERRAMENTAS - FAMILIA OPERADOR ESCAVADEIRA - HORISTA (ENCARGOS COMPLEMENTARES - COLETADO CAIXA) | H | 0.01768 | 0.01 | 0
EPI - FAMILIA OPERADOR ESCAVADEIRA - HORISTA (ENCARGOS COMPLEMENTARES - COLETADO CAIXA) | H | 0.01768 | 0.76 | 0.01
FERRAMENTAS - FAMILIA ELETRICISTA - HORISTA (ENCARGOS COMPLEMENTARES - COLETADO CAIXA) | H | 0.25 | 0.78 | 0.2
EPI - FAMILIA ELETRICISTA - HORISTA (ENCARGOS COMPLEMENTARES - COLETADO CAIXA) | H | 0.25 | 1.07 | 0.27
GRANITO PARA BANCADA, POLIDO, TIPO ANDORINHA/ QUARTZ/ CASTELO/ CORUMBA OU OUTROS EQUIVALENTES DA REGIAO, E= *2,5* CM | M2 | 0.875 | 709.43 | 620.75
CIMENTO PORTLAND COMPOSTO CP II-32 | KG | 2.2944 | 0.9 | 2.07
EPI - FAMILIA PEDREIRO - HORISTA (ENCARGOS COMPLEMENTARES - COLETADO CAIXA) | H | 2.5 | 1.09 | 2.73
FERRAMENTAS - FAMILIA PEDREIRO - HORISTA (ENCARGOS COMPLEMENTARES - COLETADO CAIXA) | H | 2.5 | 0.74 | 1.85
ALIMENTACAO - HORISTA (COLETADO CAIXA) | H | 2.7677 | 0.01 | 0.03
SEGURO - HORISTA (COLETADO CAIXA) | H | 2.7677 | 0.01 | 0.03
EXAMES - HORISTA (COLETADO CAIXA) | H | 2.7677 | 0.81 | 2.24
TRANSPORTE - HORISTA (COLETADO CAIXA) | H | 2.7677 | 0.57 | 1.58
TOTAL (C) |  |  |  | 632.09
CUSTO DIRETO TOTAL |  |  |  | 671.72
BDI 25,03% |  |  |  | 168.13
PREÇO UNITÁRIO TOTAL |  |  |  | 839.86
ITEM: 93441.EAC6-UFMA | UN: m
SER.CG: Bancada/Tampo de granito cinza andorinha , largura total 0,90m (c/testeira e rodamão); engastada em alvenaria, c/apoio do mesmo material a cada metro, inclusive assentamento c/argamassa de cimento e areia 1:3.
MÃO DE OBRA | UN | COEF. | CUSTO UNIT. | CUSTO TOTAL
OPERADOR DE BETONEIRA ESTACIONARIA/MISTURADOR | H | 0.017798 | 6.24 | 0.11
AJUDANTE DE ELETRICISTA (HORISTA) | H | 0.035027 | 6.24 | 0.22
ELETRICISTA (HORISTA) | H | 0.22252 | 9.62 | 2.14
AUXILIAR DE PEDREIRO (HORISTA) | H | 1.012 | 6.24 | 6.31
PEDREIRO | H | 1.5258 | 8.37 | 12.77
SUB TOTAL |  |  |  | 21.56
LEIS SOCIAIS 83,87% |  |  |  | 18.08
TOTAL (A) |  |  |  | 39.64
MATERIAL/SUB-CONTRATADO | UN | COEF. | CUSTO UNIT. | CUSTO TOTAL
BETONEIRA CAPACIDADE NOMINAL 400 L, CAPACIDADE DE MISTURA 280 L, MOTOR ELETRICO TRIFASICO 220/380 V POTENCIA 2 CV, SEM CARREGADOR | UN | 1.554e-06 | 5800 | 0.01
AREIA MEDIA - POSTO JAZIDA/FORNECEDOR (RETIRADO NA JAZIDA, SEM TRANSPORTE) | M3 | 0.00508 | 65 | 0.33
ENERGIA ELETRICA ATE 2000 KWH INDUSTRIAL, SEM DEMANDA | KW/H | 0.00515 | 0.76 | 0
FERRAMENTAS - FAMILIA OPERADOR ESCAVADEIRA - HORISTA (ENCARGOS COMPLEMENTARES - COLETADO CAIXA) | H | 0.01768 | 0.01 | 0
EPI - FAMILIA OPERADOR ESCAVADEIRA - HORISTA (ENCARGOS COMPLEMENTARES - COLETADO CAIXA) | H | 0.01768 | 0.76 | 0.01
FERRAMENTAS - FAMILIA ELETRICISTA - HORISTA (ENCARGOS COMPLEMENTARES - COLETADO CAIXA) | H | 0.25 | 0.78 | 0.2
EPI - FAMILIA ELETRICISTA - HORISTA (ENCARGOS COMPLEMENTARES - COLETADO CAIXA) | H | 0.25 | 1.07 | 0.27
GRANITO PARA BANCADA, POLIDO, TIPO ANDORINHA/ QUARTZ/ CASTELO/ CORUMBA OU OUTROS EQUIVALENTES DA REGIAO, E= *2,5* CM | M2 | 1.005 | 709.43 | 712.98
CIMENTO PORTLAND COMPOSTO CP II-32 | KG | 2.2944 | 0.9 | 2.07
EPI - FAMILIA PEDREIRO - HORISTA (ENCARGOS COMPLEMENTARES - COLETADO CAIXA) | H | 2.5 | 1.09 | 2.73
FERRAMENTAS - FAMILIA PEDREIRO - HORISTA (ENCARGOS COMPLEMENTARES - COLETADO CAIXA) | H | 2.5 | 0.74 | 1.85
ALIMENTACAO - HORISTA (COLETADO CAIXA) | H | 2.7677 | 0.01 | 0.03
SEGURO - HORISTA (COLETADO CAIXA) | H | 2.7677 | 0.01 | 0.03
EXAMES - HORISTA (COLETADO CAIXA) | H | 2.7677 | 0.81 | 2.24
TRANSPORTE - HORISTA (COLETADO CAIXA) | H | 2.7677 | 0.57 | 1.58
TOTAL (C) |  |  |  | 724.31
CUSTO DIRETO TOTAL |  |  |  | 763.95
BDI 25,03% |  |  |  | 191.22
PREÇO UNITÁRIO TOTAL |  |  |  | 955.16
ITEM: 93441.EAC7-UFMA | UN: m
SER.CG: Bancada/Tampo de granito cinza andorinha , largura total 1,10m (c/testeira e rodamão); engastada em alvenaria, c/apoio do mesmo material a cada metro, inclusive assentamento c/argamassa de cimento e areia 1:3.
MÃO DE OBRA | UN | COEF. | CUSTO UNIT. | CUSTO TOTAL
SERVENTE DE OBRAS | H | 0.015665 | 5.91 | 0.09
OPERADOR DE BETONEIRA ESTACIONARIA/MISTURADOR | H | 0.017798 | 6.24 | 0.11
PINTOR | H | 0.029753 | 8.37 | 0.25
AJUDANTE DE ELETRICISTA (HORISTA) | H | 0.035027 | 6.24 | 0.22
ELETRICISTA (HORISTA) | H | 0.22252 | 9.62 | 2.14
AUXILIAR DE PEDREIRO (HORISTA) | H | 1.012 | 6.24 | 6.31
PEDREIRO | H | 1.5258 | 8.37 | 12.77
SUB TOTAL |  |  |  | 21.9
LEIS SOCIAIS 83,87% |  |  |  | 18.37
TOTAL (A) |  |  |  | 40.26
MATERIAL/SUB-CONTRATADO | UN | COEF. | CUSTO UNIT. | CUSTO TOTAL
BETONEIRA CAPACIDADE NOMINAL 400 L, CAPACIDADE DE MISTURA 280 L, MOTOR ELETRICO TRIFASICO 220/380 V POTENCIA 2 CV, SEM CARREGADOR | UN | 1.554e-06 | 5800 | 0.01
AREIA MEDIA - POSTO JAZIDA/FORNECEDOR (RETIRADO NA JAZIDA, SEM TRANSPORTE) | M3 | 0.00508 | 65 | 0.33
ENERGIA ELETRICA ATE 2000 KWH INDUSTRIAL, SEM DEMANDA | KW/H | 0.00515 | 0.76 | 0
REMOVEDOR DE TINTA OLEO/ESMALTE VERNIZ | L | 0.00616 | 32.8 | 0.2
EPI - FAMILIA SERVENTE - HORISTA (ENCARGOS COMPLEMENTARES - COLETADO CAIXA) | H | 0.0154 | 1.15 | 0.02
FERRAMENTAS - FAMILIA SERVENTE - HORISTA (ENCARGOS COMPLEMENTARES - COLETADO CAIXA) | H | 0.0154 | 0.56 | 0.01
FERRAMENTAS - FAMILIA OPERADOR ESCAVADEIRA - HORISTA (ENCARGOS COMPLEMENTARES - COLETADO CAIXA) | H | 0.01768 | 0.01 | 0
EPI - FAMILIA OPERADOR ESCAVADEIRA - HORISTA (ENCARGOS COMPLEMENTARES - COLETADO CAIXA) | H | 0.01768 | 0.76 | 0.01
FUNDO ANTICORROSIVO PARA METAIS FERROSOS (ZARCAO) | L | 0.01848 | 40.9 | 0.76
TINTA ESMALTE SINTETICO PREMIUM FOSCO | L | 0.02464 | 38.44 | 0.95
EPI - FAMILIA PINTOR - HORISTA (ENCARGOS COMPLEMENTARES - COLETADO CAIXA) | H | 0.0294 | 1.5 | 0.04
FERRAMENTAS - FAMILIA PINTOR - HORISTA (ENCARGOS COMPLEMENTARES - COLETADO CAIXA) | H | 0.0294 | 1.48 | 0.04
LIXA EM FOLHA PARA FERRO, NUMERO 150 | UN | 0.077 | 2.82 | 0.22
FERRAMENTAS - FAMILIA ELETRICISTA - HORISTA (ENCARGOS COMPLEMENTARES - COLETADO CAIXA) | H | 0.25 | 0.78 | 0.2
EPI - FAMILIA ELETRICISTA - HORISTA (ENCARGOS COMPLEMENTARES - COLETADO CAIXA) | H | 0.25 | 1.07 | 0.27
GRANITO PARA BANCADA, POLIDO, TIPO ANDORINHA/ QUARTZ/ CASTELO/ CORUMBA OU OUTROS EQUIVALENTES DA REGIAO, E= *2,5* CM | M2 | 1.235 | 709.43 | 876.15
CIMENTO PORTLAND COMPOSTO CP II-32 | KG | 2.2944 | 0.9 | 2.07
CANTONEIRA ACO ABAS IGUAIS (QUALQUER BITOLA), ESPESSURA ENTRE 1/8" E 1/4" | KG | 2.436 | 10.43 | 25.41
EPI - FAMILIA PEDREIRO - HORISTA (ENCARGOS COMPLEMENTARES - COLETADO CAIXA) | H | 2.5 | 1.09 | 2.73
FERRAMENTAS - FAMILIA PEDREIRO - HORISTA (ENCARGOS COMPLEMENTARES - COLETADO CAIXA) | H | 2.5 | 0.74 | 1.85
ALIMENTACAO - HORISTA (COLETADO CAIXA) | H | 2.8125 | 0.01 | 0.03
SEGURO - HORISTA (COLETADO CAIXA) | H | 2.8125 | 0.01 | 0.03
EXAMES - HORISTA (COLETADO CAIXA) | H | 2.8125 | 0.81 | 2.28
TRANSPORTE - HORISTA (COLETADO CAIXA) | H | 2.8125 | 0.57 | 1.6
TOTAL (C) |  |  |  | 915.19
CUSTO DIRETO TOTAL |  |  |  | 955.45
BDI 25,03% |  |  |  | 239.15
PREÇO UNITÁRIO TOTAL |  |  |  | 1194.6
ITEM: 93590U.D1-UFMA | UN: M3
SER.CG: Transporte de brita em caminhão basculante 10 m³, em via urbana pavimentada, DMT acima de 30km (Rosário x São Luis, 70km).
MÃO DE OBRA | UN | COEF. | CUSTO UNIT. | CUSTO TOTAL
MOTORISTA DE BASCULANTE | H | 0.33035 | 7.68 | 2.54
SUB TOTAL |  |  |  | 2.54
LEIS SOCIAIS 83,87% |  |  |  | 2.13
TOTAL (A) |  |  |  | 4.66
MATERIAL/SUB-CONTRATADO | UN | COEF. | CUSTO UNIT. | CUSTO TOTAL
CAMINHAO TRUCADO, PESO BRUTO TOTAL 23000 KG, CARGA UTIL MAXIMA 15285 KG, DISTANCIA ENTRE EIXOS 4,80 M, POTENCIA 326 CV (INCLUI CABINE E CHASSI, NAO INCLUI CARROCERIA) | UN | 3.0327e-05 | 586558.54 | 17.79
CACAMBA METALICA BASCULANTE COM CAPACIDADE DE 10 M3 (INCLUI MONTAGEM, NAO INCLUI CAMINHAO) | UN | 4.3825e-05 | 69801.71 | 3.06
ALIMENTACAO - HORISTA (COLETADO CAIXA) | H | 0.329 | 0.01 | 0
SEGURO - HORISTA (COLETADO CAIXA) | H | 0.329 | 0.01 | 0
EXAMES - HORISTA (COLETADO CAIXA) | H | 0.329 | 0.81 | 0.27
TRANSPORTE - HORISTA (COLETADO CAIXA) | H | 0.329 | 0.57 | 0.19
FERRAMENTAS - FAMILIA OPERADOR ESCAVADEIRA - HORISTA (ENCARGOS COMPLEMENTARES - COLETADO CAIXA) | H | 0.329 | 0.01 | 0
EPI - FAMILIA OPERADOR ESCAVADEIRA - HORISTA (ENCARGOS COMPLEMENTARES - COLETADO CAIXA) | H | 0.329 | 0.76 | 0.25
OLEO DIESEL COMBUSTIVEL COMUM | L | 5.4747 | 6.77 | 37.06
TOTAL (C) |  |  |  | 58.63
CUSTO DIRETO TOTAL |  |  |  | 63.29
BDI 25,03% |  |  |  | 15.84
PREÇO UNITÁRIO TOTAL |  |  |  | 79.13
ITEM: 93653U-SINAPI | UN: un
SER.CG: Disjuntor monopolar tipo DIN, corrente nominal de 10A - fornecimento e instalação. Af_10/2020
MÃO DE OBRA | UN | COEF. | CUSTO UNIT. | CUSTO TOTAL
ELETRICISTA (HORISTA) | H | 0.036263 | 9.62 | 0.35
AJUDANTE DE ELETRICISTA (HORISTA) | H | 0.036263 | 6.24 | 0.23
SUB TOTAL |  |  |  | 0.58
LEIS SOCIAIS 83,87% |  |  |  | 0.48
TOTAL (A) |  |  |  | 1.06
MATERIAL/SUB-CONTRATADO | UN | COEF. | CUSTO UNIT. | CUSTO TOTAL
ALIMENTACAO - HORISTA (COLETADO CAIXA) | H | 0.0704 | 0.01 | 0
SEGURO - HORISTA (COLETADO CAIXA) | H | 0.0704 | 0.01 | 0
EXAMES - HORISTA (COLETADO CAIXA) | H | 0.0704 | 0.81 | 0.06
TRANSPORTE - HORISTA (COLETADO CAIXA) | H | 0.0704 | 0.57 | 0.04
FERRAMENTAS - FAMILIA ELETRICISTA - HORISTA (ENCARGOS COMPLEMENTARES - COLETADO CAIXA) | H | 0.0704 | 0.78 | 0.05
EPI - FAMILIA ELETRICISTA - HORISTA (ENCARGOS COMPLEMENTARES - COLETADO CAIXA) | H | 0.0704 | 1.07 | 0.08
TERMINAL A COMPRESSAO EM COBRE ESTANHADO PARA CABO 2,5 MM2, 1 FURO E 1 COMPRESSAO, PARA PARAFUSO DE FIXACAO M5 | UN | 1 | 1.03 | 1.03
DISJUNTOR TIPO DIN/IEC, MONOPOLAR DE 6 ATE 32A | UN | 1 | 7.56 | 7.56
TOTAL (C) |  |  |  | 8.82
CUSTO DIRETO TOTAL |  |  |  | 9.88
BDI 25,03% |  |  |  | 2.47
PREÇO UNITÁRIO TOTAL |  |  |  | 12.35
ITEM: 93654U-SINAPI | UN: un
SER.CG: Disjuntor monopolar tipo DIN, corrente nominal de 16A - fornecimento e instalação. Af_10/2020
MÃO DE OBRA | UN | COEF. | CUSTO UNIT. | CUSTO TOTAL
ELETRICISTA (HORISTA) | H | 0.049038 | 9.62 | 0.47
AJUDANTE DE ELETRICISTA (HORISTA) | H | 0.049038 | 6.24 | 0.31
SUB TOTAL |  |  |  | 0.78
LEIS SOCIAIS 83,87% |  |  |  | 0.65
TOTAL (A) |  |  |  | 1.43
MATERIAL/SUB-CONTRATADO | UN | COEF. | CUSTO UNIT. | CUSTO TOTAL
ALIMENTACAO - HORISTA (COLETADO CAIXA) | H | 0.0952 | 0.01 | 0
SEGURO - HORISTA (COLETADO CAIXA) | H | 0.0952 | 0.01 | 0
EXAMES - HORISTA (COLETADO CAIXA) | H | 0.0952 | 0.81 | 0.08
TRANSPORTE - HORISTA (COLETADO CAIXA) | H | 0.0952 | 0.57 | 0.05
FERRAMENTAS - FAMILIA ELETRICISTA - HORISTA (ENCARGOS COMPLEMENTARES - COLETADO CAIXA) | H | 0.0952 | 0.78 | 0.07
EPI - FAMILIA ELETRICISTA - HORISTA (ENCARGOS COMPLEMENTARES - COLETADO CAIXA) | H | 0.0952 | 1.07 | 0.1
TERMINAL A COMPRESSAO EM COBRE ESTANHADO PARA CABO 2,5 MM2, 1 FURO E 1 COMPRESSAO, PARA PARAFUSO DE FIXACAO M5 | UN | 1 | 1.03 | 1.03
DISJUNTOR TIPO DIN/IEC, MONOPOLAR DE 6 ATE 32A | UN | 1 | 7.56 | 7.56
TOTAL (C) |  |  |  | 8.9
CUSTO DIRETO TOTAL |  |  |  | 10.33
BDI 25,03% |  |  |  | 2.59
PREÇO UNITÁRIO TOTAL |  |  |  | 12.92
ITEM: 93655U-SINAPI | UN: un
SER.CG: Disjuntor monopolar tipo DIN, corrente nominal de 20A - fornecimento e instalação. Af_10/2020
MÃO DE OBRA | UN | COEF. | CUSTO UNIT. | CUSTO TOTAL
ELETRICISTA (HORISTA) | H | 0.068302 | 9.62 | 0.66
AJUDANTE DE ELETRICISTA (HORISTA) | H | 0.068302 | 6.24 | 0.43
SUB TOTAL |  |  |  | 1.08
LEIS SOCIAIS 83,87% |  |  |  | 0.91
TOTAL (A) |  |  |  | 1.99
MATERIAL/SUB-CONTRATADO | UN | COEF. | CUSTO UNIT. | CUSTO TOTAL
ALIMENTACAO - HORISTA (COLETADO CAIXA) | H | 0.1326 | 0.01 | 0
SEGURO - HORISTA (COLETADO CAIXA) | H | 0.1326 | 0.01 | 0
EXAMES - HORISTA (COLETADO CAIXA) | H | 0.1326 | 0.81 | 0.11
TRANSPORTE - HORISTA (COLETADO CAIXA) | H | 0.1326 | 0.57 | 0.08
FERRAMENTAS - FAMILIA ELETRICISTA - HORISTA (ENCARGOS COMPLEMENTARES - COLETADO CAIXA) | H | 0.1326 | 0.78 | 0.1
EPI - FAMILIA ELETRICISTA - HORISTA (ENCARGOS COMPLEMENTARES - COLETADO CAIXA) | H | 0.1326 | 1.07 | 0.14
DISJUNTOR TIPO DIN/IEC, MONOPOLAR DE 6 ATE 32A | UN | 1 | 7.56 | 7.56
TERMINAL A COMPRESSAO EM COBRE ESTANHADO PARA CABO 4 MM2, 1 FURO E 1 COMPRESSAO, PARA PARAFUSO DE FIXACAO M5 | UN | 1 | 1.33 | 1.33
TOTAL (C) |  |  |  | 9.32
CUSTO DIRETO TOTAL |  |  |  | 11.31
BDI 25,03% |  |  |  | 2.83
PREÇO UNITÁRIO TOTAL |  |  |  | 14.14
ITEM: 93663UD-UFMA | UN: un
SER.CG: Disjuntor bipolar DR, corrente nominal de 25A - fornecimento e instalação.
MÃO DE OBRA | UN | COEF. | CUSTO UNIT. | CUSTO TOTAL
ELETRICISTA (HORISTA) | H | 0.1365 | 9.62 | 1.31
AJUDANTE DE ELETRICISTA (HORISTA) | H | 0.1365 | 6.24 | 0.85
SUB TOTAL |  |  |  | 2.16
LEIS SOCIAIS 83,87% |  |  |  | 1.82
TOTAL (A) |  |  |  | 3.98
MATERIAL/SUB-CONTRATADO | UN | COEF. | CUSTO UNIT. | CUSTO TOTAL
ALIMENTACAO - HORISTA (COLETADO CAIXA) | H | 0.265 | 0.01 | 0
SEGURO - HORISTA (COLETADO CAIXA) | H | 0.265 | 0.01 | 0
EXAMES - HORISTA (COLETADO CAIXA) | H | 0.265 | 0.81 | 0.21
TRANSPORTE - HORISTA (COLETADO CAIXA) | H | 0.265 | 0.57 | 0.15
FERRAMENTAS - FAMILIA ELETRICISTA - HORISTA (ENCARGOS COMPLEMENTARES - COLETADO CAIXA) | H | 0.265 | 0.78 | 0.21
EPI - FAMILIA ELETRICISTA - HORISTA (ENCARGOS COMPLEMENTARES - COLETADO CAIXA) | H | 0.265 | 1.07 | 0.28
Disjuntor Bipolar DR 25A | un | 1 | 129 | 129
TERMINAL A COMPRESSAO EM COBRE ESTANHADO PARA CABO 4 MM2, 1 FURO E 1 COMPRESSAO, PARA PARAFUSO DE FIXACAO M5 | UN | 2 | 1.33 | 2.66
TOTAL (C) |  |  |  | 132.52
CUSTO DIRETO TOTAL |  |  |  | 136.5
BDI 25,03% |  |  |  | 34.17
PREÇO UNITÁRIO TOTAL |  |  |  | 170.67
ITEM: 93667U-SINAPI | UN: un
SER.CG: Disjuntor tripolar tipo DIN, corrente nominal de 10A - fornecimento e instalação. Af_10/2020
MÃO DE OBRA | UN | COEF. | CUSTO UNIT. | CUSTO TOTAL
ELETRICISTA (HORISTA) | H | 0.10869 | 9.62 | 1.05
AJUDANTE DE ELETRICISTA (HORISTA) | H | 0.10869 | 6.24 | 0.68
SUB TOTAL |  |  |  | 1.72
LEIS SOCIAIS 83,87% |  |  |  | 1.45
TOTAL (A) |  |  |  | 3.17
MATERIAL/SUB-CONTRATADO | UN | COEF. | CUSTO UNIT. | CUSTO TOTAL
ALIMENTACAO - HORISTA (COLETADO CAIXA) | H | 0.211 | 0.01 | 0
SEGURO - HORISTA (COLETADO CAIXA) | H | 0.211 | 0.01 | 0
EXAMES - HORISTA (COLETADO CAIXA) | H | 0.211 | 0.81 | 0.17
TRANSPORTE - HORISTA (COLETADO CAIXA) | H | 0.211 | 0.57 | 0.12
FERRAMENTAS - FAMILIA ELETRICISTA - HORISTA (ENCARGOS COMPLEMENTARES - COLETADO CAIXA) | H | 0.211 | 0.78 | 0.16
EPI - FAMILIA ELETRICISTA - HORISTA (ENCARGOS COMPLEMENTARES - COLETADO CAIXA) | H | 0.211 | 1.07 | 0.23
DISJUNTOR TIPO DIN/IEC, TRIPOLAR DE 10 ATE 50A | UN | 1 | 53.08 | 53.08
TERMINAL A COMPRESSAO EM COBRE ESTANHADO PARA CABO 2,5 MM2, 1 FURO E 1 COMPRESSAO, PARA PARAFUSO DE FIXACAO M5 | UN | 3 | 1.03 | 3.09
TOTAL (C) |  |  |  | 56.86
CUSTO DIRETO TOTAL |  |  |  | 60.03
BDI 25,03% |  |  |  | 15.02
PREÇO UNITÁRIO TOTAL |  |  |  | 75.05
ITEM: 93668U-SINAPI | UN: un
SER.CG: Disjuntor tripolar tipo DIN, corrente nominal de 16A - fornecimento e instalação. Af_10/2020
MÃO DE OBRA | UN | COEF. | CUSTO UNIT. | CUSTO TOTAL
ELETRICISTA (HORISTA) | H | 0.14711 | 9.62 | 1.42
AJUDANTE DE ELETRICISTA (HORISTA) | H | 0.14711 | 6.24 | 0.92
SUB TOTAL |  |  |  | 2.33
LEIS SOCIAIS 83,87% |  |  |  | 1.96
TOTAL (A) |  |  |  | 4.29
MATERIAL/SUB-CONTRATADO | UN | COEF. | CUSTO UNIT. | CUSTO TOTAL
ALIMENTACAO - HORISTA (COLETADO CAIXA) | H | 0.2856 | 0.01 | 0
SEGURO - HORISTA (COLETADO CAIXA) | H | 0.2856 | 0.01 | 0
EXAMES - HORISTA (COLETADO CAIXA) | H | 0.2856 | 0.81 | 0.23
TRANSPORTE - HORISTA (COLETADO CAIXA) | H | 0.2856 | 0.57 | 0.16
FERRAMENTAS - FAMILIA ELETRICISTA - HORISTA (ENCARGOS COMPLEMENTARES - COLETADO CAIXA) | H | 0.2856 | 0.78 | 0.22
EPI - FAMILIA ELETRICISTA - HORISTA (ENCARGOS COMPLEMENTARES - COLETADO CAIXA) | H | 0.2856 | 1.07 | 0.31
DISJUNTOR TIPO DIN/IEC, TRIPOLAR DE 10 ATE 50A | UN | 1 | 53.08 | 53.08
TERMINAL A COMPRESSAO EM COBRE ESTANHADO PARA CABO 2,5 MM2, 1 FURO E 1 COMPRESSAO, PARA PARAFUSO DE FIXACAO M5 | UN | 3 | 1.03 | 3.09
TOTAL (C) |  |  |  | 57.1
CUSTO DIRETO TOTAL |  |  |  | 61.39
BDI 25,03% |  |  |  | 15.37
PREÇO UNITÁRIO TOTAL |  |  |  | 76.75
ITEM: 93669U-SINAPI | UN: un
SER.CG: Disjuntor tripolar tipo DIN, corrente nominal de 20A - fornecimento e instalação. Af_10/2020
MÃO DE OBRA | UN | COEF. | CUSTO UNIT. | CUSTO TOTAL
ELETRICISTA (HORISTA) | H | 0.2048 | 9.62 | 1.97
AJUDANTE DE ELETRICISTA (HORISTA) | H | 0.2048 | 6.24 | 1.28
SUB TOTAL |  |  |  | 3.25
LEIS SOCIAIS 83,87% |  |  |  | 2.72
TOTAL (A) |  |  |  | 5.97
MATERIAL/SUB-CONTRATADO | UN | COEF. | CUSTO UNIT. | CUSTO TOTAL
ALIMENTACAO - HORISTA (COLETADO CAIXA) | H | 0.3976 | 0.01 | 0
SEGURO - HORISTA (COLETADO CAIXA) | H | 0.3976 | 0.01 | 0
EXAMES - HORISTA (COLETADO CAIXA) | H | 0.3976 | 0.81 | 0.32
TRANSPORTE - HORISTA (COLETADO CAIXA) | H | 0.3976 | 0.57 | 0.23
FERRAMENTAS - FAMILIA ELETRICISTA - HORISTA (ENCARGOS COMPLEMENTARES - COLETADO CAIXA) | H | 0.3976 | 0.78 | 0.31
EPI - FAMILIA ELETRICISTA - HORISTA (ENCARGOS COMPLEMENTARES - COLETADO CAIXA) | H | 0.3976 | 1.07 | 0.43
DISJUNTOR TIPO DIN/IEC, TRIPOLAR DE 10 ATE 50A | UN | 1 | 53.08 | 53.08
TERMINAL A COMPRESSAO EM COBRE ESTANHADO PARA CABO 4 MM2, 1 FURO E 1 COMPRESSAO, PARA PARAFUSO DE FIXACAO M5 | UN | 3 | 1.33 | 3.99
TOTAL (C) |  |  |  | 58.36
CUSTO DIRETO TOTAL |  |  |  | 64.33
BDI 25,03% |  |  |  | 16.1
PREÇO UNITÁRIO TOTAL |  |  |  | 80.44
ITEM: 93670UD-UFMA | UN: un
SER.CG: Disjuntor tripolar DR, corrente nominal de 25A - fornecimento e instalação.
MÃO DE OBRA | UN | COEF. | CUSTO UNIT. | CUSTO TOTAL
ELETRICISTA (HORISTA) | H | 0.2048 | 9.62 | 1.97
AJUDANTE DE ELETRICISTA (HORISTA) | H | 0.2048 | 6.24 | 1.28
SUB TOTAL |  |  |  | 3.25
LEIS SOCIAIS 83,87% |  |  |  | 2.72
TOTAL (A) |  |  |  | 5.97
MATERIAL/SUB-CONTRATADO | UN | COEF. | CUSTO UNIT. | CUSTO TOTAL
ALIMENTACAO - HORISTA (COLETADO CAIXA) | H | 0.3976 | 0.01 | 0
SEGURO - HORISTA (COLETADO CAIXA) | H | 0.3976 | 0.01 | 0
EXAMES - HORISTA (COLETADO CAIXA) | H | 0.3976 | 0.81 | 0.32
TRANSPORTE - HORISTA (COLETADO CAIXA) | H | 0.3976 | 0.57 | 0.23
FERRAMENTAS - FAMILIA ELETRICISTA - HORISTA (ENCARGOS COMPLEMENTARES - COLETADO CAIXA) | H | 0.3976 | 0.78 | 0.31
EPI - FAMILIA ELETRICISTA - HORISTA (ENCARGOS COMPLEMENTARES - COLETADO CAIXA) | H | 0.3976 | 1.07 | 0.43
Disjuntor Tripolar DR 25A | un | 1 | 135 | 135
TERMINAL A COMPRESSAO EM COBRE ESTANHADO PARA CABO 4 MM2, 1 FURO E 1 COMPRESSAO, PARA PARAFUSO DE FIXACAO M5 | UN | 3 | 1.33 | 3.99
TOTAL (C) |  |  |  | 140.28
CUSTO DIRETO TOTAL |  |  |  | 146.25
BDI 25,03% |  |  |  | 36.61
PREÇO UNITÁRIO TOTAL |  |  |  | 182.86
ITEM: 93670U-SINAPI | UN: un
SER.CG: Disjuntor tripolar tipo DIN, corrente nominal de 25A - fornecimento e instalação. Af_10/2020
MÃO DE OBRA | UN | COEF. | CUSTO UNIT. | CUSTO TOTAL
ELETRICISTA (HORISTA) | H | 0.2048 | 9.62 | 1.97
AJUDANTE DE ELETRICISTA (HORISTA) | H | 0.2048 | 6.24 | 1.28
SUB TOTAL |  |  |  | 3.25
LEIS SOCIAIS 83,87% |  |  |  | 2.72
TOTAL (A) |  |  |  | 5.97
MATERIAL/SUB-CONTRATADO | UN | COEF. | CUSTO UNIT. | CUSTO TOTAL
ALIMENTACAO - HORISTA (COLETADO CAIXA) | H | 0.3976 | 0.01 | 0
SEGURO - HORISTA (COLETADO CAIXA) | H | 0.3976 | 0.01 | 0
EXAMES - HORISTA (COLETADO CAIXA) | H | 0.3976 | 0.81 | 0.32
TRANSPORTE - HORISTA (COLETADO CAIXA) | H | 0.3976 | 0.57 | 0.23
FERRAMENTAS - FAMILIA ELETRICISTA - HORISTA (ENCARGOS COMPLEMENTARES - COLETADO CAIXA) | H | 0.3976 | 0.78 | 0.31
EPI - FAMILIA ELETRICISTA - HORISTA (ENCARGOS COMPLEMENTARES - COLETADO CAIXA) | H | 0.3976 | 1.07 | 0.43
DISJUNTOR TIPO DIN/IEC, TRIPOLAR DE 10 ATE 50A | UN | 1 | 53.08 | 53.08
TERMINAL A COMPRESSAO EM COBRE ESTANHADO PARA CABO 4 MM2, 1 FURO E 1 COMPRESSAO, PARA PARAFUSO DE FIXACAO M5 | UN | 3 | 1.33 | 3.99
TOTAL (C) |  |  |  | 58.36
CUSTO DIRETO TOTAL |  |  |  | 64.33
BDI 25,03% |  |  |  | 16.1
PREÇO UNITÁRIO TOTAL |  |  |  | 80.44
ITEM: 93671U-SINAPI | UN: un
SER.CG: Disjuntor tripolar tipo DIN, corrente nominal de 32A - fornecimento e instalação. Af_10/2020
MÃO DE OBRA | UN | COEF. | CUSTO UNIT. | CUSTO TOTAL
ELETRICISTA (HORISTA) | H | 0.28166 | 9.62 | 2.71
AJUDANTE DE ELETRICISTA (HORISTA) | H | 0.28166 | 6.24 | 1.76
SUB TOTAL |  |  |  | 4.47
LEIS SOCIAIS 83,87% |  |  |  | 3.75
TOTAL (A) |  |  |  | 8.21
MATERIAL/SUB-CONTRATADO | UN | COEF. | CUSTO UNIT. | CUSTO TOTAL
ALIMENTACAO - HORISTA (COLETADO CAIXA) | H | 0.5468 | 0.01 | 0.01
SEGURO - HORISTA (COLETADO CAIXA) | H | 0.5468 | 0.01 | 0.01
EXAMES - HORISTA (COLETADO CAIXA) | H | 0.5468 | 0.81 | 0.44
TRANSPORTE - HORISTA (COLETADO CAIXA) | H | 0.5468 | 0.57 | 0.31
FERRAMENTAS - FAMILIA ELETRICISTA - HORISTA (ENCARGOS COMPLEMENTARES - COLETADO CAIXA) | H | 0.5468 | 0.78 | 0.43
EPI - FAMILIA ELETRICISTA - HORISTA (ENCARGOS COMPLEMENTARES - COLETADO CAIXA) | H | 0.5468 | 1.07 | 0.59
DISJUNTOR TIPO DIN/IEC, TRIPOLAR DE 10 ATE 50A | UN | 1 | 53.08 | 53.08
TERMINAL A COMPRESSAO EM COBRE ESTANHADO PARA CABO 6 MM2, 1 FURO E 1 COMPRESSAO, PARA PARAFUSO DE FIXACAO M6 | UN | 3 | 1.59 | 4.77
TOTAL (C) |  |  |  | 59.63
CUSTO DIRETO TOTAL |  |  |  | 67.84
BDI 25,03% |  |  |  | 16.98
PREÇO UNITÁRIO TOTAL |  |  |  | 84.82
ITEM: 93672U-SINAPI | UN: un
SER.CG: Disjuntor tripolar tipo DIN, corrente nominal de 40A - fornecimento e instalação. Af_10/2020
MÃO DE OBRA | UN | COEF. | CUSTO UNIT. | CUSTO TOTAL
ELETRICISTA (HORISTA) | H | 0.41795 | 9.62 | 4.02
AJUDANTE DE ELETRICISTA (HORISTA) | H | 0.41795 | 6.24 | 2.61
SUB TOTAL |  |  |  | 6.63
LEIS SOCIAIS 83,87% |  |  |  | 5.56
TOTAL (A) |  |  |  | 12.19
MATERIAL/SUB-CONTRATADO | UN | COEF. | CUSTO UNIT. | CUSTO TOTAL
ALIMENTACAO - HORISTA (COLETADO CAIXA) | H | 0.8114 | 0.01 | 0.01
SEGURO - HORISTA (COLETADO CAIXA) | H | 0.8114 | 0.01 | 0.01
EXAMES - HORISTA (COLETADO CAIXA) | H | 0.8114 | 0.81 | 0.66
TRANSPORTE - HORISTA (COLETADO CAIXA) | H | 0.8114 | 0.57 | 0.46
FERRAMENTAS - FAMILIA ELETRICISTA - HORISTA (ENCARGOS COMPLEMENTARES - COLETADO CAIXA) | H | 0.8114 | 0.78 | 0.63
EPI - FAMILIA ELETRICISTA - HORISTA (ENCARGOS COMPLEMENTARES - COLETADO CAIXA) | H | 0.8114 | 1.07 | 0.87
DISJUNTOR TIPO DIN/IEC, TRIPOLAR DE 10 ATE 50A | UN | 1 | 53.08 | 53.08
TERMINAL A COMPRESSAO EM COBRE ESTANHADO PARA CABO 10 MM2, 1 FURO E 1 COMPRESSAO, PARA PARAFUSO DE FIXACAO M6 | UN | 3 | 1.72 | 5.16
TOTAL (C) |  |  |  | 60.88
CUSTO DIRETO TOTAL |  |  |  | 73.07
BDI 25,03% |  |  |  | 18.29
PREÇO UNITÁRIO TOTAL |  |  |  | 91.35
ITEM: 93673U.D1 UFMA | UN: un
SER.CG: Disjuntor tripolar caixa moldada, corrente nominal de 70A - fornecimento e instalação.
MÃO DE OBRA | UN | COEF. | CUSTO UNIT. | CUSTO TOTAL
ELETRICISTA (HORISTA) | H | 0.41826 | 9.62 | 4.02
AJUDANTE DE ELETRICISTA (HORISTA) | H | 0.41826 | 6.24 | 2.61
SUB TOTAL |  |  |  | 6.63
LEIS SOCIAIS 83,87% |  |  |  | 5.56
TOTAL (A) |  |  |  | 12.2
MATERIAL/SUB-CONTRATADO | UN | COEF. | CUSTO UNIT. | CUSTO TOTAL
ALIMENTACAO - HORISTA (COLETADO CAIXA) | H | 0.812 | 0.01 | 0.01
SEGURO - HORISTA (COLETADO CAIXA) | H | 0.812 | 0.01 | 0.01
EXAMES - HORISTA (COLETADO CAIXA) | H | 0.812 | 0.81 | 0.66
TRANSPORTE - HORISTA (COLETADO CAIXA) | H | 0.812 | 0.57 | 0.46
FERRAMENTAS - FAMILIA ELETRICISTA - HORISTA (ENCARGOS COMPLEMENTARES - COLETADO CAIXA) | H | 0.812 | 0.78 | 0.63
EPI - FAMILIA ELETRICISTA - HORISTA (ENCARGOS COMPLEMENTARES - COLETADO CAIXA) | H | 0.812 | 1.07 | 0.87
Disjuntor tripolar caixa moldada 70A | un | 1 | 359 | 359
TERMINAL A COMPRESSAO EM COBRE ESTANHADO PARA CABO 25 MM2, 1 FURO E 1 COMPRESSAO, PARA PARAFUSO DE FIXACAO M8 | UN | 3 | 2.83 | 8.49
TOTAL (C) |  |  |  | 370.13
CUSTO DIRETO TOTAL |  |  |  | 382.33
BDI 25,03% |  |  |  | 95.7
PREÇO UNITÁRIO TOTAL |  |  |  | 478.02
ITEM: 93673UD UFMA | UN: un
SER.CG: Disjuntor tripolar tipo DIN, corrente nominal de 80A - fornecimento e instalação.
MÃO DE OBRA | UN | COEF. | CUSTO UNIT. | CUSTO TOTAL
ELETRICISTA (HORISTA) | H | 0.41826 | 9.62 | 4.02
AJUDANTE DE ELETRICISTA (HORISTA) | H | 0.41826 | 6.24 | 2.61
SUB TOTAL |  |  |  | 6.63
LEIS SOCIAIS 83,87% |  |  |  | 5.56
TOTAL (A) |  |  |  | 12.2
MATERIAL/SUB-CONTRATADO | UN | COEF. | CUSTO UNIT. | CUSTO TOTAL
ALIMENTACAO - HORISTA (COLETADO CAIXA) | H | 0.812 | 0.01 | 0.01
SEGURO - HORISTA (COLETADO CAIXA) | H | 0.812 | 0.01 | 0.01
EXAMES - HORISTA (COLETADO CAIXA) | H | 0.812 | 0.81 | 0.66
TRANSPORTE - HORISTA (COLETADO CAIXA) | H | 0.812 | 0.57 | 0.46
FERRAMENTAS - FAMILIA ELETRICISTA - HORISTA (ENCARGOS COMPLEMENTARES - COLETADO CAIXA) | H | 0.812 | 0.78 | 0.63
EPI - FAMILIA ELETRICISTA - HORISTA (ENCARGOS COMPLEMENTARES - COLETADO CAIXA) | H | 0.812 | 1.07 | 0.87
Disjuntor tripolar tipo DIN 80A | UN | 1 | 125.53 | 125.53
TERMINAL A COMPRESSAO EM COBRE ESTANHADO PARA CABO 25 MM2, 1 FURO E 1 COMPRESSAO, PARA PARAFUSO DE FIXACAO M8 | UN | 3 | 2.83 | 8.49
TOTAL (C) |  |  |  | 136.66
CUSTO DIRETO TOTAL |  |  |  | 148.86
BDI 25,03% |  |  |  | 37.26
PREÇO UNITÁRIO TOTAL |  |  |  | 186.11
ITEM: 93673U-SINAPI | UN: un
SER.CG: Disjuntor tripolar tipo DIN, corrente nominal de 50A - fornecimento e instalação. Af_10/2020
MÃO DE OBRA | UN | COEF. | CUSTO UNIT. | CUSTO TOTAL
ELETRICISTA (HORISTA) | H | 0.58484 | 9.62 | 5.63
AJUDANTE DE ELETRICISTA (HORISTA) | H | 0.58484 | 6.24 | 3.65
SUB TOTAL |  |  |  | 9.28
LEIS SOCIAIS 83,87% |  |  |  | 7.78
TOTAL (A) |  |  |  | 17.06
MATERIAL/SUB-CONTRATADO | UN | COEF. | CUSTO UNIT. | CUSTO TOTAL
DISJUNTOR TIPO DIN/IEC, TRIPOLAR DE 10 ATE 50A | UN | 1 | 53.08 | 53.08
ALIMENTACAO - HORISTA (COLETADO CAIXA) | H | 1.1354 | 0.01 | 0.01
SEGURO - HORISTA (COLETADO CAIXA) | H | 1.1354 | 0.01 | 0.01
EXAMES - HORISTA (COLETADO CAIXA) | H | 1.1354 | 0.81 | 0.92
TRANSPORTE - HORISTA (COLETADO CAIXA) | H | 1.1354 | 0.57 | 0.65
FERRAMENTAS - FAMILIA ELETRICISTA - HORISTA (ENCARGOS COMPLEMENTARES - COLETADO CAIXA) | H | 1.1354 | 0.78 | 0.89
EPI - FAMILIA ELETRICISTA - HORISTA (ENCARGOS COMPLEMENTARES - COLETADO CAIXA) | H | 1.1354 | 1.07 | 1.21
TERMINAL A COMPRESSAO EM COBRE ESTANHADO PARA CABO 16 MM2, 1 FURO E 1 COMPRESSAO, PARA PARAFUSO DE FIXACAO M6 | UN | 3 | 2.04 | 6.12
TOTAL (C) |  |  |  | 62.89
CUSTO DIRETO TOTAL |  |  |  | 79.95
BDI 25,03% |  |  |  | 20.01
PREÇO UNITÁRIO TOTAL |  |  |  | 99.95
ITEM: 94210U.D2-UFMA | UN: M2
SER.CG: Telhamento com telha ondulada de fibrocimento E = 6 mm, (1,83X1,10) m com recobrimento lateral de 1 1/4 de onda para telhado com inclinação máxima de 10°, com até 2 águas, incluso içamento. Af_07/2019
MÃO DE OBRA | UN | COEF. | CUSTO UNIT. | CUSTO TOTAL
OPERADOR DE GUINCHO OU GUINCHEIRO | H | 0.012768 | 8.37 | 0.11
TELHADOR (HORISTA) | H | 0.1292 | 8.37 | 1.08
SERVENTE DE OBRAS | H | 0.16886 | 5.91 | 1
SUB TOTAL |  |  |  | 2.19
LEIS SOCIAIS 83,87% |  |  |  | 1.83
TOTAL (A) |  |  |  | 4.02
MATERIAL/SUB-CONTRATADO | UN | COEF. | CUSTO UNIT. | CUSTO TOTAL
GUINCHO ELETRICO DE COLUNA, CAPACIDADE 400 KG, COM MOTO FREIO, MOTOR TRIFASICO DE 1,25 CV | UN | 1.219e-06 | 5524.76 | 0.01
ENERGIA ELETRICA ATE 2000 KWH INDUSTRIAL, SEM DEMANDA | KW/H | 0.004134 | 0.76 | 0
FERRAMENTAS - FAMILIA OPERADOR ESCAVADEIRA - HORISTA (ENCARGOS COMPLEMENTARES - COLETADO CAIXA) | H | 0.0126 | 0.01 | 0
EPI - FAMILIA OPERADOR ESCAVADEIRA - HORISTA (ENCARGOS COMPLEMENTARES - COLETADO CAIXA) | H | 0.0126 | 0.76 | 0.01
FERRAMENTAS - FAMILIA CARPINTEIRO DE FORMAS - HORISTA (ENCARGOS COMPLEMENTARES - COLETADO CAIXA) | H | 0.128 | 0.45 | 0.06
EPI - FAMILIA CARPINTEIRO DE FORMAS - HORISTA (ENCARGOS COMPLEMENTARES - COLETADO CAIXA) | H | 0.128 | 1.26 | 0.16
EPI - FAMILIA SERVENTE - HORISTA (ENCARGOS COMPLEMENTARES - COLETADO CAIXA) | H | 0.166 | 1.15 | 0.19
FERRAMENTAS - FAMILIA SERVENTE - HORISTA (ENCARGOS COMPLEMENTARES - COLETADO CAIXA) | H | 0.166 | 0.56 | 0.09
ALIMENTACAO - HORISTA (COLETADO CAIXA) | H | 0.3066 | 0.01 | 0
SEGURO - HORISTA (COLETADO CAIXA) | H | 0.3066 | 0.01 | 0
EXAMES - HORISTA (COLETADO CAIXA) | H | 0.3066 | 0.81 | 0.25
TRANSPORTE - HORISTA (COLETADO CAIXA) | H | 0.3066 | 0.57 | 0.17
CONJUNTO ARRUELAS DE VEDACAO 5/16" PARA TELHA FIBROCIMENTO (UMA ARRUELA METALICA E UMA ARRUELA PVC - CONICAS) | CJ | 1.26 | 0.27 | 0.34
TELHA DE FIBROCIMENTO ONDULADA E = 6 MM, DE 1,83 X 1,10 M (SEM AMIANTO) | M2 | 1.357 | 42.25 | 57.33
HASTE RETA PARA GANCHO DE FERRO GALVANIZADO, COM ROSCA 1/4 " X 30 CM PARA FIXACAO DE TELHA METALICA, INCLUI PORCA E ARRUELAS DE VEDACAO | CJ | 3.4 | 2.03 | 6.9
TOTAL (C) |  |  |  | 65.53
CUSTO DIRETO TOTAL |  |  |  | 69.55
BDI 25,03% |  |  |  | 17.41
PREÇO UNITÁRIO TOTAL |  |  |  | 86.95
ITEM: 94273U-SINAPI | UN: m
SER.CG: Assentamento de guia (meio-fio) em trecho reto, confeccionada em concreto pré-fabricado, dimensões 100x15x13x30 cm (comprimento x base inferior x base superior x altura), para vias urbanas (uso viário). Af_06/2016
MÃO DE OBRA | UN | COEF. | CUSTO UNIT. | CUSTO TOTAL
PEDREIRO | H | 0.40078 | 8.37 | 3.35
SERVENTE DE OBRAS | H | 0.41821 | 5.91 | 2.47
SUB TOTAL |  |  |  | 5.83
LEIS SOCIAIS 83,87% |  |  |  | 4.89
TOTAL (A) |  |  |  | 10.71
MATERIAL/SUB-CONTRATADO | UN | COEF. | CUSTO UNIT. | CUSTO TOTAL
AREIA MEDIA - POSTO JAZIDA/FORNECEDOR (RETIRADO NA JAZIDA, SEM TRANSPORTE) | M3 | 0.00914 | 65 | 0.59
EPI - FAMILIA PEDREIRO - HORISTA (ENCARGOS COMPLEMENTARES - COLETADO CAIXA) | H | 0.394 | 1.09 | 0.43
FERRAMENTAS - FAMILIA PEDREIRO - HORISTA (ENCARGOS COMPLEMENTARES - COLETADO CAIXA) | H | 0.394 | 0.74 | 0.29
EPI - FAMILIA SERVENTE - HORISTA (ENCARGOS COMPLEMENTARES - COLETADO CAIXA) | H | 0.41114 | 1.15 | 0.47
FERRAMENTAS - FAMILIA SERVENTE - HORISTA (ENCARGOS COMPLEMENTARES - COLETADO CAIXA) | H | 0.41114 | 0.56 | 0.23
ALIMENTACAO - HORISTA (COLETADO CAIXA) | H | 0.80514 | 0.01 | 0.01
SEGURO - HORISTA (COLETADO CAIXA) | H | 0.80514 | 0.01 | 0.01
EXAMES - HORISTA (COLETADO CAIXA) | H | 0.80514 | 0.81 | 0.65
TRANSPORTE - HORISTA (COLETADO CAIXA) | H | 0.80514 | 0.57 | 0.46
CIMENTO PORTLAND COMPOSTO CP II-32 | KG | 0.96592 | 0.9 | 0.87
MEIO-FIO OU GUIA DE CONCRETO, PRE-MOLDADO, COMP 1 M, *30 X 12/15* CM (H X L1/L2) | M | 1.005 | 34.06 | 34.23
TOTAL (C) |  |  |  | 38.24
CUSTO DIRETO TOTAL |  |  |  | 48.96
BDI 25,03% |  |  |  | 12.25
PREÇO UNITÁRIO TOTAL |  |  |  | 61.21
ITEM: 94319U-SINAPI | UN: M3
SER.CG: Aterro manual de valas com solo argilo-arenoso e compactação mecanizada. Af_05/2016
MÃO DE OBRA | UN | COEF. | CUSTO UNIT. | CUSTO TOTAL
MOTORISTA DE CAMINHAO | H | 0.0090369 | 8.14 | 0.07
OPERADOR DE MAQUINAS E TRATORES DIVERSOS (TERRAPLANAGEM) | H | 0.53296 | 7.25 | 3.86
SERVENTE DE OBRAS | H | 0.67033 | 5.91 | 3.96
SUB TOTAL |  |  |  | 7.9
LEIS SOCIAIS 83,87% |  |  |  | 6.63
TOTAL (A) |  |  |  | 14.52
MATERIAL/SUB-CONTRATADO | UN | COEF. | CUSTO UNIT. | CUSTO TOTAL
CAMINHAO TRUCADO, PESO BRUTO TOTAL 23000 KG, CARGA UTIL MAXIMA 15285 KG, DISTANCIA ENTRE EIXOS 4,80 M, POTENCIA 326 CV (INCLUI CABINE E CHASSI, NAO INCLUI CARROCERIA) | UN | 8.11e-07 | 586558.54 | 0.48
TANQUE DE ACO CARBONO NAO REVESTIDO, PARA TRANSPORTE DE AGUA COM CAPACIDADE DE 10 M3, COM BOMBA CENTRIFUGA POR TOMADA DE FORCA, VAZAO MAXIMA *75* M3/H (INCLUI MONTAGEM, NAO INCLUI CAMINHAO) | UN | 1.027e-06 | 93450 | 0.1
COMPACTADOR DE SOLOS DE PERCURSAO (SOQUETE) COM MOTOR A GASOLINA 4 TEMPOS DE 4 HP (4 CV) | UN | 5.0326e-05 | 14869.44 | 0.75
OLEO DIESEL COMBUSTIVEL COMUM | L | 0.19296 | 6.77 | 1.31
GASOLINA COMUM | L | 0.28222 | 4.87 | 1.37
FERRAMENTAS - FAMILIA OPERADOR ESCAVADEIRA - HORISTA (ENCARGOS COMPLEMENTARES - COLETADO CAIXA) | H | 0.537 | 0.01 | 0.01
EPI - FAMILIA OPERADOR ESCAVADEIRA - HORISTA (ENCARGOS COMPLEMENTARES - COLETADO CAIXA) | H | 0.537 | 0.76 | 0.41
EPI - FAMILIA SERVENTE - HORISTA (ENCARGOS COMPLEMENTARES - COLETADO CAIXA) | H | 0.659 | 1.15 | 0.76
FERRAMENTAS - FAMILIA SERVENTE - HORISTA (ENCARGOS COMPLEMENTARES - COLETADO CAIXA) | H | 0.659 | 0.56 | 0.37
ALIMENTACAO - HORISTA (COLETADO CAIXA) | H | 1.196 | 0.01 | 0.01
SEGURO - HORISTA (COLETADO CAIXA) | H | 1.196 | 0.01 | 0.01
EXAMES - HORISTA (COLETADO CAIXA) | H | 1.196 | 0.81 | 0.97
TRANSPORTE - HORISTA (COLETADO CAIXA) | H | 1.196 | 0.57 | 0.68
ARGILA, ARGILA VERMELHA OU ARGILA ARENOSA (RETIRADA NA JAZIDA, SEM TRANSPORTE) | M3 | 1.25 | 55.99 | 69.99
TOTAL (C) |  |  |  | 77.2
CUSTO DIRETO TOTAL |  |  |  | 91.73
BDI 25,03% |  |  |  | 22.96
PREÇO UNITÁRIO TOTAL |  |  |  | 114.69
ITEM: 94495UD-UFMA | UN: un
SER.CG: Registro de gaveta bruto, em latão, roscável, Ø 32mm (1"), fornecido e instalado em reservação, inclusive conexões.
MÃO DE OBRA | UN | COEF. | CUSTO UNIT. | CUSTO TOTAL
ENCANADOR OU BOMBEIRO HIDRAULICO | H | 0.313 | 8.37 | 2.62
AUXILIAR DE ENCANADOR OU BOMBEIRO HIDRAULICO | H | 0.313 | 6.24 | 1.95
SUB TOTAL |  |  |  | 4.57
LEIS SOCIAIS 83,87% |  |  |  | 3.84
TOTAL (A) |  |  |  | 8.41
MATERIAL/SUB-CONTRATADO | UN | COEF. | CUSTO UNIT. | CUSTO TOTAL
FITA VEDA ROSCA EM ROLOS DE 18 MM X 50 M (L X C) | UN | 0.0132 | 12.9 | 0.17
LIXA DAGUA EM FOLHA, GRAO 100 | UN | 0.016 | 1.86 | 0.03
SOLUCAO PREPARADORA / LIMPADORA PARA PVC, FRASCO COM 1000 CM3 | UN | 0.02 | 62.15 | 1.24
ADESIVO PLASTICO PARA PVC, FRASCO COM 175 GR | UN | 0.08 | 17.9 | 1.43
ALIMENTACAO - HORISTA (COLETADO CAIXA) | H | 0.617 | 0.01 | 0.01
SEGURO - HORISTA (COLETADO CAIXA) | H | 0.617 | 0.01 | 0.01
EXAMES - HORISTA (COLETADO CAIXA) | H | 0.617 | 0.81 | 0.5
TRANSPORTE - HORISTA (COLETADO CAIXA) | H | 0.617 | 0.57 | 0.35
EPI - FAMILIA ENCANADOR - HORISTA (ENCARGOS COMPLEMENTARES - COLETADO CAIXA) | H | 0.617 | 0.94 | 0.58
FERRAMENTAS - FAMILIA ENCANADOR - HORISTA (ENCARGOS COMPLEMENTARES - COLETADO CAIXA) | H | 0.617 | 0.32 | 0.2
REGISTRO GAVETA BRUTO EM LATAO FORJADO, BITOLA 1 " (REF 1509) | UN | 1 | 56.82 | 56.82
ADAPTADOR PVC SOLDAVEL CURTO COM BOLSA E ROSCA, 32 MM X 1", PARA AGUA FRIA | UN | 2 | 2.45 | 4.9
TOTAL (C) |  |  |  | 66.24
CUSTO DIRETO TOTAL |  |  |  | 74.64
BDI 25,03% |  |  |  | 18.68
PREÇO UNITÁRIO TOTAL |  |  |  | 93.33
ITEM: 94496UD-UFMA | UN: un
SER.CG: Registro de gaveta bruto, em latão, roscável, Ø 40mm (1.1/4"), fornecido e instalado em reservação, inclusive conexões.
MÃO DE OBRA | UN | COEF. | CUSTO UNIT. | CUSTO TOTAL
ENCANADOR OU BOMBEIRO HIDRAULICO | H | 0.43638 | 8.37 | 3.65
AUXILIAR DE ENCANADOR OU BOMBEIRO HIDRAULICO | H | 0.43638 | 6.24 | 2.72
SUB TOTAL |  |  |  | 6.38
LEIS SOCIAIS 83,87% |  |  |  | 5.35
TOTAL (A) |  |  |  | 11.72
MATERIAL/SUB-CONTRATADO | UN | COEF. | CUSTO UNIT. | CUSTO TOTAL
FITA VEDA ROSCA EM ROLOS DE 18 MM X 50 M (L X C) | UN | 0.0168 | 12.9 | 0.22
LIXA DAGUA EM FOLHA, GRAO 100 | UN | 0.022 | 1.86 | 0.04
SOLUCAO PREPARADORA / LIMPADORA PARA PVC, FRASCO COM 1000 CM3 | UN | 0.036 | 62.15 | 2.24
ADESIVO PLASTICO PARA PVC, FRASCO COM 175 GR | UN | 0.142 | 17.9 | 2.54
ALIMENTACAO - HORISTA (COLETADO CAIXA) | H | 0.8602 | 0.01 | 0.01
SEGURO - HORISTA (COLETADO CAIXA) | H | 0.8602 | 0.01 | 0.01
EXAMES - HORISTA (COLETADO CAIXA) | H | 0.8602 | 0.81 | 0.7
TRANSPORTE - HORISTA (COLETADO CAIXA) | H | 0.8602 | 0.57 | 0.49
EPI - FAMILIA ENCANADOR - HORISTA (ENCARGOS COMPLEMENTARES - COLETADO CAIXA) | H | 0.8602 | 0.94 | 0.81
FERRAMENTAS - FAMILIA ENCANADOR - HORISTA (ENCARGOS COMPLEMENTARES - COLETADO CAIXA) | H | 0.8602 | 0.32 | 0.28
REGISTRO GAVETA BRUTO EM LATAO FORJADO, BITOLA 1 1/4 " (REF 1509) | UN | 1 | 77.44 | 77.44
ADAPTADOR PVC SOLDAVEL CURTO COM BOLSA E ROSCA, 40 MM X 1 1/4", PARA AGUA FRIA | UN | 2 | 4.67 | 9.34
TOTAL (C) |  |  |  | 94.1
CUSTO DIRETO TOTAL |  |  |  | 105.83
BDI 25,03% |  |  |  | 26.49
PREÇO UNITÁRIO TOTAL |  |  |  | 132.32
ITEM: 94497UD-UFMA | UN: un
SER.CG: Registro de gaveta bruto, em latão, roscável, Ø 50mm (1.1/2"), fornecido e instalado em reservação, inclusive conexões.
MÃO DE OBRA | UN | COEF. | CUSTO UNIT. | CUSTO TOTAL
ENCANADOR OU BOMBEIRO HIDRAULICO | H | 0.49817 | 8.37 | 4.17
AUXILIAR DE ENCANADOR OU BOMBEIRO HIDRAULICO | H | 0.49817 | 6.24 | 3.11
SUB TOTAL |  |  |  | 7.28
LEIS SOCIAIS 83,87% |  |  |  | 6.1
TOTAL (A) |  |  |  | 13.38
MATERIAL/SUB-CONTRATADO | UN | COEF. | CUSTO UNIT. | CUSTO TOTAL
FITA VEDA ROSCA EM ROLOS DE 18 MM X 50 M (L X C) | UN | 0.0192 | 12.9 | 0.25
LIXA DAGUA EM FOLHA, GRAO 100 | UN | 0.022 | 1.86 | 0.04
SOLUCAO PREPARADORA / LIMPADORA PARA PVC, FRASCO COM 1000 CM3 | UN | 0.036 | 62.15 | 2.24
ADESIVO PLASTICO PARA PVC, FRASCO COM 175 GR | UN | 0.142 | 17.9 | 2.54
ALIMENTACAO - HORISTA (COLETADO CAIXA) | H | 0.982 | 0.01 | 0.01
SEGURO - HORISTA (COLETADO CAIXA) | H | 0.982 | 0.01 | 0.01
EXAMES - HORISTA (COLETADO CAIXA) | H | 0.982 | 0.81 | 0.8
TRANSPORTE - HORISTA (COLETADO CAIXA) | H | 0.982 | 0.57 | 0.56
EPI - FAMILIA ENCANADOR - HORISTA (ENCARGOS COMPLEMENTARES - COLETADO CAIXA) | H | 0.982 | 0.94 | 0.92
FERRAMENTAS - FAMILIA ENCANADOR - HORISTA (ENCARGOS COMPLEMENTARES - COLETADO CAIXA) | H | 0.982 | 0.32 | 0.31
REGISTRO GAVETA BRUTO EM LATAO FORJADO, BITOLA 1 1/2 " (REF 1509) | UN | 1 | 97.77 | 97.77
ADAPTADOR PVC SOLDAVEL CURTO COM BOLSA E ROSCA, 50 MM X1 1/2", PARA AGUA FRIA | UN | 2 | 5.95 | 11.9
TOTAL (C) |  |  |  | 117.35
CUSTO DIRETO TOTAL |  |  |  | 130.73
BDI 25,03% |  |  |  | 32.72
PREÇO UNITÁRIO TOTAL |  |  |  | 163.45
ITEM: 94498UD-UFMA | UN: un
SER.CG: Registro de gaveta bruto, em latão, roscável, Ø 60mm (2"), fornecido e instalado em reservação, inclusive conexões.
MÃO DE OBRA | UN | COEF. | CUSTO UNIT. | CUSTO TOTAL
ENCANADOR OU BOMBEIRO HIDRAULICO | H | 0.71813 | 8.37 | 6.01
AUXILIAR DE ENCANADOR OU BOMBEIRO HIDRAULICO | H | 0.71813 | 6.24 | 4.48
SUB TOTAL |  |  |  | 10.49
LEIS SOCIAIS 83,87% |  |  |  | 8.8
TOTAL (A) |  |  |  | 19.29
MATERIAL/SUB-CONTRATADO | UN | COEF. | CUSTO UNIT. | CUSTO TOTAL
FITA VEDA ROSCA EM ROLOS DE 18 MM X 50 M (L X C) | UN | 0.024 | 12.9 | 0.31
LIXA DAGUA EM FOLHA, GRAO 100 | UN | 0.036 | 1.86 | 0.07
SOLUCAO PREPARADORA / LIMPADORA PARA PVC, FRASCO COM 1000 CM3 | UN | 0.082 | 62.15 | 5.1
ADESIVO PLASTICO PARA PVC, FRASCO COM 175 GR | UN | 0.308 | 17.9 | 5.51
REGISTRO GAVETA BRUTO EM LATAO FORJADO, BITOLA 2 " (REF 1509) | UN | 1 | 136.17 | 136.17
ALIMENTACAO - HORISTA (COLETADO CAIXA) | H | 1.4156 | 0.01 | 0.01
SEGURO - HORISTA (COLETADO CAIXA) | H | 1.4156 | 0.01 | 0.01
EXAMES - HORISTA (COLETADO CAIXA) | H | 1.4156 | 0.81 | 1.15
TRANSPORTE - HORISTA (COLETADO CAIXA) | H | 1.4156 | 0.57 | 0.81
EPI - FAMILIA ENCANADOR - HORISTA (ENCARGOS COMPLEMENTARES - COLETADO CAIXA) | H | 1.4156 | 0.94 | 1.33
FERRAMENTAS - FAMILIA ENCANADOR - HORISTA (ENCARGOS COMPLEMENTARES - COLETADO CAIXA) | H | 1.4156 | 0.32 | 0.45
ADAPTADOR PVC SOLDAVEL CURTO COM BOLSA E ROSCA, 60 MM X 2", PARA AGUA FRIA | UN | 2 | 16.15 | 32.3
TOTAL (C) |  |  |  | 183.22
CUSTO DIRETO TOTAL |  |  |  | 202.51
BDI 25,03% |  |  |  | 50.69
PREÇO UNITÁRIO TOTAL |  |  |  | 253.2
ITEM: 94500UD-UFMA | UN: un
SER.CG: Registro de gaveta bruto, em latão, roscável, Ø 85mm (3"), fornecido e instalado em reservação, inclusive conexões.
MÃO DE OBRA | UN | COEF. | CUSTO UNIT. | CUSTO TOTAL
ENCANADOR OU BOMBEIRO HIDRAULICO | H | 1.2332 | 8.37 | 10.32
AUXILIAR DE ENCANADOR OU BOMBEIRO HIDRAULICO | H | 1.2332 | 6.24 | 7.7
SUB TOTAL |  |  |  | 18.02
LEIS SOCIAIS 83,87% |  |  |  | 15.11
TOTAL (A) |  |  |  | 33.13
MATERIAL/SUB-CONTRATADO | UN | COEF. | CUSTO UNIT. | CUSTO TOTAL
LIXA DAGUA EM FOLHA, GRAO 100 | UN | 0.064 | 1.86 | 0.12
SOLUCAO PREPARADORA / LIMPADORA PARA PVC, FRASCO COM 1000 CM3 | UN | 0.152 | 62.15 | 9.45
FITA VEDA ROSCA EM ROLOS DE 18 MM X 50 M (L X C) | UN | 0.354 | 12.9 | 4.57
ADESIVO PLASTICO PARA PVC, FRASCO COM 175 GR | UN | 0.578 | 17.9 | 10.35
REGISTRO GAVETA BRUTO EM LATAO FORJADO, BITOLA 3 " (REF 1509) | UN | 1 | 341.91 | 341.91
ADAPTADOR PVC SOLDAVEL CURTO COM BOLSA E ROSCA, 85 MM X 3", PARA AGUA FRIA | UN | 2 | 38.56 | 77.12
ALIMENTACAO - HORISTA (COLETADO CAIXA) | H | 2.431 | 0.01 | 0.02
SEGURO - HORISTA (COLETADO CAIXA) | H | 2.431 | 0.01 | 0.02
EXAMES - HORISTA (COLETADO CAIXA) | H | 2.431 | 0.81 | 1.97
TRANSPORTE - HORISTA (COLETADO CAIXA) | H | 2.431 | 0.57 | 1.39
EPI - FAMILIA ENCANADOR - HORISTA (ENCARGOS COMPLEMENTARES - COLETADO CAIXA) | H | 2.431 | 0.94 | 2.29
FERRAMENTAS - FAMILIA ENCANADOR - HORISTA (ENCARGOS COMPLEMENTARES - COLETADO CAIXA) | H | 2.431 | 0.32 | 0.78
TOTAL (C) |  |  |  | 449.98
CUSTO DIRETO TOTAL |  |  |  | 483.1
BDI 25,03% |  |  |  | 120.92
PREÇO UNITÁRIO TOTAL |  |  |  | 604.03
ITEM: 94569.D1-UFMA | UN: M2
SER.CG: Janela de alumínio branco, maxim-ar, c/vidro liso 4mm, batentes, guarnições, fechos e demais e ferragens, fornecimento e instalação, completa.
MÃO DE OBRA | UN | COEF. | CUSTO UNIT. | CUSTO TOTAL
SERVENTE DE OBRAS | H | 0.86767 | 5.91 | 5.13
PEDREIRO | H | 1.7364 | 8.37 | 14.53
SUB TOTAL |  |  |  | 19.66
LEIS SOCIAIS 83,87% |  |  |  | 16.49
TOTAL (A) |  |  |  | 36.15
MATERIAL/SUB-CONTRATADO | UN | COEF. | CUSTO UNIT. | CUSTO TOTAL
Ferragens em aluminio branco, p/janela, maxin-ar( dobradiça, haste/braço e puxador/fecho). | CJ | 0.6 | 50 | 30
EPI - FAMILIA SERVENTE - HORISTA (ENCARGOS COMPLEMENTARES - COLETADO CAIXA) | H | 0.853 | 1.15 | 0.98
FERRAMENTAS - FAMILIA SERVENTE - HORISTA (ENCARGOS COMPLEMENTARES - COLETADO CAIXA) | H | 0.853 | 0.56 | 0.48
SILICONE ACETICO USO GERAL INCOLOR 280 G | UN | 1.2467 | 28.61 | 35.67
EPI - FAMILIA PEDREIRO - HORISTA (ENCARGOS COMPLEMENTARES - COLETADO CAIXA) | H | 1.707 | 1.09 | 1.86
FERRAMENTAS - FAMILIA PEDREIRO - HORISTA (ENCARGOS COMPLEMENTARES - COLETADO CAIXA) | H | 1.707 | 0.74 | 1.26
JANELA MAXIM AR, EM ALUMINIO PERFIL 25, 60 X 80 CM (A X L), ACABAMENTO BRANCO OU BRILHANTE, BATENTE DE 4 A 5 CM, COM VIDRO, SEM GUARNICAO/ALIZAR | UN | 2.0833 | 284.62 | 592.95
ALIMENTACAO - HORISTA (COLETADO CAIXA) | H | 2.56 | 0.01 | 0.03
SEGURO - HORISTA (COLETADO CAIXA) | H | 2.56 | 0.01 | 0.03
EXAMES - HORISTA (COLETADO CAIXA) | H | 2.56 | 0.81 | 2.07
TRANSPORTE - HORISTA (COLETADO CAIXA) | H | 2.56 | 0.57 | 1.46
GUARNICAO / MOLDURA / ARREMATE DE ACABAMENTO PARA ESQUADRIA, EM ALUMINIO PERFIL 25, ACABAMENTO ANODIZADO BRANCO OU BRILHANTE, PARA 1 FACE | M | 4 | 28.34 | 113.36
PARAFUSO DE ACO ZINCADO COM ROSCA SOBERBA, CABECA CHATA E FENDA SIMPLES, DIAMETRO 4,2 MM, COMPRIMENTO * 32 * MM | UN | 24.4 | 0.2 | 4.88
TOTAL (C) |  |  |  | 785.02
CUSTO DIRETO TOTAL |  |  |  | 821.17
BDI 25,03% |  |  |  | 205.54
PREÇO UNITÁRIO TOTAL |  |  |  | 1026.71
ITEM: 94569.D2-UFMA | UN: M2
SER.CG: Janela de alumínio branco, maxim-ar, c/vidro fantasia mini boreal 4mm, batentes, guarnições, fechaduras e demais ferragens, fornecimento e instalação, completa.
MÃO DE OBRA | UN | COEF. | CUSTO UNIT. | CUSTO TOTAL
SERVENTE DE OBRAS | H | 0.86767 | 5.91 | 5.13
PEDREIRO | H | 1.7364 | 8.37 | 14.53
SUB TOTAL |  |  |  | 19.66
LEIS SOCIAIS 83,87% |  |  |  | 16.49
TOTAL (A) |  |  |  | 36.15
MATERIAL/SUB-CONTRATADO | UN | COEF. | CUSTO UNIT. | CUSTO TOTAL
Ferragens em aluminio branco, p/janela, maxin-ar( dobradiça, haste/braço e puxador/fecho). | CJ | 0.6 | 50 | 30
EPI - FAMILIA SERVENTE - HORISTA (ENCARGOS COMPLEMENTARES - COLETADO CAIXA) | H | 0.853 | 1.15 | 0.98
FERRAMENTAS - FAMILIA SERVENTE - HORISTA (ENCARGOS COMPLEMENTARES - COLETADO CAIXA) | H | 0.853 | 0.56 | 0.48
SILICONE ACETICO USO GERAL INCOLOR 280 G | UN | 1.2467 | 28.61 | 35.67
EPI - FAMILIA PEDREIRO - HORISTA (ENCARGOS COMPLEMENTARES - COLETADO CAIXA) | H | 1.707 | 1.09 | 1.86
FERRAMENTAS - FAMILIA PEDREIRO - HORISTA (ENCARGOS COMPLEMENTARES - COLETADO CAIXA) | H | 1.707 | 0.74 | 1.26
JANELA MAXIM AR, EM ALUMINIO PERFIL 25, 60 X 80 CM (A X L), ACABAMENTO BRANCO OU BRILHANTE, BATENTE DE 4 A 5 CM, C/VIDRO FANTASIA 4MM | UN | 2.0833 | 292 | 608.32
ALIMENTACAO - HORISTA (COLETADO CAIXA) | H | 2.56 | 0.01 | 0.03
SEGURO - HORISTA (COLETADO CAIXA) | H | 2.56 | 0.01 | 0.03
EXAMES - HORISTA (COLETADO CAIXA) | H | 2.56 | 0.81 | 2.07
TRANSPORTE - HORISTA (COLETADO CAIXA) | H | 2.56 | 0.57 | 1.46
GUARNICAO / MOLDURA / ARREMATE DE ACABAMENTO PARA ESQUADRIA, EM ALUMINIO PERFIL 25, ACABAMENTO ANODIZADO BRANCO OU BRILHANTE, PARA 1 FACE | M | 4 | 28.34 | 113.36
PARAFUSO DE ACO ZINCADO COM ROSCA SOBERBA, CABECA CHATA E FENDA SIMPLES, DIAMETRO 4,2 MM, COMPRIMENTO * 32 * MM | UN | 24.4 | 0.2 | 4.88
TOTAL (C) |  |  |  | 800.4
CUSTO DIRETO TOTAL |  |  |  | 836.55
BDI 25,03% |  |  |  | 209.39
PREÇO UNITÁRIO TOTAL |  |  |  | 1045.94
ITEM: 94650U.DAP-UFMA | UN: M
SER.CG: Tubo, PVC, soldável, DN 40 mm, aparente, instalado em reservação de água de edificação que possua reservatório de fibra/fibrocimento, inclusive conexões.
MÃO DE OBRA | UN | COEF. | CUSTO UNIT. | CUSTO TOTAL
ENCANADOR OU BOMBEIRO HIDRAULICO | H | 0.19176 | 8.37 | 1.61
AUXILIAR DE ENCANADOR OU BOMBEIRO HIDRAULICO | H | 0.19176 | 6.24 | 1.2
SUB TOTAL |  |  |  | 2.8
LEIS SOCIAIS 83,87% |  |  |  | 2.35
TOTAL (A) |  |  |  | 5.15
MATERIAL/SUB-CONTRATADO | UN | COEF. | CUSTO UNIT. | CUSTO TOTAL
LIXA DAGUA EM FOLHA, GRAO 100 | UN | 0.011 | 1.86 | 0.02
ALIMENTACAO - HORISTA (COLETADO CAIXA) | H | 0.378 | 0.01 | 0
SEGURO - HORISTA (COLETADO CAIXA) | H | 0.378 | 0.01 | 0
EXAMES - HORISTA (COLETADO CAIXA) | H | 0.378 | 0.81 | 0.31
TRANSPORTE - HORISTA (COLETADO CAIXA) | H | 0.378 | 0.57 | 0.22
EPI - FAMILIA ENCANADOR - HORISTA (ENCARGOS COMPLEMENTARES - COLETADO CAIXA) | H | 0.378 | 0.94 | 0.36
FERRAMENTAS - FAMILIA ENCANADOR - HORISTA (ENCARGOS COMPLEMENTARES - COLETADO CAIXA) | H | 0.378 | 0.32 | 0.12
TUBO PVC, SOLDAVEL, DN 40 MM, AGUA FRIA (NBR-5648) | M | 1.15 | 16.34 | 18.79
TOTAL (C) |  |  |  | 19.82
CUSTO DIRETO TOTAL |  |  |  | 24.97
BDI 25,03% |  |  |  | 6.25
PREÇO UNITÁRIO TOTAL |  |  |  | 31.22
ITEM: 94651U.DAP-UFMA | UN: m
SER.CG: Tubo, PVC, soldável, DN 50 mm, aparente, instalado em reservação de água de edificação que possua reservatório de fibra/fibrocimento, inclusive conexões.
MÃO DE OBRA | UN | COEF. | CUSTO UNIT. | CUSTO TOTAL
ENCANADOR OU BOMBEIRO HIDRAULICO | H | 0.19176 | 8.37 | 1.61
AUXILIAR DE ENCANADOR OU BOMBEIRO HIDRAULICO | H | 0.19176 | 6.24 | 1.2
SUB TOTAL |  |  |  | 2.8
LEIS SOCIAIS 83,87% |  |  |  | 2.35
TOTAL (A) |  |  |  | 5.15
MATERIAL/SUB-CONTRATADO | UN | COEF. | CUSTO UNIT. | CUSTO TOTAL
LIXA DAGUA EM FOLHA, GRAO 100 | UN | 0.011 | 1.86 | 0.02
ALIMENTACAO - HORISTA (COLETADO CAIXA) | H | 0.378 | 0.01 | 0
SEGURO - HORISTA (COLETADO CAIXA) | H | 0.378 | 0.01 | 0
EXAMES - HORISTA (COLETADO CAIXA) | H | 0.378 | 0.81 | 0.31
TRANSPORTE - HORISTA (COLETADO CAIXA) | H | 0.378 | 0.57 | 0.22
EPI - FAMILIA ENCANADOR - HORISTA (ENCARGOS COMPLEMENTARES - COLETADO CAIXA) | H | 0.378 | 0.94 | 0.36
FERRAMENTAS - FAMILIA ENCANADOR - HORISTA (ENCARGOS COMPLEMENTARES - COLETADO CAIXA) | H | 0.378 | 0.32 | 0.12
TUBO PVC, SOLDAVEL, DN 50 MM, PARA AGUA FRIA (NBR-5648) | M | 1.15 | 18.72 | 21.53
TOTAL (C) |  |  |  | 22.55
CUSTO DIRETO TOTAL |  |  |  | 27.71
BDI 25,03% |  |  |  | 6.93
PREÇO UNITÁRIO TOTAL |  |  |  | 34.64
ITEM: 94652U.DAP-UFMA | UN: m
SER.CG: Tubo, PVC, soldável, DN 60 mm, aparente, instalado em reservação de água de edificação que possua reservatório de fibra/fibrocimento, inclusive conexões.
MÃO DE OBRA | UN | COEF. | CUSTO UNIT. | CUSTO TOTAL
ENCANADOR OU BOMBEIRO HIDRAULICO | H | 0.31148 | 8.37 | 2.61
AUXILIAR DE ENCANADOR OU BOMBEIRO HIDRAULICO | H | 0.31148 | 6.24 | 1.94
SUB TOTAL |  |  |  | 4.55
LEIS SOCIAIS 83,87% |  |  |  | 3.82
TOTAL (A) |  |  |  | 8.37
MATERIAL/SUB-CONTRATADO | UN | COEF. | CUSTO UNIT. | CUSTO TOTAL
LIXA DAGUA EM FOLHA, GRAO 100 | UN | 0.017 | 1.86 | 0.03
ALIMENTACAO - HORISTA (COLETADO CAIXA) | H | 0.614 | 0.01 | 0.01
SEGURO - HORISTA (COLETADO CAIXA) | H | 0.614 | 0.01 | 0.01
EXAMES - HORISTA (COLETADO CAIXA) | H | 0.614 | 0.81 | 0.5
TRANSPORTE - HORISTA (COLETADO CAIXA) | H | 0.614 | 0.57 | 0.35
EPI - FAMILIA ENCANADOR - HORISTA (ENCARGOS COMPLEMENTARES - COLETADO CAIXA) | H | 0.614 | 0.94 | 0.58
FERRAMENTAS - FAMILIA ENCANADOR - HORISTA (ENCARGOS COMPLEMENTARES - COLETADO CAIXA) | H | 0.614 | 0.32 | 0.2
TUBO PVC, SOLDAVEL, DN 60 MM, AGUA FRIA (NBR-5648) | M | 1.15 | 31.59 | 36.33
TOTAL (C) |  |  |  | 37.99
CUSTO DIRETO TOTAL |  |  |  | 46.36
BDI 25,03% |  |  |  | 11.6
PREÇO UNITÁRIO TOTAL |  |  |  | 57.96
ITEM: 94653U.DAP-UFMA | UN: m
SER.CG: Tubo, PVC, soldável, DN 75 mm, instalado em reservação de água de edificação que possua reservatório de fibra/fibrocimento fornecimento e instalação. Af_06/2016
MÃO DE OBRA | UN | COEF. | CUSTO UNIT. | CUSTO TOTAL
ENCANADOR OU BOMBEIRO HIDRAULICO | H | 0.31148 | 8.37 | 2.61
AUXILIAR DE ENCANADOR OU BOMBEIRO HIDRAULICO | H | 0.31148 | 6.24 | 1.94
SUB TOTAL |  |  |  | 4.55
LEIS SOCIAIS 83,87% |  |  |  | 3.82
TOTAL (A) |  |  |  | 8.37
MATERIAL/SUB-CONTRATADO | UN | COEF. | CUSTO UNIT. | CUSTO TOTAL
LIXA DAGUA EM FOLHA, GRAO 100 | UN | 0.017 | 1.86 | 0.03
ALIMENTACAO - HORISTA (COLETADO CAIXA) | H | 0.614 | 0.01 | 0.01
SEGURO - HORISTA (COLETADO CAIXA) | H | 0.614 | 0.01 | 0.01
EXAMES - HORISTA (COLETADO CAIXA) | H | 0.614 | 0.81 | 0.5
TRANSPORTE - HORISTA (COLETADO CAIXA) | H | 0.614 | 0.57 | 0.35
EPI - FAMILIA ENCANADOR - HORISTA (ENCARGOS COMPLEMENTARES - COLETADO CAIXA) | H | 0.614 | 0.94 | 0.58
FERRAMENTAS - FAMILIA ENCANADOR - HORISTA (ENCARGOS COMPLEMENTARES - COLETADO CAIXA) | H | 0.614 | 0.32 | 0.2
TUBO PVC, SOLDAVEL, DN 75 MM, AGUA FRIA (NBR-5648) | M | 1.15 | 52.92 | 60.86
TOTAL (C) |  |  |  | 62.52
CUSTO DIRETO TOTAL |  |  |  | 70.89
BDI 25,03% |  |  |  | 17.74
PREÇO UNITÁRIO TOTAL |  |  |  | 88.63
ITEM: 94654U.DAP-UFMA | UN: m
SER.CG: Tubo, PVC, soldável, DN 85 mm, aparente, instalado em reservação de água de edificação que possua reservatório de fibra/fibrocimento, inclusive conexões.
MÃO DE OBRA | UN | COEF. | CUSTO UNIT. | CUSTO TOTAL
ENCANADOR OU BOMBEIRO HIDRAULICO | H | 0.54585 | 8.37 | 4.57
AUXILIAR DE ENCANADOR OU BOMBEIRO HIDRAULICO | H | 0.54585 | 6.24 | 3.41
SUB TOTAL |  |  |  | 7.97
LEIS SOCIAIS 83,87% |  |  |  | 6.69
TOTAL (A) |  |  |  | 14.66
MATERIAL/SUB-CONTRATADO | UN | COEF. | CUSTO UNIT. | CUSTO TOTAL
LIXA DAGUA EM FOLHA, GRAO 100 | UN | 0.03 | 1.86 | 0.06
ALIMENTACAO - HORISTA (COLETADO CAIXA) | H | 1.076 | 0.01 | 0.01
SEGURO - HORISTA (COLETADO CAIXA) | H | 1.076 | 0.01 | 0.01
EXAMES - HORISTA (COLETADO CAIXA) | H | 1.076 | 0.81 | 0.87
TRANSPORTE - HORISTA (COLETADO CAIXA) | H | 1.076 | 0.57 | 0.61
EPI - FAMILIA ENCANADOR - HORISTA (ENCARGOS COMPLEMENTARES - COLETADO CAIXA) | H | 1.076 | 0.94 | 1.01
FERRAMENTAS - FAMILIA ENCANADOR - HORISTA (ENCARGOS COMPLEMENTARES - COLETADO CAIXA) | H | 1.076 | 0.32 | 0.34
TUBO PVC, SOLDAVEL, DN 85 MM, AGUA FRIA (NBR-5648) | M | 1.15 | 66.12 | 76.04
TOTAL (C) |  |  |  | 78.96
CUSTO DIRETO TOTAL |  |  |  | 93.62
BDI 25,03% |  |  |  | 23.43
PREÇO UNITÁRIO TOTAL |  |  |  | 117.05
ITEM: 94655U.DAP-UFMA | UN: m
SER.CG: Tubo, PVC, soldável, DN 110 mm, instalado em reservação de água de edificação que possua reservatório de fibra/fibrocimento fornecimento e instalação. Af_06/2016
MÃO DE OBRA | UN | COEF. | CUSTO UNIT. | CUSTO TOTAL
ENCANADOR OU BOMBEIRO HIDRAULICO | H | 0.54585 | 8.37 | 4.57
AUXILIAR DE ENCANADOR OU BOMBEIRO HIDRAULICO | H | 0.54585 | 6.24 | 3.41
SUB TOTAL |  |  |  | 7.97
LEIS SOCIAIS 83,87% |  |  |  | 6.69
TOTAL (A) |  |  |  | 14.66
MATERIAL/SUB-CONTRATADO | UN | COEF. | CUSTO UNIT. | CUSTO TOTAL
LIXA DAGUA EM FOLHA, GRAO 100 | UN | 0.03 | 1.86 | 0.06
ALIMENTACAO - HORISTA (COLETADO CAIXA) | H | 1.076 | 0.01 | 0.01
SEGURO - HORISTA (COLETADO CAIXA) | H | 1.076 | 0.01 | 0.01
EXAMES - HORISTA (COLETADO CAIXA) | H | 1.076 | 0.81 | 0.87
TRANSPORTE - HORISTA (COLETADO CAIXA) | H | 1.076 | 0.57 | 0.61
EPI - FAMILIA ENCANADOR - HORISTA (ENCARGOS COMPLEMENTARES - COLETADO CAIXA) | H | 1.076 | 0.94 | 1.01
FERRAMENTAS - FAMILIA ENCANADOR - HORISTA (ENCARGOS COMPLEMENTARES - COLETADO CAIXA) | H | 1.076 | 0.32 | 0.34
TUBO PVC, SOLDAVEL, DN 100 MM, AGUA FRIA (NBR-5648) | M | 1.15 | 106.08 | 121.99
TOTAL (C) |  |  |  | 124.91
CUSTO DIRETO TOTAL |  |  |  | 139.57
BDI 25,03% |  |  |  | 34.94
PREÇO UNITÁRIO TOTAL |  |  |  | 174.5
ITEM: 94705U-SINAPI | UN: un
SER.CG: Adaptador com flange e anel de vedação, PVC, soldável, DN 40 mm x 1 1/4 , instalado em reservação de água de edificação que possua reservatório de fibra/fibrocimento fornecimento e instalação. Af_06/2016
MÃO DE OBRA | UN | COEF. | CUSTO UNIT. | CUSTO TOTAL
ENCANADOR OU BOMBEIRO HIDRAULICO | H | 0.13799 | 8.37 | 1.15
AUXILIAR DE ENCANADOR OU BOMBEIRO HIDRAULICO | H | 0.13799 | 6.24 | 0.86
SUB TOTAL |  |  |  | 2.02
LEIS SOCIAIS 83,87% |  |  |  | 1.69
TOTAL (A) |  |  |  | 3.71
MATERIAL/SUB-CONTRATADO | UN | COEF. | CUSTO UNIT. | CUSTO TOTAL
SOLUCAO PREPARADORA / LIMPADORA PARA PVC, FRASCO COM 1000 CM3 | UN | 0.011 | 62.15 | 0.68
LIXA DAGUA EM FOLHA, GRAO 100 | UN | 0.014 | 1.86 | 0.03
ADESIVO PLASTICO PARA PVC, FRASCO COM 175 GR | UN | 0.046 | 17.9 | 0.82
ALIMENTACAO - HORISTA (COLETADO CAIXA) | H | 0.272 | 0.01 | 0
SEGURO - HORISTA (COLETADO CAIXA) | H | 0.272 | 0.01 | 0
EXAMES - HORISTA (COLETADO CAIXA) | H | 0.272 | 0.81 | 0.22
TRANSPORTE - HORISTA (COLETADO CAIXA) | H | 0.272 | 0.57 | 0.16
EPI - FAMILIA ENCANADOR - HORISTA (ENCARGOS COMPLEMENTARES - COLETADO CAIXA) | H | 0.272 | 0.94 | 0.26
FERRAMENTAS - FAMILIA ENCANADOR - HORISTA (ENCARGOS COMPLEMENTARES - COLETADO CAIXA) | H | 0.272 | 0.32 | 0.09
ADAPTADOR PVC SOLDAVEL, COM FLANGE E ANEL DE VEDACAO, 40 MM X 1 1/4", PARA CAIXA DAGUA | UN | 1 | 26.27 | 26.27
TOTAL (C) |  |  |  | 28.53
CUSTO DIRETO TOTAL |  |  |  | 32.23
BDI 25,03% |  |  |  | 8.07
PREÇO UNITÁRIO TOTAL |  |  |  | 40.3
ITEM: 94706U-SINAPI | UN: un
SER.CG: Adaptador com flange e anel de vedação, PVC, soldável, DN 50 mm x 1 1/2 , instalado em reservação de água de edificação que possua reservatório de fibra/fibrocimento fornecimento e instalação. Af_06/2016
MÃO DE OBRA | UN | COEF. | CUSTO UNIT. | CUSTO TOTAL
ENCANADOR OU BOMBEIRO HIDRAULICO | H | 0.18364 | 8.37 | 1.54
AUXILIAR DE ENCANADOR OU BOMBEIRO HIDRAULICO | H | 0.18364 | 6.24 | 1.15
SUB TOTAL |  |  |  | 2.68
LEIS SOCIAIS 83,87% |  |  |  | 2.25
TOTAL (A) |  |  |  | 4.93
MATERIAL/SUB-CONTRATADO | UN | COEF. | CUSTO UNIT. | CUSTO TOTAL
LIXA DAGUA EM FOLHA, GRAO 100 | UN | 0.018 | 1.86 | 0.03
SOLUCAO PREPARADORA / LIMPADORA PARA PVC, FRASCO COM 1000 CM3 | UN | 0.052 | 62.15 | 3.23
ADESIVO PLASTICO PARA PVC, FRASCO COM 175 GR | UN | 0.194 | 17.9 | 3.47
ALIMENTACAO - HORISTA (COLETADO CAIXA) | H | 0.362 | 0.01 | 0
SEGURO - HORISTA (COLETADO CAIXA) | H | 0.362 | 0.01 | 0
EXAMES - HORISTA (COLETADO CAIXA) | H | 0.362 | 0.81 | 0.29
TRANSPORTE - HORISTA (COLETADO CAIXA) | H | 0.362 | 0.57 | 0.21
EPI - FAMILIA ENCANADOR - HORISTA (ENCARGOS COMPLEMENTARES - COLETADO CAIXA) | H | 0.362 | 0.94 | 0.34
FERRAMENTAS - FAMILIA ENCANADOR - HORISTA (ENCARGOS COMPLEMENTARES - COLETADO CAIXA) | H | 0.362 | 0.32 | 0.12
ADAPTADOR PVC SOLDAVEL, COM FLANGE E ANEL DE VEDACAO, 50 MM X 1 1/2", PARA CAIXA DAGUA | UN | 1 | 31.86 | 31.86
TOTAL (C) |  |  |  | 39.56
CUSTO DIRETO TOTAL |  |  |  | 44.49
BDI 25,03% |  |  |  | 11.14
PREÇO UNITÁRIO TOTAL |  |  |  | 55.63
ITEM: 94707U-SINAPI | UN: un
SER.CG: Adaptador com flange e anel de vedação, PVC, soldável, DN 60 mm x 2 , instalado em reservação de água de edificação que possua reservatório de fibra/fibrocimento fornecimento e instalação. Af_06/2016
MÃO DE OBRA | UN | COEF. | CUSTO UNIT. | CUSTO TOTAL
ENCANADOR OU BOMBEIRO HIDRAULICO | H | 0.18364 | 8.37 | 1.54
AUXILIAR DE ENCANADOR OU BOMBEIRO HIDRAULICO | H | 0.18364 | 6.24 | 1.15
SUB TOTAL |  |  |  | 2.68
LEIS SOCIAIS 83,87% |  |  |  | 2.25
TOTAL (A) |  |  |  | 4.93
MATERIAL/SUB-CONTRATADO | UN | COEF. | CUSTO UNIT. | CUSTO TOTAL
LIXA DAGUA EM FOLHA, GRAO 100 | UN | 0.018 | 1.86 | 0.03
SOLUCAO PREPARADORA / LIMPADORA PARA PVC, FRASCO COM 1000 CM3 | UN | 0.052 | 62.15 | 3.23
ADESIVO PLASTICO PARA PVC, FRASCO COM 175 GR | UN | 0.194 | 17.9 | 3.47
ALIMENTACAO - HORISTA (COLETADO CAIXA) | H | 0.362 | 0.01 | 0
SEGURO - HORISTA (COLETADO CAIXA) | H | 0.362 | 0.01 | 0
EXAMES - HORISTA (COLETADO CAIXA) | H | 0.362 | 0.81 | 0.29
TRANSPORTE - HORISTA (COLETADO CAIXA) | H | 0.362 | 0.57 | 0.21
EPI - FAMILIA ENCANADOR - HORISTA (ENCARGOS COMPLEMENTARES - COLETADO CAIXA) | H | 0.362 | 0.94 | 0.34
FERRAMENTAS - FAMILIA ENCANADOR - HORISTA (ENCARGOS COMPLEMENTARES - COLETADO CAIXA) | H | 0.362 | 0.32 | 0.12
ADAPTADOR PVC SOLDAVEL, COM FLANGES E ANEL DE VEDACAO, 60 MM X 2", PARA CAIXA D AGUA | UN | 1 | 44.45 | 44.45
TOTAL (C) |  |  |  | 52.15
CUSTO DIRETO TOTAL |  |  |  | 57.08
BDI 25,03% |  |  |  | 14.29
PREÇO UNITÁRIO TOTAL |  |  |  | 71.37
ITEM: 94713U-SINAPI | UN: un
SER.CG: Adaptador com flanges livres, PVC, soldável, DN 75 mm x 2 1/2 , instalado em reservação de água de edificação que possua reservatório de fibra/fibrocimento fornecimento e instalação. Af_06/2016
MÃO DE OBRA | UN | COEF. | CUSTO UNIT. | CUSTO TOTAL
ENCANADOR OU BOMBEIRO HIDRAULICO | H | 0.3125 | 8.37 | 2.62
AUXILIAR DE ENCANADOR OU BOMBEIRO HIDRAULICO | H | 0.3125 | 6.24 | 1.95
SUB TOTAL |  |  |  | 4.57
LEIS SOCIAIS 83,87% |  |  |  | 3.83
TOTAL (A) |  |  |  | 8.39
MATERIAL/SUB-CONTRATADO | UN | COEF. | CUSTO UNIT. | CUSTO TOTAL
LIXA DAGUA EM FOLHA, GRAO 100 | UN | 0.031 | 1.86 | 0.06
ALIMENTACAO - HORISTA (COLETADO CAIXA) | H | 0.616 | 0.01 | 0.01
SEGURO - HORISTA (COLETADO CAIXA) | H | 0.616 | 0.01 | 0.01
EXAMES - HORISTA (COLETADO CAIXA) | H | 0.616 | 0.81 | 0.5
TRANSPORTE - HORISTA (COLETADO CAIXA) | H | 0.616 | 0.57 | 0.35
EPI - FAMILIA ENCANADOR - HORISTA (ENCARGOS COMPLEMENTARES - COLETADO CAIXA) | H | 0.616 | 0.94 | 0.58
FERRAMENTAS - FAMILIA ENCANADOR - HORISTA (ENCARGOS COMPLEMENTARES - COLETADO CAIXA) | H | 0.616 | 0.32 | 0.2
ADAPTADOR PVC SOLDAVEL, COM FLANGES LIVRES, 75 MM X 2 1/2", PARA CAIXA D AGUA | UN | 1 | 235.09 | 235.09
TOTAL (C) |  |  |  | 236.79
CUSTO DIRETO TOTAL |  |  |  | 245.18
BDI 25,03% |  |  |  | 61.37
PREÇO UNITÁRIO TOTAL |  |  |  | 306.55
ITEM: 94715U-SINAPI | UN: un
SER.CG: Adaptador com flanges livres, PVC, soldável, DN 110 mm x 4 , instalado em reservação de água de edificação que possua reservatório de fibra/fibrocimento fornecimento e instalação. Af_06/2016
MÃO DE OBRA | UN | COEF. | CUSTO UNIT. | CUSTO TOTAL
ENCANADOR OU BOMBEIRO HIDRAULICO | H | 0.3125 | 8.37 | 2.62
AUXILIAR DE ENCANADOR OU BOMBEIRO HIDRAULICO | H | 0.3125 | 6.24 | 1.95
SUB TOTAL |  |  |  | 4.57
LEIS SOCIAIS 83,87% |  |  |  | 3.83
TOTAL (A) |  |  |  | 8.39
MATERIAL/SUB-CONTRATADO | UN | COEF. | CUSTO UNIT. | CUSTO TOTAL
LIXA DAGUA EM FOLHA, GRAO 100 | UN | 0.031 | 1.86 | 0.06
SOLUCAO PREPARADORA / LIMPADORA PARA PVC, FRASCO COM 1000 CM3 | UN | 0.052 | 62.15 | 3.23
ADESIVO PLASTICO PARA PVC, FRASCO COM 175 GR | UN | 0.194 | 17.9 | 3.47
ALIMENTACAO - HORISTA (COLETADO CAIXA) | H | 0.616 | 0.01 | 0.01
SEGURO - HORISTA (COLETADO CAIXA) | H | 0.616 | 0.01 | 0.01
EXAMES - HORISTA (COLETADO CAIXA) | H | 0.616 | 0.81 | 0.5
TRANSPORTE - HORISTA (COLETADO CAIXA) | H | 0.616 | 0.57 | 0.35
EPI - FAMILIA ENCANADOR - HORISTA (ENCARGOS COMPLEMENTARES - COLETADO CAIXA) | H | 0.616 | 0.94 | 0.58
FERRAMENTAS - FAMILIA ENCANADOR - HORISTA (ENCARGOS COMPLEMENTARES - COLETADO CAIXA) | H | 0.616 | 0.32 | 0.2
ADAPTADOR PVC SOLDAVEL, COM FLANGES LIVRES, 110 MM X 4", PARA CAIXA D AGUA | UN | 1 | 463.23 | 463.23
TOTAL (C) |  |  |  | 471.63
CUSTO DIRETO TOTAL |  |  |  | 480.03
BDI 25,03% |  |  |  | 120.15
PREÇO UNITÁRIO TOTAL |  |  |  | 600.18
ITEM: 94799U-SINAPI | UN: un
SER.CG: Torneira de boia para caixa dágua, roscável, 1 1/2" - fornecimento e instalação. Af_08/2021
MÃO DE OBRA | UN | COEF. | CUSTO UNIT. | CUSTO TOTAL
ENCANADOR OU BOMBEIRO HIDRAULICO | H | 0.46144 | 8.37 | 3.86
AUXILIAR DE ENCANADOR OU BOMBEIRO HIDRAULICO | H | 0.46144 | 6.24 | 2.88
SUB TOTAL |  |  |  | 6.74
LEIS SOCIAIS 83,87% |  |  |  | 5.65
TOTAL (A) |  |  |  | 12.4
MATERIAL/SUB-CONTRATADO | UN | COEF. | CUSTO UNIT. | CUSTO TOTAL
FITA VEDA ROSCA EM ROLOS DE 18 MM X 50 M (L X C) | UN | 0.0096 | 12.9 | 0.12
ALIMENTACAO - HORISTA (COLETADO CAIXA) | H | 0.9096 | 0.01 | 0.01
SEGURO - HORISTA (COLETADO CAIXA) | H | 0.9096 | 0.01 | 0.01
EXAMES - HORISTA (COLETADO CAIXA) | H | 0.9096 | 0.81 | 0.74
TRANSPORTE - HORISTA (COLETADO CAIXA) | H | 0.9096 | 0.57 | 0.52
EPI - FAMILIA ENCANADOR - HORISTA (ENCARGOS COMPLEMENTARES - COLETADO CAIXA) | H | 0.9096 | 0.94 | 0.86
FERRAMENTAS - FAMILIA ENCANADOR - HORISTA (ENCARGOS COMPLEMENTARES - COLETADO CAIXA) | H | 0.9096 | 0.32 | 0.29
TORNEIRA DE BOIA CONVENCIONAL PARA CAIXA DAGUA, AGUA FRIA, 1.1/2", COM HASTE E TORNEIRA METALICOS E BALAO PLASTICO | UN | 1 | 138.82 | 138.82
TOTAL (C) |  |  |  | 141.36
CUSTO DIRETO TOTAL |  |  |  | 153.76
BDI 25,03% |  |  |  | 38.49
PREÇO UNITÁRIO TOTAL |  |  |  | 192.25
ITEM: 94972U-SINAPI | UN: M3
SER.CG: Concreto fck = 30mpa, traço 1:2,1:2,5 (em massa seca de cimento/ areia média/ brita 1) - preparo mecânico com betoneira 600 l. Af_05/2021
MÃO DE OBRA | UN | COEF. | CUSTO UNIT. | CUSTO TOTAL
OPERADOR DE BETONEIRA ESTACIONARIA/MISTURADOR | H | 1.2483 | 6.24 | 7.79
SERVENTE DE OBRAS | H | 1.9971 | 5.91 | 11.8
SUB TOTAL |  |  |  | 19.59
LEIS SOCIAIS 83,87% |  |  |  | 16.43
TOTAL (A) |  |  |  | 36.02
MATERIAL/SUB-CONTRATADO | UN | COEF. | CUSTO UNIT. | CUSTO TOTAL
BETONEIRA, CAPACIDADE NOMINAL 600 L, CAPACIDADE DE MISTURA 360L, MOTOR ELETRICO TRIFASICO 220/380V, POTENCIA 4CV, EXCLUSO CARREGADOR | UN | 0.00013346 | 23593.22 | 3.15
PEDRA BRITADA N. 1 (9,5 a 19 MM) POSTO PEDREIRA/FORNECEDOR, SEM FRETE | M3 | 0.5927 | 77.39 | 45.87
AREIA MEDIA - POSTO JAZIDA/FORNECEDOR (RETIRADO NA JAZIDA, SEM TRANSPORTE) | M3 | 0.7119 | 65 | 46.27
FERRAMENTAS - FAMILIA OPERADOR ESCAVADEIRA - HORISTA (ENCARGOS COMPLEMENTARES - COLETADO CAIXA) | H | 1.24 | 0.01 | 0.01
EPI - FAMILIA OPERADOR ESCAVADEIRA - HORISTA (ENCARGOS COMPLEMENTARES - COLETADO CAIXA) | H | 1.24 | 0.76 | 0.94
ENERGIA ELETRICA ATE 2000 KWH INDUSTRIAL, SEM DEMANDA | KW/H | 1.5955 | 0.76 | 1.21
EPI - FAMILIA SERVENTE - HORISTA (ENCARGOS COMPLEMENTARES - COLETADO CAIXA) | H | 1.9633 | 1.15 | 2.26
FERRAMENTAS - FAMILIA SERVENTE - HORISTA (ENCARGOS COMPLEMENTARES - COLETADO CAIXA) | H | 1.9633 | 0.56 | 1.1
ALIMENTACAO - HORISTA (COLETADO CAIXA) | H | 3.2033 | 0.01 | 0.03
SEGURO - HORISTA (COLETADO CAIXA) | H | 3.2033 | 0.01 | 0.03
EXAMES - HORISTA (COLETADO CAIXA) | H | 3.2033 | 0.81 | 2.59
TRANSPORTE - HORISTA (COLETADO CAIXA) | H | 3.2033 | 0.57 | 1.83
CIMENTO PORTLAND COMPOSTO CP II-32 | KG | 391.1663 | 0.9 | 352.05
TOTAL (C) |  |  |  | 457.35
CUSTO DIRETO TOTAL |  |  |  | 493.37
BDI 25,03% |  |  |  | 123.49
PREÇO UNITÁRIO TOTAL |  |  |  | 616.86
ITEM: 94996UD-UFMA | UN: M2
SER.CG: Execução de passeio (calçada) ou piso de concreto moldado in loco, c/junta de madeira h=10cm, acabamento convencional, espessura 8 cm, não armado.
MÃO DE OBRA | UN | COEF. | CUSTO UNIT. | CUSTO TOTAL
OPERADOR DE BETONEIRA ESTACIONARIA/MISTURADOR | H | 0.1583 | 6.24 | 0.99
CARPINTEIRO DE FORMAS (HORISTA) | H | 0.22772 | 8.37 | 1.91
PEDREIRO | H | 0.33741 | 8.37 | 2.82
SERVENTE DE OBRAS | H | 0.81942 | 5.91 | 4.84
SUB TOTAL |  |  |  | 10.56
LEIS SOCIAIS 83,87% |  |  |  | 8.86
TOTAL (A) |  |  |  | 19.42
MATERIAL/SUB-CONTRATADO | UN | COEF. | CUSTO UNIT. | CUSTO TOTAL
BETONEIRA CAPACIDADE NOMINAL 400 L, CAPACIDADE DE MISTURA 280 L, MOTOR ELETRICO TRIFASICO 220/380 V POTENCIA 2 CV, SEM CARREGADOR | UN | 1.6925e-05 | 5800 | 0.1
PEDRA BRITADA N. 1 (9,5 a 19 MM) POSTO PEDREIRA/FORNECEDOR, SEM FRETE | M3 | 0.057546 | 77.39 | 4.45
AREIA MEDIA - POSTO JAZIDA/FORNECEDOR (RETIRADO NA JAZIDA, SEM TRANSPORTE) | M3 | 0.074068 | 65 | 4.81
ENERGIA ELETRICA ATE 2000 KWH INDUSTRIAL, SEM DEMANDA | KW/H | 0.10117 | 0.76 | 0.08
FERRAMENTAS - FAMILIA OPERADOR ESCAVADEIRA - HORISTA (ENCARGOS COMPLEMENTARES - COLETADO CAIXA) | H | 0.15725 | 0.01 | 0
EPI - FAMILIA OPERADOR ESCAVADEIRA - HORISTA (ENCARGOS COMPLEMENTARES - COLETADO CAIXA) | H | 0.15725 | 0.76 | 0.12
SARRAFO *2,5 X 7,5* CM EM PINUS, MISTA OU EQUIVALENTE DA REGIAO - BRUTA | M | 0.2 | 3.9 | 0.78
FERRAMENTAS - FAMILIA CARPINTEIRO DE FORMAS - HORISTA (ENCARGOS COMPLEMENTARES - COLETADO CAIXA) | H | 0.2256 | 0.45 | 0.1
EPI - FAMILIA CARPINTEIRO DE FORMAS - HORISTA (ENCARGOS COMPLEMENTARES - COLETADO CAIXA) | H | 0.2256 | 1.26 | 0.28
SARRAFO NAO APARELHADO *2,5 X 10* CM, EM MACARANDUBA, ANGELIM OU EQUIVALENTE DA REGIAO - BRUTA | M | 0.25 | 10.44 | 2.61
EPI - FAMILIA PEDREIRO - HORISTA (ENCARGOS COMPLEMENTARES - COLETADO CAIXA) | H | 0.3317 | 1.09 | 0.36
FERRAMENTAS - FAMILIA PEDREIRO - HORISTA (ENCARGOS COMPLEMENTARES - COLETADO CAIXA) | H | 0.3317 | 0.74 | 0.25
EPI - FAMILIA SERVENTE - HORISTA (ENCARGOS COMPLEMENTARES - COLETADO CAIXA) | H | 0.80556 | 1.15 | 0.93
FERRAMENTAS - FAMILIA SERVENTE - HORISTA (ENCARGOS COMPLEMENTARES - COLETADO CAIXA) | H | 0.80556 | 0.56 | 0.45
LONA PLASTICA PESADA PRETA, E = 150 MICRA | M2 | 1.128 | 2.07 | 2.33
ALIMENTACAO - HORISTA (COLETADO CAIXA) | H | 1.5201 | 0.01 | 0.02
SEGURO - HORISTA (COLETADO CAIXA) | H | 1.5201 | 0.01 | 0.02
EXAMES - HORISTA (COLETADO CAIXA) | H | 1.5201 | 0.81 | 1.23
TRANSPORTE - HORISTA (COLETADO CAIXA) | H | 1.5201 | 0.57 | 0.87
CIMENTO PORTLAND COMPOSTO CP II-32 | KG | 31.6518 | 0.9 | 28.49
TOTAL (C) |  |  |  | 48.27
CUSTO DIRETO TOTAL |  |  |  | 67.69
BDI 25,03% |  |  |  | 16.94
PREÇO UNITÁRIO TOTAL |  |  |  | 84.64
ITEM: 95241U-SINAPI | UN: M2
SER.CG: Lastro de concreto magro, aplicado em pisos ou radiers, espessura de 5 cm; Af.07.16.
MÃO DE OBRA | UN | COEF. | CUSTO UNIT. | CUSTO TOTAL
OPERADOR DE BETONEIRA ESTACIONARIA/MISTURADOR | H | 0.075734 | 6.24 | 0.47
SERVENTE DE OBRAS | H | 0.1964 | 5.91 | 1.16
PEDREIRO | H | 0.27647 | 8.37 | 2.31
SUB TOTAL |  |  |  | 3.95
LEIS SOCIAIS 83,87% |  |  |  | 3.31
TOTAL (A) |  |  |  | 7.26
MATERIAL/SUB-CONTRATADO | UN | COEF. | CUSTO UNIT. | CUSTO TOTAL
BETONEIRA, CAPACIDADE NOMINAL 600 L, CAPACIDADE DE MISTURA 360L, MOTOR ELETRICO TRIFASICO 220/380V, POTENCIA 4CV, EXCLUSO CARREGADOR | UN | 8.096e-06 | 23593.22 | 0.19
PEDRA BRITADA N. 1 (9,5 a 19 MM) POSTO PEDREIRA/FORNECEDOR, SEM FRETE | M3 | 0.032889 | 77.39 | 2.55
AREIA MEDIA - POSTO JAZIDA/FORNECEDOR (RETIRADO NA JAZIDA, SEM TRANSPORTE) | M3 | 0.047036 | 65 | 3.06
FERRAMENTAS - FAMILIA OPERADOR ESCAVADEIRA - HORISTA (ENCARGOS COMPLEMENTARES - COLETADO CAIXA) | H | 0.07523 | 0.01 | 0
EPI - FAMILIA OPERADOR ESCAVADEIRA - HORISTA (ENCARGOS COMPLEMENTARES - COLETADO CAIXA) | H | 0.07523 | 0.76 | 0.06
ENERGIA ELETRICA ATE 2000 KWH INDUSTRIAL, SEM DEMANDA | KW/H | 0.096799 | 0.76 | 0.07
EPI - FAMILIA SERVENTE - HORISTA (ENCARGOS COMPLEMENTARES - COLETADO CAIXA) | H | 0.19308 | 1.15 | 0.22
FERRAMENTAS - FAMILIA SERVENTE - HORISTA (ENCARGOS COMPLEMENTARES - COLETADO CAIXA) | H | 0.19308 | 0.56 | 0.11
EPI - FAMILIA PEDREIRO - HORISTA (ENCARGOS COMPLEMENTARES - COLETADO CAIXA) | H | 0.2718 | 1.09 | 0.3
FERRAMENTAS - FAMILIA PEDREIRO - HORISTA (ENCARGOS COMPLEMENTARES - COLETADO CAIXA) | H | 0.2718 | 0.74 | 0.2
ALIMENTACAO - HORISTA (COLETADO CAIXA) | H | 0.54011 | 0.01 | 0.01
SEGURO - HORISTA (COLETADO CAIXA) | H | 0.54011 | 0.01 | 0.01
EXAMES - HORISTA (COLETADO CAIXA) | H | 0.54011 | 0.81 | 0.44
TRANSPORTE - HORISTA (COLETADO CAIXA) | H | 0.54011 | 0.57 | 0.31
CIMENTO PORTLAND COMPOSTO CP II-32 | KG | 12.0601 | 0.9 | 10.85
TOTAL (C) |  |  |  | 18.36
CUSTO DIRETO TOTAL |  |  |  | 25.62
BDI 25,03% |  |  |  | 6.41
PREÇO UNITÁRIO TOTAL |  |  |  | 32.03
ITEM: 95252U-SINAPI | UN: un
SER.CG: Válvula de esfera bruta, bronze, roscável, 1 1/2 - fornecimento e instalação. Af_08/2021
MÃO DE OBRA | UN | COEF. | CUSTO UNIT. | CUSTO TOTAL
ENCANADOR OU BOMBEIRO HIDRAULICO | H | 0.26714 | 8.37 | 2.24
AUXILIAR DE ENCANADOR OU BOMBEIRO HIDRAULICO | H | 0.26714 | 6.24 | 1.67
SUB TOTAL |  |  |  | 3.9
LEIS SOCIAIS 83,87% |  |  |  | 3.27
TOTAL (A) |  |  |  | 7.18
MATERIAL/SUB-CONTRATADO | UN | COEF. | CUSTO UNIT. | CUSTO TOTAL
FITA VEDA ROSCA EM ROLOS DE 18 MM X 50 M (L X C) | UN | 0.0192 | 12.9 | 0.25
ALIMENTACAO - HORISTA (COLETADO CAIXA) | H | 0.5266 | 0.01 | 0.01
SEGURO - HORISTA (COLETADO CAIXA) | H | 0.5266 | 0.01 | 0.01
EXAMES - HORISTA (COLETADO CAIXA) | H | 0.5266 | 0.81 | 0.43
TRANSPORTE - HORISTA (COLETADO CAIXA) | H | 0.5266 | 0.57 | 0.3
EPI - FAMILIA ENCANADOR - HORISTA (ENCARGOS COMPLEMENTARES - COLETADO CAIXA) | H | 0.5266 | 0.94 | 0.5
FERRAMENTAS - FAMILIA ENCANADOR - HORISTA (ENCARGOS COMPLEMENTARES - COLETADO CAIXA) | H | 0.5266 | 0.32 | 0.17
VALVULA DE ESFERA BRUTA EM BRONZE, BITOLA 1 1/2 " (REF 1552-B) | UN | 1 | 143.18 | 143.18
TOTAL (C) |  |  |  | 144.83
CUSTO DIRETO TOTAL |  |  |  | 152
BDI 25,03% |  |  |  | 38.05
PREÇO UNITÁRIO TOTAL |  |  |  | 190.05
ITEM: 9537UD-UFMA | UN: M2
SER.CG: Limpeza final da obra.
MÃO DE OBRA | UN | COEF. | CUSTO UNIT. | CUSTO TOTAL
SERVENTE DE OBRAS | H | 0.2543 | 5.91 | 1.5
SUB TOTAL |  |  |  | 1.5
LEIS SOCIAIS 83,87% |  |  |  | 1.26
TOTAL (A) |  |  |  | 2.76
MATERIAL/SUB-CONTRATADO | UN | COEF. | CUSTO UNIT. | CUSTO TOTAL
ACIDO CLORIDRICO / ACIDO MURIATICO, DILUICAO 10% A 12% PARA USO EM LIMPEZA | L | 0.15 | 14.41 | 2.16
ALIMENTACAO - HORISTA (COLETADO CAIXA) | H | 0.25 | 0.01 | 0
SEGURO - HORISTA (COLETADO CAIXA) | H | 0.25 | 0.01 | 0
EXAMES - HORISTA (COLETADO CAIXA) | H | 0.25 | 0.81 | 0.2
TRANSPORTE - HORISTA (COLETADO CAIXA) | H | 0.25 | 0.57 | 0.14
EPI - FAMILIA SERVENTE - HORISTA (ENCARGOS COMPLEMENTARES - COLETADO CAIXA) | H | 0.25 | 1.15 | 0.29
FERRAMENTAS - FAMILIA SERVENTE - HORISTA (ENCARGOS COMPLEMENTARES - COLETADO CAIXA) | H | 0.25 | 0.56 | 0.14
TOTAL (C) |  |  |  | 2.94
CUSTO DIRETO TOTAL |  |  |  | 5.7
BDI 25,03% |  |  |  | 1.43
PREÇO UNITÁRIO TOTAL |  |  |  | 7.13
ITEM: 95472UD-UFMA | UN: un
SER.CG: Vaso sanitário sifonado convencional p/PCD, sem furo frontal, em louça branca, com base em granito, incluso conjunto de ligação ajustável, anel de vedação e assento sanitário.- fornecimento e instalação.
MÃO DE OBRA | UN | COEF. | CUSTO UNIT. | CUSTO TOTAL
SERVENTE DE OBRAS | H | 0.6153 | 5.91 | 3.64
ENCANADOR OU BOMBEIRO HIDRAULICO | H | 1.3267 | 8.37 | 11.1
SUB TOTAL |  |  |  | 14.74
LEIS SOCIAIS 83,87% |  |  |  | 12.36
TOTAL (A) |  |  |  | 27.1
MATERIAL/SUB-CONTRATADO | UN | COEF. | CUSTO UNIT. | CUSTO TOTAL
REJUNTE EPOXI, QUALQUER COR | KG | 0.0881 | 132.33 | 11.66
EPI - FAMILIA SERVENTE - HORISTA (ENCARGOS COMPLEMENTARES - COLETADO CAIXA) | H | 0.6049 | 1.15 | 0.7
FERRAMENTAS - FAMILIA SERVENTE - HORISTA (ENCARGOS COMPLEMENTARES - COLETADO CAIXA) | H | 0.6049 | 0.56 | 0.34
CONJUNTO DE LIGACAO PARA BACIA SANITARIA AJUSTAVEL, EM PLASTICO BRANCO, COM TUBO, CANOPLA E ESPUDE | UN | 1 | 9.44 | 9.44
ASSENTO SANITARIO DE PLASTICO, TIPO CONVENCIONAL | UN | 1 | 33.21 | 33.21
BACIA SANITARIA (VASO) CONVENCIONAL PARA PCD, SEM FURO FRONTAL, DE LOUCA BRANCA (SEM ASSENTO) | UN | 1 | 601.2 | 601.2
EPI - FAMILIA ENCANADOR - HORISTA (ENCARGOS COMPLEMENTARES - COLETADO CAIXA) | H | 1.3076 | 0.94 | 1.23
FERRAMENTAS - FAMILIA ENCANADOR - HORISTA (ENCARGOS COMPLEMENTARES - COLETADO CAIXA) | H | 1.3076 | 0.32 | 0.42
ALIMENTACAO - HORISTA (COLETADO CAIXA) | H | 1.9125 | 0.01 | 0.02
SEGURO - HORISTA (COLETADO CAIXA) | H | 1.9125 | 0.01 | 0.02
EXAMES - HORISTA (COLETADO CAIXA) | H | 1.9125 | 0.81 | 1.55
TRANSPORTE - HORISTA (COLETADO CAIXA) | H | 1.9125 | 0.57 | 1.09
ANEL DE VEDACAO, PVC FLEXIVEL, 100 MM, PARA SAIDA DE BACIA / VASO SANITARIO | UN | 2 | 13.3 | 26.6
PARAFUSO NIQUELADO COM ACABAMENTO CROMADO PARA FIXAR PECA SANITARIA, INCLUI PORCA CEGA, ARRUELA E BUCHA DE NYLON TAMANHO S-10 | UN | 2 | 24.41 | 48.82
TOTAL (C) |  |  |  | 736.29
CUSTO DIRETO TOTAL |  |  |  | 763.39
BDI 25,03% |  |  |  | 191.08
PREÇO UNITÁRIO TOTAL |  |  |  | 954.47
ITEM: 95545U-SINAPI | UN: un
SER.CG: Saboneteira de parede em metal cromado, incluso fixação. Af_01/2020
MÃO DE OBRA | UN | COEF. | CUSTO UNIT. | CUSTO TOTAL
SERVENTE DE OBRAS | H | 0.10131 | 5.91 | 0.6
ENCANADOR OU BOMBEIRO HIDRAULICO | H | 0.32082 | 8.37 | 2.69
SUB TOTAL |  |  |  | 3.28
LEIS SOCIAIS 83,87% |  |  |  | 2.75
TOTAL (A) |  |  |  | 6.04
MATERIAL/SUB-CONTRATADO | UN | COEF. | CUSTO UNIT. | CUSTO TOTAL
EPI - FAMILIA SERVENTE - HORISTA (ENCARGOS COMPLEMENTARES - COLETADO CAIXA) | H | 0.0996 | 1.15 | 0.11
FERRAMENTAS - FAMILIA SERVENTE - HORISTA (ENCARGOS COMPLEMENTARES - COLETADO CAIXA) | H | 0.0996 | 0.56 | 0.06
EPI - FAMILIA ENCANADOR - HORISTA (ENCARGOS COMPLEMENTARES - COLETADO CAIXA) | H | 0.3162 | 0.94 | 0.3
FERRAMENTAS - FAMILIA ENCANADOR - HORISTA (ENCARGOS COMPLEMENTARES - COLETADO CAIXA) | H | 0.3162 | 0.32 | 0.1
ALIMENTACAO - HORISTA (COLETADO CAIXA) | H | 0.4158 | 0.01 | 0
SEGURO - HORISTA (COLETADO CAIXA) | H | 0.4158 | 0.01 | 0
EXAMES - HORISTA (COLETADO CAIXA) | H | 0.4158 | 0.81 | 0.34
TRANSPORTE - HORISTA (COLETADO CAIXA) | H | 0.4158 | 0.57 | 0.24
SABONETEIRA DE PAREDE EM METAL CROMADO | UN | 1 | 53.95 | 53.95
TOTAL (C) |  |  |  | 55.1
CUSTO DIRETO TOTAL |  |  |  | 61.14
BDI 25,03% |  |  |  | 15.3
PREÇO UNITÁRIO TOTAL |  |  |  | 76.44
ITEM: 95547U-SINAPI | UN: un
SER.CG: Saboneteira plastica tipo dispenser para sabonete liquido com reservatorio 800 a 1500 ml, incluso fixação. Af_01/2020
MÃO DE OBRA | UN | COEF. | CUSTO UNIT. | CUSTO TOTAL
SERVENTE DE OBRAS | H | 0.10131 | 5.91 | 0.6
ENCANADOR OU BOMBEIRO HIDRAULICO | H | 0.32082 | 8.37 | 2.69
SUB TOTAL |  |  |  | 3.28
LEIS SOCIAIS 83,87% |  |  |  | 2.75
TOTAL (A) |  |  |  | 6.04
MATERIAL/SUB-CONTRATADO | UN | COEF. | CUSTO UNIT. | CUSTO TOTAL
EPI - FAMILIA SERVENTE - HORISTA (ENCARGOS COMPLEMENTARES - COLETADO CAIXA) | H | 0.0996 | 1.15 | 0.11
FERRAMENTAS - FAMILIA SERVENTE - HORISTA (ENCARGOS COMPLEMENTARES - COLETADO CAIXA) | H | 0.0996 | 0.56 | 0.06
EPI - FAMILIA ENCANADOR - HORISTA (ENCARGOS COMPLEMENTARES - COLETADO CAIXA) | H | 0.3162 | 0.94 | 0.3
FERRAMENTAS - FAMILIA ENCANADOR - HORISTA (ENCARGOS COMPLEMENTARES - COLETADO CAIXA) | H | 0.3162 | 0.32 | 0.1
ALIMENTACAO - HORISTA (COLETADO CAIXA) | H | 0.4158 | 0.01 | 0
SEGURO - HORISTA (COLETADO CAIXA) | H | 0.4158 | 0.01 | 0
EXAMES - HORISTA (COLETADO CAIXA) | H | 0.4158 | 0.81 | 0.34
TRANSPORTE - HORISTA (COLETADO CAIXA) | H | 0.4158 | 0.57 | 0.24
SABONETEIRA PLASTICA TIPO DISPENSER PARA SABONETE LIQUIDO COM RESERVATORIO 800 A 1500 ML | UN | 1 | 77 | 77
TOTAL (C) |  |  |  | 78.15
CUSTO DIRETO TOTAL |  |  |  | 84.19
BDI 25,03% |  |  |  | 21.07
PREÇO UNITÁRIO TOTAL |  |  |  | 105.26
ITEM: 95624UD-UFMA | UN: M2
SER.CG: Pintura tinta látex acrílica em superfícies externas de sacada de edifícios de múltiplos pavimentos, três demãos.
MÃO DE OBRA | UN | COEF. | CUSTO UNIT. | CUSTO TOTAL
SERVENTE DE OBRAS | H | 0.1831 | 5.91 | 1.08
PINTOR | H | 0.74888 | 8.37 | 6.27
SUB TOTAL |  |  |  | 7.35
LEIS SOCIAIS 83,87% |  |  |  | 6.16
TOTAL (A) |  |  |  | 13.51
MATERIAL/SUB-CONTRATADO | UN | COEF. | CUSTO UNIT. | CUSTO TOTAL
EPI - FAMILIA SERVENTE - HORISTA (ENCARGOS COMPLEMENTARES - COLETADO CAIXA) | H | 0.18 | 1.15 | 0.21
FERRAMENTAS - FAMILIA SERVENTE - HORISTA (ENCARGOS COMPLEMENTARES - COLETADO CAIXA) | H | 0.18 | 0.56 | 0.1
TINTA LATEX ACRILICA PREMIUM, COR BRANCO FOSCO | L | 0.28 | 25.92 | 7.26
EPI - FAMILIA PINTOR - HORISTA (ENCARGOS COMPLEMENTARES - COLETADO CAIXA) | H | 0.74 | 1.5 | 1.11
FERRAMENTAS - FAMILIA PINTOR - HORISTA (ENCARGOS COMPLEMENTARES - COLETADO CAIXA) | H | 0.74 | 1.48 | 1.1
ALIMENTACAO - HORISTA (COLETADO CAIXA) | H | 0.92 | 0.01 | 0.01
SEGURO - HORISTA (COLETADO CAIXA) | H | 0.92 | 0.01 | 0.01
EXAMES - HORISTA (COLETADO CAIXA) | H | 0.92 | 0.81 | 0.75
TRANSPORTE - HORISTA (COLETADO CAIXA) | H | 0.92 | 0.57 | 0.52
TOTAL (C) |  |  |  | 11.06
CUSTO DIRETO TOTAL |  |  |  | 24.57
BDI 25,03% |  |  |  | 6.15
PREÇO UNITÁRIO TOTAL |  |  |  | 30.73
ITEM: 95978UD-UFMA | UN: M3
SER.CG: Transporte de areia média, material laterítico ou outro, em caminhão basculante 10 m³, em via urbana pavimentada, DMT até 30km (Vila Maranhão x Bacanga), 20km .
MÃO DE OBRA | UN | COEF. | CUSTO UNIT. | CUSTO TOTAL
MOTORISTA DE BASCULANTE | H | 0.23898 | 7.68 | 1.84
SUB TOTAL |  |  |  | 1.84
LEIS SOCIAIS 83,87% |  |  |  | 1.54
TOTAL (A) |  |  |  | 3.37
MATERIAL/SUB-CONTRATADO | UN | COEF. | CUSTO UNIT. | CUSTO TOTAL
CAMINHAO TRUCADO, PESO BRUTO TOTAL 23000 KG, CARGA UTIL MAXIMA 15285 KG, DISTANCIA ENTRE EIXOS 4,80 M, POTENCIA 326 CV (INCLUI CABINE E CHASSI, NAO INCLUI CARROCERIA) | UN | 2.1865e-05 | 586558.54 | 12.83
CACAMBA METALICA BASCULANTE COM CAPACIDADE DE 10 M3 (INCLUI MONTAGEM, NAO INCLUI CAMINHAO) | UN | 3.161e-05 | 69801.71 | 2.21
ALIMENTACAO - HORISTA (COLETADO CAIXA) | H | 0.238 | 0.01 | 0
SEGURO - HORISTA (COLETADO CAIXA) | H | 0.238 | 0.01 | 0
EXAMES - HORISTA (COLETADO CAIXA) | H | 0.238 | 0.81 | 0.19
TRANSPORTE - HORISTA (COLETADO CAIXA) | H | 0.238 | 0.57 | 0.14
FERRAMENTAS - FAMILIA OPERADOR ESCAVADEIRA - HORISTA (ENCARGOS COMPLEMENTARES - COLETADO CAIXA) | H | 0.238 | 0.01 | 0
EPI - FAMILIA OPERADOR ESCAVADEIRA - HORISTA (ENCARGOS COMPLEMENTARES - COLETADO CAIXA) | H | 0.238 | 0.76 | 0.18
OLEO DIESEL COMBUSTIVEL COMUM | L | 3.9342 | 6.77 | 26.63
TOTAL (C) |  |  |  | 42.18
CUSTO DIRETO TOTAL |  |  |  | 45.56
BDI 25,03% |  |  |  | 11.4
PREÇO UNITÁRIO TOTAL |  |  |  | 56.96
ITEM: 96113U-SINAPI | UN: M2
SER.CG: Forro em placas de gesso, para ambientes comerciais. Af_05/2017_p
MÃO DE OBRA | UN | COEF. | CUSTO UNIT. | CUSTO TOTAL
SERVENTE DE OBRAS | H | 0.32103 | 5.91 | 1.9
GESSEIRO (HORISTA) | H | 0.63723 | 8.37 | 5.33
SUB TOTAL |  |  |  | 7.23
LEIS SOCIAIS 83,87% |  |  |  | 6.06
TOTAL (A) |  |  |  | 13.3
MATERIAL/SUB-CONTRATADO | UN | COEF. | CUSTO UNIT. | CUSTO TOTAL
SISAL EM FIBRA / ESTOPA SISAL PARA GESSO | KG | 0.0078 | 21.95 | 0.17
ARAME GALVANIZADO 18 BWG, D = 1,24MM (0,009 KG/M) | KG | 0.025 | 27.14 | 0.68
PARAFUSO ZINCADO, AUTOBROCANTE, FLANGEADO, 4,2 MM X 19 MM | CENTO | 0.0308 | 29.67 | 0.91
EPI - FAMILIA SERVENTE - HORISTA (ENCARGOS COMPLEMENTARES - COLETADO CAIXA) | H | 0.3156 | 1.15 | 0.36
FERRAMENTAS - FAMILIA SERVENTE - HORISTA (ENCARGOS COMPLEMENTARES - COLETADO CAIXA) | H | 0.3156 | 0.56 | 0.18
EPI - FAMILIA PEDREIRO - HORISTA (ENCARGOS COMPLEMENTARES - COLETADO CAIXA) | H | 0.6313 | 1.09 | 0.69
FERRAMENTAS - FAMILIA PEDREIRO - HORISTA (ENCARGOS COMPLEMENTARES - COLETADO CAIXA) | H | 0.6313 | 0.74 | 0.47
ALIMENTACAO - HORISTA (COLETADO CAIXA) | H | 0.9469 | 0.01 | 0.01
SEGURO - HORISTA (COLETADO CAIXA) | H | 0.9469 | 0.01 | 0.01
EXAMES - HORISTA (COLETADO CAIXA) | H | 0.9469 | 0.81 | 0.77
TRANSPORTE - HORISTA (COLETADO CAIXA) | H | 0.9469 | 0.57 | 0.54
GESSO EM PO PARA REVESTIMENTOS/MOLDURAS/SANCAS E USO GERAL | KG | 0.9964 | 0.89 | 0.89
PLACA DE GESSO PARA FORRO, *60 X 60* CM, ESPESSURA DE 12 MM (SEM COLOCACAO) | M2 | 1.074 | 12.49 | 13.41
TOTAL (C) |  |  |  | 19.09
CUSTO DIRETO TOTAL |  |  |  | 32.38
BDI 25,03% |  |  |  | 8.1
PREÇO UNITÁRIO TOTAL |  |  |  | 40.48
ITEM: 96114UD.1-UFMA | UN: M2
SER.CG: Forro em drywall, placa perfurada, inclusive estrutura de fixação.
MÃO DE OBRA | UN | COEF. | CUSTO UNIT. | CUSTO TOTAL
MONTADOR DE ESTRUTURAS METALICAS HORISTA | H | 0.36621 | 8.37 | 3.07
SERVENTE DE OBRAS | H | 0.36904 | 5.91 | 2.18
SUB TOTAL |  |  |  | 5.25
LEIS SOCIAIS 83,87% |  |  |  | 4.4
TOTAL (A) |  |  |  | 9.65
MATERIAL/SUB-CONTRATADO | UN | COEF. | CUSTO UNIT. | CUSTO TOTAL
PARAFUSO ZINCADO, AUTOBROCANTE, FLANGEADO, 4,2 MM X 19 MM | CENTO | 0.0132 | 29.67 | 0.39
ARAME GALVANIZADO 6 BWG, D = 5,16 MM (0,157 KG/M), OU 8 BWG, D = 4,19 MM (0,101 KG/M), OU 10 BWG, D = 3,40 MM (0,0713 KG/M) | KG | 0.0426 | 22.1 | 0.94
EPI - FAMILIA SERVENTE - HORISTA (ENCARGOS COMPLEMENTARES - COLETADO CAIXA) | H | 0.3628 | 1.15 | 0.42
FERRAMENTAS - FAMILIA SERVENTE - HORISTA (ENCARGOS COMPLEMENTARES - COLETADO CAIXA) | H | 0.3628 | 0.56 | 0.2
FERRAMENTAS - FAMILIA OPERADOR ESCAVADEIRA - HORISTA (ENCARGOS COMPLEMENTARES - COLETADO CAIXA) | H | 0.3628 | 0.01 | 0
EPI - FAMILIA OPERADOR ESCAVADEIRA - HORISTA (ENCARGOS COMPLEMENTARES - COLETADO CAIXA) | H | 0.3628 | 0.76 | 0.28
MASSA DE REJUNTE EM PO PARA DRYWALL, A BASE DE GESSO, SECAGEM RAPIDA, PARA TRATAMENTO DE JUNTAS DE CHAPA DE GESSO (NECESSITA ADICAO DE AGUA) | KG | 0.5202 | 3.9 | 2.03
ALIMENTACAO - HORISTA (COLETADO CAIXA) | H | 0.7256 | 0.01 | 0.01
SEGURO - HORISTA (COLETADO CAIXA) | H | 0.7256 | 0.01 | 0.01
EXAMES - HORISTA (COLETADO CAIXA) | H | 0.7256 | 0.81 | 0.59
TRANSPORTE - HORISTA (COLETADO CAIXA) | H | 0.7256 | 0.57 | 0.41
Placa de Gesso acartonado perfurada, med.(1,20x2,00)m | M2 | 1.0966 | 185.07 | 202.95
PENDURAL OU PRESILHA REGULADORA, EM ACO GALVANIZADO, COM CORPO, MOLA E REBITE, PARA PERFIL TIPO CANALETA DE ESTRUTURA EM FORROS DRYWALL | UN | 1.3265 | 2.7 | 3.58
FITA DE PAPEL REFORCADA COM LAMINA DE METAL PARA REFORCO DE CANTOS DE CHAPA DE GESSO PARA DRYWALL | M | 1.4395 | 3.12 | 4.49
PARAFUSO DRY WALL, EM ACO ZINCADO, CABECA LENTILHA E PONTA BROCA (LB), LARGURA 4,2 MM, COMPRIMENTO 13 MM | UN | 2.1912 | 0.26 | 0.57
PERFIL CANALETA, FORMATO C, EM ACO ZINCADO, PARA ESTRUTURA FORRO DRYWALL, E = 0,5 MM, *46 X 18* (L X H), COMPRIMENTO 3 M | M | 3.851 | 7.17 | 27.61
PARAFUSO DRY WALL, EM ACO FOSFATIZADO, CABECA TROMBETA E PONTA AGULHA (TA), COMPRIMENTO 25 MM | UN | 7.974 | 0.11 | 0.88
TOTAL (C) |  |  |  | 245.36
CUSTO DIRETO TOTAL |  |  |  | 255
BDI 25,03% |  |  |  | 63.83
ADM 0,00% |  |  |  | 0
PREÇO UNITÁRIO TOTAL |  |  |  | 318.83
ITEM: 96114U-SINAPI | UN: M2
SER.CG: Forro em drywall, p/ ambientes comerciais, inclusive estrutura de fixação; Af. 05/17.
MÃO DE OBRA | UN | COEF. | CUSTO UNIT. | CUSTO TOTAL
MONTADOR DE ESTRUTURAS METALICAS HORISTA | H | 0.36621 | 8.37 | 3.07
SERVENTE DE OBRAS | H | 0.36904 | 5.91 | 2.18
SUB TOTAL |  |  |  | 5.25
LEIS SOCIAIS 83,87% |  |  |  | 4.4
TOTAL (A) |  |  |  | 9.65
MATERIAL/SUB-CONTRATADO | UN | COEF. | CUSTO UNIT. | CUSTO TOTAL
PARAFUSO ZINCADO, AUTOBROCANTE, FLANGEADO, 4,2 MM X 19 MM | CENTO | 0.0132 | 29.67 | 0.39
ARAME GALVANIZADO 6 BWG, D = 5,16 MM (0,157 KG/M), OU 8 BWG, D = 4,19 MM (0,101 KG/M), OU 10 BWG, D = 3,40 MM (0,0713 KG/M) | KG | 0.0426 | 22.1 | 0.94
EPI - FAMILIA SERVENTE - HORISTA (ENCARGOS COMPLEMENTARES - COLETADO CAIXA) | H | 0.3628 | 1.15 | 0.42
FERRAMENTAS - FAMILIA SERVENTE - HORISTA (ENCARGOS COMPLEMENTARES - COLETADO CAIXA) | H | 0.3628 | 0.56 | 0.2
FERRAMENTAS - FAMILIA OPERADOR ESCAVADEIRA - HORISTA (ENCARGOS COMPLEMENTARES - COLETADO CAIXA) | H | 0.3628 | 0.01 | 0
EPI - FAMILIA OPERADOR ESCAVADEIRA - HORISTA (ENCARGOS COMPLEMENTARES - COLETADO CAIXA) | H | 0.3628 | 0.76 | 0.28
MASSA DE REJUNTE EM PO PARA DRYWALL, A BASE DE GESSO, SECAGEM RAPIDA, PARA TRATAMENTO DE JUNTAS DE CHAPA DE GESSO (NECESSITA ADICAO DE AGUA) | KG | 0.5202 | 3.9 | 2.03
ALIMENTACAO - HORISTA (COLETADO CAIXA) | H | 0.7256 | 0.01 | 0.01
SEGURO - HORISTA (COLETADO CAIXA) | H | 0.7256 | 0.01 | 0.01
EXAMES - HORISTA (COLETADO CAIXA) | H | 0.7256 | 0.81 | 0.59
TRANSPORTE - HORISTA (COLETADO CAIXA) | H | 0.7256 | 0.57 | 0.41
PLACA / CHAPA DE GESSO ACARTONADO, STANDARD (ST), COR BRANCA, E = 12,5 MM, 1200 X 2400 MM (L X C) | M2 | 1.0966 | 22.52 | 24.7
PENDURAL OU PRESILHA REGULADORA, EM ACO GALVANIZADO, COM CORPO, MOLA E REBITE, PARA PERFIL TIPO CANALETA DE ESTRUTURA EM FORROS DRYWALL | UN | 1.3265 | 2.7 | 3.58
FITA DE PAPEL REFORCADA COM LAMINA DE METAL PARA REFORCO DE CANTOS DE CHAPA DE GESSO PARA DRYWALL | M | 1.4395 | 3.12 | 4.49
PARAFUSO DRY WALL, EM ACO ZINCADO, CABECA LENTILHA E PONTA BROCA (LB), LARGURA 4,2 MM, COMPRIMENTO 13 MM | UN | 2.1912 | 0.26 | 0.57
PERFIL CANALETA, FORMATO C, EM ACO ZINCADO, PARA ESTRUTURA FORRO DRYWALL, E = 0,5 MM, *46 X 18* (L X H), COMPRIMENTO 3 M | M | 3.851 | 7.17 | 27.61
PARAFUSO DRY WALL, EM ACO FOSFATIZADO, CABECA TROMBETA E PONTA AGULHA (TA), COMPRIMENTO 25 MM | UN | 7.974 | 0.11 | 0.88
TOTAL (C) |  |  |  | 67.1
CUSTO DIRETO TOTAL |  |  |  | 76.75
BDI 25,03% |  |  |  | 19.21
PREÇO UNITÁRIO TOTAL |  |  |  | 95.96
ITEM: 96133U-SINAPI | UN: M2
SER.CG: Aplicação manual de massa acrílica em superfícies externas de sacada de edifícios de múltiplos pavimentos,duas demãos. AF_05/2017
MÃO DE OBRA | UN | COEF. | CUSTO UNIT. | CUSTO TOTAL
SERVENTE DE OBRAS | H | 0.22277 | 5.91 | 1.32
PINTOR | H | 0.88854 | 8.37 | 7.44
SUB TOTAL |  |  |  | 8.75
LEIS SOCIAIS 83,87% |  |  |  | 7.34
TOTAL (A) |  |  |  | 16.1
MATERIAL/SUB-CONTRATADO | UN | COEF. | CUSTO UNIT. | CUSTO TOTAL
LIXA EM FOLHA PARA PAREDE OU MADEIRA, NUMERO 120 (COR VERMELHA) | UN | 0.1 | 0.94 | 0.09
EPI - FAMILIA SERVENTE - HORISTA (ENCARGOS COMPLEMENTARES - COLETADO CAIXA) | H | 0.219 | 1.15 | 0.25
FERRAMENTAS - FAMILIA SERVENTE - HORISTA (ENCARGOS COMPLEMENTARES - COLETADO CAIXA) | H | 0.219 | 0.56 | 0.12
EPI - FAMILIA PINTOR - HORISTA (ENCARGOS COMPLEMENTARES - COLETADO CAIXA) | H | 0.878 | 1.5 | 1.32
FERRAMENTAS - FAMILIA PINTOR - HORISTA (ENCARGOS COMPLEMENTARES - COLETADO CAIXA) | H | 0.878 | 1.48 | 1.3
ALIMENTACAO - HORISTA (COLETADO CAIXA) | H | 1.097 | 0.01 | 0.01
SEGURO - HORISTA (COLETADO CAIXA) | H | 1.097 | 0.01 | 0.01
EXAMES - HORISTA (COLETADO CAIXA) | H | 1.097 | 0.81 | 0.89
TRANSPORTE - HORISTA (COLETADO CAIXA) | H | 1.097 | 0.57 | 0.63
MASSA ACRILICA PARA SUPERFICIES INTERNAS E EXTERNAS | KG | 1.5518 | 5.03 | 7.81
TOTAL (C) |  |  |  | 12.43
CUSTO DIRETO TOTAL |  |  |  | 28.52
BDI 25,03% |  |  |  | 7.14
PREÇO UNITÁRIO TOTAL |  |  |  | 35.66
ITEM: 96361U-SINAPI | UN: M2
SER.CG: Parede com placas de gesso acartonado (drywall), para uso interno, com duas faces simples e estrutura metálica com guias duplas, com vãos. Af_06/2017_p
MÃO DE OBRA | UN | COEF. | CUSTO UNIT. | CUSTO TOTAL
SERVENTE DE OBRAS | H | 0.21249 | 5.91 | 1.26
MONTADOR DE ESTRUTURAS METALICAS HORISTA | H | 0.84345 | 8.37 | 7.06
SUB TOTAL |  |  |  | 8.32
LEIS SOCIAIS 83,87% |  |  |  | 6.97
TOTAL (A) |  |  |  | 15.29
MATERIAL/SUB-CONTRATADO | UN | COEF. | CUSTO UNIT. | CUSTO TOTAL
PINO DE ACO COM ARRUELA CONICA, DIAMETRO ARRUELA = *23* MM E COMP HASTE = *27* MM (ACAO INDIRETA) | CENTO | 0.0581 | 46.91 | 2.73
EPI - FAMILIA SERVENTE - HORISTA (ENCARGOS COMPLEMENTARES - COLETADO CAIXA) | H | 0.2089 | 1.15 | 0.24
FERRAMENTAS - FAMILIA SERVENTE - HORISTA (ENCARGOS COMPLEMENTARES - COLETADO CAIXA) | H | 0.2089 | 0.56 | 0.12
FERRAMENTAS - FAMILIA OPERADOR ESCAVADEIRA - HORISTA (ENCARGOS COMPLEMENTARES - COLETADO CAIXA) | H | 0.8356 | 0.01 | 0.01
EPI - FAMILIA OPERADOR ESCAVADEIRA - HORISTA (ENCARGOS COMPLEMENTARES - COLETADO CAIXA) | H | 0.8356 | 0.76 | 0.64
PARAFUSO DRY WALL, EM ACO ZINCADO, CABECA LENTILHA E PONTA BROCA (LB), LARGURA 4,2 MM, COMPRIMENTO 13 MM | UN | 0.9149 | 0.26 | 0.24
MASSA DE REJUNTE EM PO PARA DRYWALL, A BASE DE GESSO, SECAGEM RAPIDA, PARA TRATAMENTO DE JUNTAS DE CHAPA DE GESSO (NECESSITA ADICAO DE AGUA) | KG | 1.0327 | 3.9 | 4.03
ALIMENTACAO - HORISTA (COLETADO CAIXA) | H | 1.0445 | 0.01 | 0.01
SEGURO - HORISTA (COLETADO CAIXA) | H | 1.0445 | 0.01 | 0.01
EXAMES - HORISTA (COLETADO CAIXA) | H | 1.0445 | 0.81 | 0.85
TRANSPORTE - HORISTA (COLETADO CAIXA) | H | 1.0445 | 0.57 | 0.6
FITA DE PAPEL REFORCADA COM LAMINA DE METAL PARA REFORCO DE CANTOS DE CHAPA DE GESSO PARA DRYWALL | M | 1.5851 | 3.12 | 4.95
PERFIL GUIA, FORMATO U, EM ACO ZINCADO, PARA ESTRUTURA PAREDE DRYWALL, E = 0,5 MM, 70 X 3000 MM (L X C) | M | 1.8187 | 9.75 | 17.73
PLACA / CHAPA DE GESSO ACARTONADO, STANDARD (ST), COR BRANCA, E = 12,5 MM, 1200 X 2400 MM (L X C) | M2 | 2.106 | 22.52 | 47.43
FITA DE PAPEL MICROPERFURADO, 50 X 150 MM, PARA TRATAMENTO DE JUNTAS DE CHAPA DE GESSO PARA DRYWALL | M | 2.5027 | 0.35 | 0.88
PERFIL MONTANTE, FORMATO C, EM ACO ZINCADO, PARA ESTRUTURA PAREDE DRYWALL, E = 0,5 MM, 70 X 3000 MM (L X C) | M | 5.7999 | 11.06 | 64.15
PARAFUSO DRY WALL, EM ACO FOSFATIZADO, CABECA TROMBETA E PONTA AGULHA (TA), COMPRIMENTO 25 MM | UN | 20.0077 | 0.11 | 2.2
TOTAL (C) |  |  |  | 146.78
CUSTO DIRETO TOTAL |  |  |  | 162.07
BDI 25,03% |  |  |  | 40.57
PREÇO UNITÁRIO TOTAL |  |  |  | 202.64
ITEM: 96523U-SINAPI | UN: M3
SER.CG: Escavação manual para bloco de coroamento ou sapata (incluindo escavação para colocação de fôrmas). Af_06/2017
MÃO DE OBRA | UN | COEF. | CUSTO UNIT. | CUSTO TOTAL
PEDREIRO | H | 1.2095 | 8.37 | 10.12
SERVENTE DE OBRAS | H | 3.1055 | 5.91 | 18.35
SUB TOTAL |  |  |  | 28.48
LEIS SOCIAIS 83,87% |  |  |  | 23.88
TOTAL (A) |  |  |  | 52.36
MATERIAL/SUB-CONTRATADO | UN | COEF. | CUSTO UNIT. | CUSTO TOTAL
EPI - FAMILIA PEDREIRO - HORISTA (ENCARGOS COMPLEMENTARES - COLETADO CAIXA) | H | 1.189 | 1.09 | 1.3
FERRAMENTAS - FAMILIA PEDREIRO - HORISTA (ENCARGOS COMPLEMENTARES - COLETADO CAIXA) | H | 1.189 | 0.74 | 0.88
EPI - FAMILIA SERVENTE - HORISTA (ENCARGOS COMPLEMENTARES - COLETADO CAIXA) | H | 3.053 | 1.15 | 3.51
FERRAMENTAS - FAMILIA SERVENTE - HORISTA (ENCARGOS COMPLEMENTARES - COLETADO CAIXA) | H | 3.053 | 0.56 | 1.71
ALIMENTACAO - HORISTA (COLETADO CAIXA) | H | 4.242 | 0.01 | 0.04
SEGURO - HORISTA (COLETADO CAIXA) | H | 4.242 | 0.01 | 0.04
EXAMES - HORISTA (COLETADO CAIXA) | H | 4.242 | 0.81 | 3.44
TRANSPORTE - HORISTA (COLETADO CAIXA) | H | 4.242 | 0.57 | 2.42
TOTAL (C) |  |  |  | 13.34
CUSTO DIRETO TOTAL |  |  |  | 65.7
BDI 25,03% |  |  |  | 16.44
PREÇO UNITÁRIO TOTAL |  |  |  | 82.14
ITEM: 96525U-SINAPI | UN: M3
SER.CG: Escavação mecanizada para viga baldrame com mini-escavadeira (incluindo escavação para colocação de fôrmas). Af_06/2017
MÃO DE OBRA | UN | COEF. | CUSTO UNIT. | CUSTO TOTAL
SERVENTE DE OBRAS | H | 0.075273 | 5.91 | 0.44
PEDREIRO | H | 0.10579 | 8.37 | 0.89
OPERADOR DE ESCAVADEIRA | H | 0.43303 | 9.9 | 4.29
SUB TOTAL |  |  |  | 5.62
LEIS SOCIAIS 83,87% |  |  |  | 4.71
TOTAL (A) |  |  |  | 10.33
MATERIAL/SUB-CONTRATADO | UN | COEF. | CUSTO UNIT. | CUSTO TOTAL
MINIESCAVADEIRA SOBRE ESTEIRAS, POTENCIA LIQUIDA DE *30* HP, PESO OPERACIONAL DE *3.500* KG | UN | 4.8564e-05 | 349138.5 | 16.96
EPI - FAMILIA SERVENTE - HORISTA (ENCARGOS COMPLEMENTARES - COLETADO CAIXA) | H | 0.074 | 1.15 | 0.09
FERRAMENTAS - FAMILIA SERVENTE - HORISTA (ENCARGOS COMPLEMENTARES - COLETADO CAIXA) | H | 0.074 | 0.56 | 0.04
EPI - FAMILIA PEDREIRO - HORISTA (ENCARGOS COMPLEMENTARES - COLETADO CAIXA) | H | 0.104 | 1.09 | 0.11
FERRAMENTAS - FAMILIA PEDREIRO - HORISTA (ENCARGOS COMPLEMENTARES - COLETADO CAIXA) | H | 0.104 | 0.74 | 0.08
FERRAMENTAS - FAMILIA OPERADOR ESCAVADEIRA - HORISTA (ENCARGOS COMPLEMENTARES - COLETADO CAIXA) | H | 0.429 | 0.01 | 0
EPI - FAMILIA OPERADOR ESCAVADEIRA - HORISTA (ENCARGOS COMPLEMENTARES - COLETADO CAIXA) | H | 0.429 | 0.76 | 0.33
ALIMENTACAO - HORISTA (COLETADO CAIXA) | H | 0.607 | 0.01 | 0.01
SEGURO - HORISTA (COLETADO CAIXA) | H | 0.607 | 0.01 | 0.01
EXAMES - HORISTA (COLETADO CAIXA) | H | 0.607 | 0.81 | 0.49
TRANSPORTE - HORISTA (COLETADO CAIXA) | H | 0.607 | 0.57 | 0.35
OLEO DIESEL COMBUSTIVEL COMUM | L | 0.88464 | 6.77 | 5.99
TOTAL (C) |  |  |  | 24.44
CUSTO DIRETO TOTAL |  |  |  | 34.77
BDI 25,03% |  |  |  | 8.7
PREÇO UNITÁRIO TOTAL |  |  |  | 43.47
ITEM: 96534U-SINAPI | UN: M2
SER.CG: Fabricação, montagem e desmontagem de fôrma para bloco de coroamento, em madeira serrada, e=25 mm, 4 utilizações. Af_06/2017
MÃO DE OBRA | UN | COEF. | CUSTO UNIT. | CUSTO TOTAL
OPERADOR DE MAQUINAS E TRATORES DIVERSOS (TERRAPLANAGEM) | H | 0.032301 | 7.25 | 0.23
CARPINTEIRO AUXILIAR (HORISTA) | H | 0.59607 | 6.24 | 3.72
CARPINTEIRO DE FORMAS (HORISTA) | H | 1.4263 | 8.37 | 11.94
SUB TOTAL |  |  |  | 15.89
LEIS SOCIAIS 83,87% |  |  |  | 13.33
TOTAL (A) |  |  |  | 29.22
MATERIAL/SUB-CONTRATADO | UN | COEF. | CUSTO UNIT. | CUSTO TOTAL
SERRA CIRCULAR DE BANCADA COM MOTOR ELETRICO, POTENCIA DE *1600* W, PARA DISCO DE DIAMETRO DE 10" (250 MM) | UN | 3.444e-06 | 1414.82 | 0
PREGO DE ACO POLIDO COM CABECA 15 X 18 (1 1/2 X 13) | KG | 0.011 | 25.93 | 0.29
DESMOLDANTE PROTETOR PARA FORMAS DE MADEIRA, DE BASE OLEOSA EMULSIONADA EM AGUA | L | 0.017 | 8.68 | 0.15
ENERGIA ELETRICA ATE 2000 KWH INDUSTRIAL, SEM DEMANDA | KW/H | 0.02448 | 0.76 | 0.02
FERRAMENTAS - FAMILIA OPERADOR ESCAVADEIRA - HORISTA (ENCARGOS COMPLEMENTARES - COLETADO CAIXA) | H | 0.032 | 0.01 | 0
EPI - FAMILIA OPERADOR ESCAVADEIRA - HORISTA (ENCARGOS COMPLEMENTARES - COLETADO CAIXA) | H | 0.032 | 0.76 | 0.02
PREGO DE ACO POLIDO COM CABECA DUPLA 17 X 27 (2 1/2 X 11) | KG | 0.044 | 28.56 | 1.26
PONTALETE *7,5 X 7,5* CM EM PINUS, MISTA OU EQUIVALENTE DA REGIAO - BRUTA | M | 0.625 | 11.16 | 6.98
SARRAFO *2,5 X 7,5* CM EM PINUS, MISTA OU EQUIVALENTE DA REGIAO - BRUTA | M | 0.924 | 3.9 | 3.6
TABUA NAO APARELHADA *2,5 X 30* CM, EM MACARANDUBA, ANGELIM OU EQUIVALENTE DA REGIAO - BRUTA | M | 1.059 | 30.52 | 32.32
FERRAMENTAS - FAMILIA CARPINTEIRO DE FORMAS - HORISTA (ENCARGOS COMPLEMENTARES - COLETADO CAIXA) | H | 2.002 | 0.45 | 0.9
EPI - FAMILIA CARPINTEIRO DE FORMAS - HORISTA (ENCARGOS COMPLEMENTARES - COLETADO CAIXA) | H | 2.002 | 1.26 | 2.52
ALIMENTACAO - HORISTA (COLETADO CAIXA) | H | 2.034 | 0.01 | 0.02
SEGURO - HORISTA (COLETADO CAIXA) | H | 2.034 | 0.01 | 0.02
EXAMES - HORISTA (COLETADO CAIXA) | H | 2.034 | 0.81 | 1.65
TRANSPORTE - HORISTA (COLETADO CAIXA) | H | 2.034 | 0.57 | 1.16
TOTAL (C) |  |  |  | 50.91
CUSTO DIRETO TOTAL |  |  |  | 80.13
BDI 25,03% |  |  |  | 20.06
PREÇO UNITÁRIO TOTAL |  |  |  | 100.18
ITEM: 96536U-SINAPI | UN: M2
SER.CG: Fabricação, montagem e desmontagem de fôrma p/viga baldrame, em madeira serrada, espes. 25 mm, 4 utilizações; Af.06/17.
MÃO DE OBRA | UN | COEF. | CUSTO UNIT. | CUSTO TOTAL
OPERADOR DE MAQUINAS E TRATORES DIVERSOS (TERRAPLANAGEM) | H | 0.031291 | 7.25 | 0.23
CARPINTEIRO AUXILIAR (HORISTA) | H | 0.47665 | 6.24 | 2.97
CARPINTEIRO DE FORMAS (HORISTA) | H | 1.1558 | 8.37 | 9.67
SUB TOTAL |  |  |  | 12.87
LEIS SOCIAIS 83,87% |  |  |  | 10.8
TOTAL (A) |  |  |  | 23.67
MATERIAL/SUB-CONTRATADO | UN | COEF. | CUSTO UNIT. | CUSTO TOTAL
SERRA CIRCULAR DE BANCADA COM MOTOR ELETRICO, POTENCIA DE *1600* W, PARA DISCO DE DIAMETRO DE 10" (250 MM) | UN | 3.315e-06 | 1414.82 | 0
DESMOLDANTE PROTETOR PARA FORMAS DE MADEIRA, DE BASE OLEOSA EMULSIONADA EM AGUA | L | 0.017 | 8.68 | 0.15
ENERGIA ELETRICA ATE 2000 KWH INDUSTRIAL, SEM DEMANDA | KW/H | 0.02312 | 0.76 | 0.02
PREGO DE ACO POLIDO COM CABECA 17 X 24 (2 1/4 X 11) | KG | 0.026 | 23.59 | 0.61
FERRAMENTAS - FAMILIA OPERADOR ESCAVADEIRA - HORISTA (ENCARGOS COMPLEMENTARES - COLETADO CAIXA) | H | 0.031 | 0.01 | 0
EPI - FAMILIA OPERADOR ESCAVADEIRA - HORISTA (ENCARGOS COMPLEMENTARES - COLETADO CAIXA) | H | 0.031 | 0.76 | 0.02
PREGO DE ACO POLIDO COM CABECA DUPLA 17 X 27 (2 1/2 X 11) | KG | 0.034 | 28.56 | 0.97
SARRAFO *2,5 X 7,5* CM EM PINUS, MISTA OU EQUIVALENTE DA REGIAO - BRUTA | M | 0.567 | 3.9 | 2.21
PONTALETE *7,5 X 7,5* CM EM PINUS, MISTA OU EQUIVALENTE DA REGIAO - BRUTA | M | 0.605 | 11.16 | 6.75
TABUA NAO APARELHADA *2,5 X 30* CM, EM MACARANDUBA, ANGELIM OU EQUIVALENTE DA REGIAO - BRUTA | M | 1.008 | 30.52 | 30.76
FERRAMENTAS - FAMILIA CARPINTEIRO DE FORMAS - HORISTA (ENCARGOS COMPLEMENTARES - COLETADO CAIXA) | H | 1.616 | 0.45 | 0.73
EPI - FAMILIA CARPINTEIRO DE FORMAS - HORISTA (ENCARGOS COMPLEMENTARES - COLETADO CAIXA) | H | 1.616 | 1.26 | 2.04
ALIMENTACAO - HORISTA (COLETADO CAIXA) | H | 1.647 | 0.01 | 0.02
SEGURO - HORISTA (COLETADO CAIXA) | H | 1.647 | 0.01 | 0.02
EXAMES - HORISTA (COLETADO CAIXA) | H | 1.647 | 0.81 | 1.33
TRANSPORTE - HORISTA (COLETADO CAIXA) | H | 1.647 | 0.57 | 0.94
TOTAL (C) |  |  |  | 46.57
CUSTO DIRETO TOTAL |  |  |  | 70.25
BDI 25,03% |  |  |  | 17.58
PREÇO UNITÁRIO TOTAL |  |  |  | 87.83
ITEM: 96546U-SINAPI | UN: KG
SER.CG: Armação de bloco, viga baldrame e sapata utilizando aço C50-60 de 10 mm - montagem. Af_06/2017
MÃO DE OBRA | UN | COEF. | CUSTO UNIT. | CUSTO TOTAL
AJUDANTE DE ARMADOR | H | 0.030686 | 6.24 | 0.19
ARMADOR | H | 0.098719 | 8.37 | 0.83
SUB TOTAL |  |  |  | 1.02
LEIS SOCIAIS 83,87% |  |  |  | 0.85
TOTAL (A) |  |  |  | 1.87
MATERIAL/SUB-CONTRATADO | UN | COEF. | CUSTO UNIT. | CUSTO TOTAL
ARAME RECOZIDO 16 BWG, D = 1,60 MM (0,016 KG/M) OU 18 BWG, D = 1,25 MM (0,01 KG/M) | KG | 0.025 | 19.03 | 0.48
ALIMENTACAO - HORISTA (COLETADO CAIXA) | H | 0.1282 | 0.01 | 0
SEGURO - HORISTA (COLETADO CAIXA) | H | 0.1282 | 0.01 | 0
EXAMES - HORISTA (COLETADO CAIXA) | H | 0.1282 | 0.81 | 0.1
TRANSPORTE - HORISTA (COLETADO CAIXA) | H | 0.1282 | 0.57 | 0.07
EPI - FAMILIA PEDREIRO - HORISTA (ENCARGOS COMPLEMENTARES - COLETADO CAIXA) | H | 0.1282 | 1.09 | 0.14
FERRAMENTAS - FAMILIA PEDREIRO - HORISTA (ENCARGOS COMPLEMENTARES - COLETADO CAIXA) | H | 0.1282 | 0.74 | 0.09
ESPACADOR / DISTANCIADOR CIRCULAR COM ENTRADA LATERAL, EM PLASTICO, PARA VERGALHAO *4,2 A 12,5* MM, COBRIMENTO 20 MM | UN | 0.4655 | 0.22 | 0.1
ACO CA-50, 10,0 MM, VERGALHAO | KG | 1.11 | 9.99 | 11.09
TOTAL (C) |  |  |  | 12.08
CUSTO DIRETO TOTAL |  |  |  | 13.95
BDI 25,03% |  |  |  | 3.49
PREÇO UNITÁRIO TOTAL |  |  |  | 17.45
ITEM: 96563UD-UFMA | UN: m
SER.CG: Perfilado perfurado em chapa de aço galvanizado # 22, largura 38 mm x altura 38 mm, com tampa, instalação superior
MÃO DE OBRA | UN | COEF. | CUSTO UNIT. | CUSTO TOTAL
AJUDANTE DE ELETRICISTA (HORISTA) | H | 0.023695 | 6.24 | 0.15
ELETRICISTA (HORISTA) | H | 0.16586 | 9.62 | 1.6
SUB TOTAL |  |  |  | 1.74
LEIS SOCIAIS 83,87% |  |  |  | 1.46
TOTAL (A) |  |  |  | 3.21
MATERIAL/SUB-CONTRATADO | UN | COEF. | CUSTO UNIT. | CUSTO TOTAL
ALIMENTACAO - HORISTA (COLETADO CAIXA) | H | 0.184 | 0.01 | 0
SEGURO - HORISTA (COLETADO CAIXA) | H | 0.184 | 0.01 | 0
EXAMES - HORISTA (COLETADO CAIXA) | H | 0.184 | 0.81 | 0.15
TRANSPORTE - HORISTA (COLETADO CAIXA) | H | 0.184 | 0.57 | 0.1
FERRAMENTAS - FAMILIA ELETRICISTA - HORISTA (ENCARGOS COMPLEMENTARES - COLETADO CAIXA) | H | 0.184 | 0.78 | 0.14
EPI - FAMILIA ELETRICISTA - HORISTA (ENCARGOS COMPLEMENTARES - COLETADO CAIXA) | H | 0.184 | 1.07 | 0.2
VERGALHAO ZINCADO ROSCA TOTAL, 1/4 " (6,3 MM) | M | 0.467 | 4.56 | 2.13
PERFILADO PERFURADO SIMPLES 38 X 38 MM, CHAPA 22 | M | 1 | 11.86 | 11.86
CHUMBADOR, DIAMETRO 1/4" COM PARAFUSO 1/4" X 40 MM | UN | 1.333 | 1.3 | 1.73
ARRUELA LISA, REDONDA, DE LATAO POLIDO, DIAMETRO NOMINAL 5/8", DIAMETRO EXTERNO = 34 MM, DIAMETRO DO FURO = 17 MM, ESPESSURA = *2,5* MM | UN | 4 | 1.15 | 4.6
PORCA ZINCADA, SEXTAVADA, DIAMETRO 1/4" | UN | 4 | 0.33 | 1.32
TOTAL (C) |  |  |  | 22.24
CUSTO DIRETO TOTAL |  |  |  | 25.45
BDI 25,03% |  |  |  | 6.37
PREÇO UNITÁRIO TOTAL |  |  |  | 31.82
ITEM: 96617U-SINAPI | UN: M2
SER.CG: Lastro de concreto magro, aplicado em blocos de coroamento ou sapatas, espessura de 3 cm. Af_08/2017
MÃO DE OBRA | UN | COEF. | CUSTO UNIT. | CUSTO TOTAL
OPERADOR DE BETONEIRA ESTACIONARIA/MISTURADOR | H | 0.04544 | 6.24 | 0.28
SERVENTE DE OBRAS | H | 0.12429 | 5.91 | 0.73
PEDREIRO | H | 0.1895 | 8.37 | 1.59
SUB TOTAL |  |  |  | 2.6
LEIS SOCIAIS 83,87% |  |  |  | 2.18
TOTAL (A) |  |  |  | 4.79
MATERIAL/SUB-CONTRATADO | UN | COEF. | CUSTO UNIT. | CUSTO TOTAL
BETONEIRA, CAPACIDADE NOMINAL 600 L, CAPACIDADE DE MISTURA 360L, MOTOR ELETRICO TRIFASICO 220/380V, POTENCIA 4CV, EXCLUSO CARREGADOR | UN | 4.858e-06 | 23593.22 | 0.11
PEDRA BRITADA N. 1 (9,5 a 19 MM) POSTO PEDREIRA/FORNECEDOR, SEM FRETE | M3 | 0.019733 | 77.39 | 1.53
AREIA MEDIA - POSTO JAZIDA/FORNECEDOR (RETIRADO NA JAZIDA, SEM TRANSPORTE) | M3 | 0.028222 | 65 | 1.83
FERRAMENTAS - FAMILIA OPERADOR ESCAVADEIRA - HORISTA (ENCARGOS COMPLEMENTARES - COLETADO CAIXA) | H | 0.045138 | 0.01 | 0
EPI - FAMILIA OPERADOR ESCAVADEIRA - HORISTA (ENCARGOS COMPLEMENTARES - COLETADO CAIXA) | H | 0.045138 | 0.76 | 0.03
ENERGIA ELETRICA ATE 2000 KWH INDUSTRIAL, SEM DEMANDA | KW/H | 0.058079 | 0.76 | 0.04
EPI - FAMILIA SERVENTE - HORISTA (ENCARGOS COMPLEMENTARES - COLETADO CAIXA) | H | 0.12219 | 1.15 | 0.14
FERRAMENTAS - FAMILIA SERVENTE - HORISTA (ENCARGOS COMPLEMENTARES - COLETADO CAIXA) | H | 0.12219 | 0.56 | 0.07
EPI - FAMILIA PEDREIRO - HORISTA (ENCARGOS COMPLEMENTARES - COLETADO CAIXA) | H | 0.1863 | 1.09 | 0.2
FERRAMENTAS - FAMILIA PEDREIRO - HORISTA (ENCARGOS COMPLEMENTARES - COLETADO CAIXA) | H | 0.1863 | 0.74 | 0.14
ALIMENTACAO - HORISTA (COLETADO CAIXA) | H | 0.35362 | 0.01 | 0
SEGURO - HORISTA (COLETADO CAIXA) | H | 0.35362 | 0.01 | 0
EXAMES - HORISTA (COLETADO CAIXA) | H | 0.35362 | 0.81 | 0.29
TRANSPORTE - HORISTA (COLETADO CAIXA) | H | 0.35362 | 0.57 | 0.2
CIMENTO PORTLAND COMPOSTO CP II-32 | KG | 7.2361 | 0.9 | 6.51
TOTAL (C) |  |  |  | 11.11
CUSTO DIRETO TOTAL |  |  |  | 15.9
BDI 25,03% |  |  |  | 3.98
PREÇO UNITÁRIO TOTAL |  |  |  | 19.88
ITEM: 96973U.D2-UFMA | UN: m
SER.CG: Cordoalha de cobre nu 35 mm², não enterrada,com isolador e presilha de fixação.
MÃO DE OBRA | UN | COEF. | CUSTO UNIT. | CUSTO TOTAL
ELETRICISTA (HORISTA) | H | 0.42393 | 9.62 | 4.08
AJUDANTE DE ELETRICISTA (HORISTA) | H | 0.42393 | 6.24 | 2.65
SUB TOTAL |  |  |  | 6.72
LEIS SOCIAIS 83,87% |  |  |  | 5.64
TOTAL (A) |  |  |  | 12.36
MATERIAL/SUB-CONTRATADO | UN | COEF. | CUSTO UNIT. | CUSTO TOTAL
SUPORTE ISOLADOR REFORCADO DIAMETRO NOMINAL 5/16", COM ROSCA SOBERBA E BUCHA | UN | 0.5 | 6.99 | 3.5
ALIMENTACAO - HORISTA (COLETADO CAIXA) | H | 0.823 | 0.01 | 0.01
SEGURO - HORISTA (COLETADO CAIXA) | H | 0.823 | 0.01 | 0.01
EXAMES - HORISTA (COLETADO CAIXA) | H | 0.823 | 0.81 | 0.67
TRANSPORTE - HORISTA (COLETADO CAIXA) | H | 0.823 | 0.57 | 0.47
FERRAMENTAS - FAMILIA ELETRICISTA - HORISTA (ENCARGOS COMPLEMENTARES - COLETADO CAIXA) | H | 0.823 | 0.78 | 0.64
EPI - FAMILIA ELETRICISTA - HORISTA (ENCARGOS COMPLEMENTARES - COLETADO CAIXA) | H | 0.823 | 1.07 | 0.88
PARAFUSO DE ACO ZINCADO COM ROSCA SOBERBA, CABECA CHATA E FENDA SIMPLES, DIAMETRO 4,8 MM, COMPRIMENTO 45 MM | UN | 1 | 0.28 | 0.28
Presilha latão para cabo de cobre nú 16mm a 35 mm. | un | 1 | 1.61 | 1.61
CABO DE COBRE NU 35 MM2 MEIO-DURO | M | 1.05 | 36.01 | 37.81
TOTAL (C) |  |  |  | 45.87
CUSTO DIRETO TOTAL |  |  |  | 58.23
BDI 25,03% |  |  |  | 14.58
PREÇO UNITÁRIO TOTAL |  |  |  | 72.81
ITEM: 96973U-SINAPI | UN: m
SER.CG: Cordoalha de cobre nu 35 mm², não enterrada, com isolador - fornecimento e instalação. Af_12/2017
MÃO DE OBRA | UN | COEF. | CUSTO UNIT. | CUSTO TOTAL
ELETRICISTA (HORISTA) | H | 0.42393 | 9.62 | 4.08
AJUDANTE DE ELETRICISTA (HORISTA) | H | 0.42393 | 6.24 | 2.65
SUB TOTAL |  |  |  | 6.72
LEIS SOCIAIS 83,87% |  |  |  | 5.64
TOTAL (A) |  |  |  | 12.36
MATERIAL/SUB-CONTRATADO | UN | COEF. | CUSTO UNIT. | CUSTO TOTAL
SUPORTE ISOLADOR REFORCADO DIAMETRO NOMINAL 5/16", COM ROSCA SOBERBA E BUCHA | UN | 0.5 | 6.99 | 3.5
ALIMENTACAO - HORISTA (COLETADO CAIXA) | H | 0.823 | 0.01 | 0.01
SEGURO - HORISTA (COLETADO CAIXA) | H | 0.823 | 0.01 | 0.01
EXAMES - HORISTA (COLETADO CAIXA) | H | 0.823 | 0.81 | 0.67
TRANSPORTE - HORISTA (COLETADO CAIXA) | H | 0.823 | 0.57 | 0.47
FERRAMENTAS - FAMILIA ELETRICISTA - HORISTA (ENCARGOS COMPLEMENTARES - COLETADO CAIXA) | H | 0.823 | 0.78 | 0.64
EPI - FAMILIA ELETRICISTA - HORISTA (ENCARGOS COMPLEMENTARES - COLETADO CAIXA) | H | 0.823 | 1.07 | 0.88
PARAFUSO DE ACO ZINCADO COM ROSCA SOBERBA, CABECA CHATA E FENDA SIMPLES, DIAMETRO 4,8 MM, COMPRIMENTO 45 MM | UN | 1 | 0.28 | 0.28
CABO DE COBRE NU 35 MM2 MEIO-DURO | M | 1.05 | 36.01 | 37.81
TOTAL (C) |  |  |  | 44.26
CUSTO DIRETO TOTAL |  |  |  | 56.62
BDI 25,03% |  |  |  | 14.17
PREÇO UNITÁRIO TOTAL |  |  |  | 70.8
ITEM: 96977UD-UFMA | UN: m
SER.CG: Cordoalha de cobre nu 50 mm², enterrada, sem isolador - fornecimento e instalação, inclusive escavação.
MÃO DE OBRA | UN | COEF. | CUSTO UNIT. | CUSTO TOTAL
MOTORISTA DE CAMINHAO | H | 0.0010844 | 8.14 | 0.01
ELETRICISTA (HORISTA) | H | 0.034718 | 9.62 | 0.33
AJUDANTE DE ELETRICISTA (HORISTA) | H | 0.034718 | 6.24 | 0.22
OPERADOR DE MAQUINAS E TRATORES DIVERSOS (TERRAPLANAGEM) | H | 0.063956 | 7.25 | 0.46
SERVENTE DE OBRAS | H | 0.56333 | 5.91 | 3.33
SUB TOTAL |  |  |  | 4.35
LEIS SOCIAIS 83,87% |  |  |  | 3.65
TOTAL (A) |  |  |  | 8
MATERIAL/SUB-CONTRATADO | UN | COEF. | CUSTO UNIT. | CUSTO TOTAL
CAMINHAO TRUCADO, PESO BRUTO TOTAL 23000 KG, CARGA UTIL MAXIMA 15285 KG, DISTANCIA ENTRE EIXOS 4,80 M, POTENCIA 326 CV (INCLUI CABINE E CHASSI, NAO INCLUI CARROCERIA) | UN | 9.7e-08 | 586558.54 | 0.06
TANQUE DE ACO CARBONO NAO REVESTIDO, PARA TRANSPORTE DE AGUA COM CAPACIDADE DE 10 M3, COM BOMBA CENTRIFUGA POR TOMADA DE FORCA, VAZAO MAXIMA *75* M3/H (INCLUI MONTAGEM, NAO INCLUI CAMINHAO) | UN | 1.24e-07 | 93450 | 0.01
COMPACTADOR DE SOLOS DE PERCURSAO (SOQUETE) COM MOTOR A GASOLINA 4 TEMPOS DE 4 HP (4 CV) | UN | 6.04e-06 | 14869.44 | 0.09
OLEO DIESEL COMBUSTIVEL COMUM | L | 0.023155 | 6.77 | 0.16
GASOLINA COMUM | L | 0.033866 | 4.87 | 0.16
FERRAMENTAS - FAMILIA OPERADOR ESCAVADEIRA - HORISTA (ENCARGOS COMPLEMENTARES - COLETADO CAIXA) | H | 0.06444 | 0.01 | 0
EPI - FAMILIA OPERADOR ESCAVADEIRA - HORISTA (ENCARGOS COMPLEMENTARES - COLETADO CAIXA) | H | 0.06444 | 0.76 | 0.05
FERRAMENTAS - FAMILIA ELETRICISTA - HORISTA (ENCARGOS COMPLEMENTARES - COLETADO CAIXA) | H | 0.0674 | 0.78 | 0.05
EPI - FAMILIA ELETRICISTA - HORISTA (ENCARGOS COMPLEMENTARES - COLETADO CAIXA) | H | 0.0674 | 1.07 | 0.07
EPI - FAMILIA SERVENTE - HORISTA (ENCARGOS COMPLEMENTARES - COLETADO CAIXA) | H | 0.5538 | 1.15 | 0.64
FERRAMENTAS - FAMILIA SERVENTE - HORISTA (ENCARGOS COMPLEMENTARES - COLETADO CAIXA) | H | 0.5538 | 0.56 | 0.31
ALIMENTACAO - HORISTA (COLETADO CAIXA) | H | 0.68564 | 0.01 | 0.01
SEGURO - HORISTA (COLETADO CAIXA) | H | 0.68564 | 0.01 | 0.01
EXAMES - HORISTA (COLETADO CAIXA) | H | 0.68564 | 0.81 | 0.56
TRANSPORTE - HORISTA (COLETADO CAIXA) | H | 0.68564 | 0.57 | 0.39
CABO DE COBRE NU 50 MM2 MEIO-DURO | M | 1.1 | 51.3 | 56.43
TOTAL (C) |  |  |  | 58.99
CUSTO DIRETO TOTAL |  |  |  | 66.99
BDI 25,03% |  |  |  | 16.77
PREÇO UNITÁRIO TOTAL |  |  |  | 83.77
ITEM: 96985UD-UFMA | UN: un
SER.CG: Haste de aterramento 5/8" x 3,00m, p/SPDA - fornecimento e instalação, inclusive conector tipo grampo.
MÃO DE OBRA | UN | COEF. | CUSTO UNIT. | CUSTO TOTAL
ELETRICISTA (HORISTA) | H | 0.26074 | 9.62 | 2.51
AJUDANTE DE ELETRICISTA (HORISTA) | H | 0.26074 | 6.24 | 1.63
SUB TOTAL |  |  |  | 4.14
LEIS SOCIAIS 83,87% |  |  |  | 3.47
TOTAL (A) |  |  |  | 7.6
MATERIAL/SUB-CONTRATADO | UN | COEF. | CUSTO UNIT. | CUSTO TOTAL
ALIMENTACAO - HORISTA (COLETADO CAIXA) | H | 0.5062 | 0.01 | 0.01
SEGURO - HORISTA (COLETADO CAIXA) | H | 0.5062 | 0.01 | 0.01
EXAMES - HORISTA (COLETADO CAIXA) | H | 0.5062 | 0.81 | 0.41
TRANSPORTE - HORISTA (COLETADO CAIXA) | H | 0.5062 | 0.57 | 0.29
FERRAMENTAS - FAMILIA ELETRICISTA - HORISTA (ENCARGOS COMPLEMENTARES - COLETADO CAIXA) | H | 0.5062 | 0.78 | 0.39
EPI - FAMILIA ELETRICISTA - HORISTA (ENCARGOS COMPLEMENTARES - COLETADO CAIXA) | H | 0.5062 | 1.07 | 0.54
HASTE DE ATERRAMENTO EM ACO COM 3,00 M DE COMPRIMENTO E DN = 5/8", REVESTIDA COM BAIXA CAMADA DE COBRE, COM CONECTOR TIPO GRAMPO | UN | 1 | 91.4 | 91.4
TOTAL (C) |  |  |  | 93.05
CUSTO DIRETO TOTAL |  |  |  | 100.65
BDI 25,03% |  |  |  | 25.19
PREÇO UNITÁRIO TOTAL |  |  |  | 125.84
ITEM: 97063UD-UFMA | UN: M2
SER.CG: Montagem e desmontagem de andaime modular fachadeiro, com piso metálico, para edificações com múltiplos pavimentos.
MÃO DE OBRA | UN | COEF. | CUSTO UNIT. | CUSTO TOTAL
SERVENTE DE OBRAS | H | 0.060015 | 5.91 | 0.35
MONTADOR DE ESTRUTURAS METALICAS HORISTA | H | 0.20188 | 8.37 | 1.69
SUB TOTAL |  |  |  | 2.04
LEIS SOCIAIS 83,87% |  |  |  | 1.71
TOTAL (A) |  |  |  | 3.76
MATERIAL/SUB-CONTRATADO | UN | COEF. | CUSTO UNIT. | CUSTO TOTAL
EPI - FAMILIA SERVENTE - HORISTA (ENCARGOS COMPLEMENTARES - COLETADO CAIXA) | H | 0.059 | 1.15 | 0.07
FERRAMENTAS - FAMILIA SERVENTE - HORISTA (ENCARGOS COMPLEMENTARES - COLETADO CAIXA) | H | 0.059 | 0.56 | 0.03
FERRAMENTAS - FAMILIA OPERADOR ESCAVADEIRA - HORISTA (ENCARGOS COMPLEMENTARES - COLETADO CAIXA) | H | 0.2 | 0.01 | 0
EPI - FAMILIA OPERADOR ESCAVADEIRA - HORISTA (ENCARGOS COMPLEMENTARES - COLETADO CAIXA) | H | 0.2 | 0.76 | 0.15
ALIMENTACAO - HORISTA (COLETADO CAIXA) | H | 0.259 | 0.01 | 0
SEGURO - HORISTA (COLETADO CAIXA) | H | 0.259 | 0.01 | 0
EXAMES - HORISTA (COLETADO CAIXA) | H | 0.259 | 0.81 | 0.21
TRANSPORTE - HORISTA (COLETADO CAIXA) | H | 0.259 | 0.57 | 0.15
TOTAL (C) |  |  |  | 0.62
CUSTO DIRETO TOTAL |  |  |  | 4.38
BDI 25,03% |  |  |  | 1.1
PREÇO UNITÁRIO TOTAL |  |  |  | 5.47
ITEM: 97064UD-UFMA | UN: m
SER.CG: Montagem e desmontagem de andaime tubular tipo torre.
MÃO DE OBRA | UN | COEF. | CUSTO UNIT. | CUSTO TOTAL
SERVENTE DE OBRAS | H | 0.10172 | 5.91 | 0.6
SUB TOTAL |  |  |  | 0.6
LEIS SOCIAIS 83,87% |  |  |  | 0.5
TOTAL (A) |  |  |  | 1.11
MATERIAL/SUB-CONTRATADO | UN | COEF. | CUSTO UNIT. | CUSTO TOTAL
ALIMENTACAO - HORISTA (COLETADO CAIXA) | H | 0.1 | 0.01 | 0
SEGURO - HORISTA (COLETADO CAIXA) | H | 0.1 | 0.01 | 0
EXAMES - HORISTA (COLETADO CAIXA) | H | 0.1 | 0.81 | 0.08
TRANSPORTE - HORISTA (COLETADO CAIXA) | H | 0.1 | 0.57 | 0.06
EPI - FAMILIA SERVENTE - HORISTA (ENCARGOS COMPLEMENTARES - COLETADO CAIXA) | H | 0.1 | 1.15 | 0.12
FERRAMENTAS - FAMILIA SERVENTE - HORISTA (ENCARGOS COMPLEMENTARES - COLETADO CAIXA) | H | 0.1 | 0.56 | 0.06
TOTAL (C) |  |  |  | 0.31
CUSTO DIRETO TOTAL |  |  |  | 1.42
BDI 25,03% |  |  |  | 0.35
PREÇO UNITÁRIO TOTAL |  |  |  | 1.77
ITEM: 97086U-SINAPI | UN: M2
SER.CG: Fabricação, montagem e desmontagem de forma para radier, piso de concreto ou laje sobre solo, em madeira serrada, 4 utilizações. Af_09/2021
MÃO DE OBRA | UN | COEF. | CUSTO UNIT. | CUSTO TOTAL
CARPINTEIRO AUXILIAR (HORISTA) | H | 1.4613 | 6.24 | 9.12
CARPINTEIRO DE FORMAS (HORISTA) | H | 2.3792 | 8.37 | 19.91
SUB TOTAL |  |  |  | 29.03
LEIS SOCIAIS 83,87% |  |  |  | 24.35
TOTAL (A) |  |  |  | 53.38
MATERIAL/SUB-CONTRATADO | UN | COEF. | CUSTO UNIT. | CUSTO TOTAL
DESMOLDANTE PROTETOR PARA FORMAS DE MADEIRA, DE BASE OLEOSA EMULSIONADA EM AGUA | L | 0.017 | 8.68 | 0.15
PREGO DE ACO POLIDO COM CABECA 17 X 21 (2 X 11) | KG | 0.095 | 23.14 | 2.2
PONTALETE *7,5 X 7,5* CM EM PINUS, MISTA OU EQUIVALENTE DA REGIAO - BRUTA | M | 0.37 | 11.16 | 4.13
SARRAFO *2,5 X 7,5* CM EM PINUS, MISTA OU EQUIVALENTE DA REGIAO - BRUTA | M | 0.44 | 3.9 | 1.72
TABUA NAO APARELHADA *2,5 X 20* CM, EM MACARANDUBA, ANGELIM OU EQUIVALENTE DA REGIAO - BRUTA | M | 1.38 | 20.91 | 28.86
ALIMENTACAO - HORISTA (COLETADO CAIXA) | H | 3.801 | 0.01 | 0.04
SEGURO - HORISTA (COLETADO CAIXA) | H | 3.801 | 0.01 | 0.04
EXAMES - HORISTA (COLETADO CAIXA) | H | 3.801 | 0.81 | 3.08
TRANSPORTE - HORISTA (COLETADO CAIXA) | H | 3.801 | 0.57 | 2.17
FERRAMENTAS - FAMILIA CARPINTEIRO DE FORMAS - HORISTA (ENCARGOS COMPLEMENTARES - COLETADO CAIXA) | H | 3.801 | 0.45 | 1.71
EPI - FAMILIA CARPINTEIRO DE FORMAS - HORISTA (ENCARGOS COMPLEMENTARES - COLETADO CAIXA) | H | 3.801 | 1.26 | 4.79
TOTAL (C) |  |  |  | 48.87
CUSTO DIRETO TOTAL |  |  |  | 102.25
BDI 25,03% |  |  |  | 25.59
PREÇO UNITÁRIO TOTAL |  |  |  | 127.84
ITEM: 97087U-SINAPI | UN: M2
SER.CG: Camada separadora para execução de radier, piso de concreto ou laje sobre solo, em lona plástica. Af_09/2021
MÃO DE OBRA | UN | COEF. | CUSTO UNIT. | CUSTO TOTAL
SERVENTE DE OBRAS | H | 0.005086 | 5.91 | 0.03
PEDREIRO | H | 0.014241 | 8.37 | 0.12
SUB TOTAL |  |  |  | 0.15
LEIS SOCIAIS 83,87% |  |  |  | 0.13
TOTAL (A) |  |  |  | 0.27
MATERIAL/SUB-CONTRATADO | UN | COEF. | CUSTO UNIT. | CUSTO TOTAL
EPI - FAMILIA SERVENTE - HORISTA (ENCARGOS COMPLEMENTARES - COLETADO CAIXA) | H | 0.005 | 1.15 | 0.01
FERRAMENTAS - FAMILIA SERVENTE - HORISTA (ENCARGOS COMPLEMENTARES - COLETADO CAIXA) | H | 0.005 | 0.56 | 0
EPI - FAMILIA PEDREIRO - HORISTA (ENCARGOS COMPLEMENTARES - COLETADO CAIXA) | H | 0.014 | 1.09 | 0.02
FERRAMENTAS - FAMILIA PEDREIRO - HORISTA (ENCARGOS COMPLEMENTARES - COLETADO CAIXA) | H | 0.014 | 0.74 | 0.01
ALIMENTACAO - HORISTA (COLETADO CAIXA) | H | 0.019 | 0.01 | 0
SEGURO - HORISTA (COLETADO CAIXA) | H | 0.019 | 0.01 | 0
EXAMES - HORISTA (COLETADO CAIXA) | H | 0.019 | 0.81 | 0.02
TRANSPORTE - HORISTA (COLETADO CAIXA) | H | 0.019 | 0.57 | 0.01
LONA PLASTICA EXTRA FORTE PRETA, E = 200 MICRA | M2 | 1.04 | 2.87 | 2.98
TOTAL (C) |  |  |  | 3.05
CUSTO DIRETO TOTAL |  |  |  | 3.32
BDI 25,03% |  |  |  | 0.83
PREÇO UNITÁRIO TOTAL |  |  |  | 4.15
ITEM: 97498UD - UFMA | UN: m
SER.CG: Tubo de aço galvanizado com costura, classe média, DN 25 (1"), conexão rosqueada, aparente, inclusive conexões.
MÃO DE OBRA | UN | COEF. | CUSTO UNIT. | CUSTO TOTAL
ENCANADOR OU BOMBEIRO HIDRAULICO | H | 0.16538 | 8.37 | 1.38
AUXILIAR DE ENCANADOR OU BOMBEIRO HIDRAULICO | H | 0.16538 | 6.24 | 1.03
SUB TOTAL |  |  |  | 2.42
LEIS SOCIAIS 83,87% |  |  |  | 2.03
TOTAL (A) |  |  |  | 4.44
MATERIAL/SUB-CONTRATADO | UN | COEF. | CUSTO UNIT. | CUSTO TOTAL
ALIMENTACAO - HORISTA (COLETADO CAIXA) | H | 0.326 | 0.01 | 0
SEGURO - HORISTA (COLETADO CAIXA) | H | 0.326 | 0.01 | 0
EXAMES - HORISTA (COLETADO CAIXA) | H | 0.326 | 0.81 | 0.26
TRANSPORTE - HORISTA (COLETADO CAIXA) | H | 0.326 | 0.57 | 0.19
EPI - FAMILIA ENCANADOR - HORISTA (ENCARGOS COMPLEMENTARES - COLETADO CAIXA) | H | 0.326 | 0.94 | 0.31
FERRAMENTAS - FAMILIA ENCANADOR - HORISTA (ENCARGOS COMPLEMENTARES - COLETADO CAIXA) | H | 0.326 | 0.32 | 0.1
TUBO ACO GALVANIZADO COM COSTURA, CLASSE MEDIA, DN 1", E = 3,38 MM, PESO 2,50 KG/M (NBR 5580) | M | 1.15 | 40.82 | 46.94
TOTAL (C) |  |  |  | 47.81
CUSTO DIRETO TOTAL |  |  |  | 52.25
BDI 25,03% |  |  |  | 13.08
PREÇO UNITÁRIO TOTAL |  |  |  | 65.33
ITEM: 97599U-SINAPI | UN: un
SER.CG: Luminária de emergência, com 30 lâmpadas led de 2 W, sem reator - fornecimento e instalação. Af_02/2020
MÃO DE OBRA | UN | COEF. | CUSTO UNIT. | CUSTO TOTAL
AJUDANTE DE ELETRICISTA (HORISTA) | H | 0.077059 | 6.24 | 0.48
ELETRICISTA (HORISTA) | H | 0.18492 | 9.62 | 1.78
SUB TOTAL |  |  |  | 2.26
LEIS SOCIAIS 83,87% |  |  |  | 1.9
TOTAL (A) |  |  |  | 4.16
MATERIAL/SUB-CONTRATADO | UN | COEF. | CUSTO UNIT. | CUSTO TOTAL
ALIMENTACAO - HORISTA (COLETADO CAIXA) | H | 0.2543 | 0.01 | 0
SEGURO - HORISTA (COLETADO CAIXA) | H | 0.2543 | 0.01 | 0
EXAMES - HORISTA (COLETADO CAIXA) | H | 0.2543 | 0.81 | 0.21
TRANSPORTE - HORISTA (COLETADO CAIXA) | H | 0.2543 | 0.57 | 0.14
FERRAMENTAS - FAMILIA ELETRICISTA - HORISTA (ENCARGOS COMPLEMENTARES - COLETADO CAIXA) | H | 0.2543 | 0.78 | 0.2
EPI - FAMILIA ELETRICISTA - HORISTA (ENCARGOS COMPLEMENTARES - COLETADO CAIXA) | H | 0.2543 | 1.07 | 0.27
LUMINARIA DE EMERGENCIA 30 LEDS, POTENCIA 2 W, BATERIA DE LITIO, AUTONOMIA DE 6 HORAS | UN | 1 | 19.84 | 19.84
TOTAL (C) |  |  |  | 20.67
CUSTO DIRETO TOTAL |  |  |  | 24.82
BDI 25,03% |  |  |  | 6.21
PREÇO UNITÁRIO TOTAL |  |  |  | 31.04
ITEM: 97622U-SINAPI | UN: M3
SER.CG: Demolição de alvenaria de bloco furado, de forma manual, sem reaproveitamento. Af_12/2017
MÃO DE OBRA | UN | COEF. | CUSTO UNIT. | CUSTO TOTAL
PEDREIRO | H | 0.22887 | 8.37 | 1.92
SERVENTE DE OBRAS | H | 2.3648 | 5.91 | 13.98
SUB TOTAL |  |  |  | 15.89
LEIS SOCIAIS 83,87% |  |  |  | 13.33
TOTAL (A) |  |  |  | 29.22
MATERIAL/SUB-CONTRATADO | UN | COEF. | CUSTO UNIT. | CUSTO TOTAL
EPI - FAMILIA PEDREIRO - HORISTA (ENCARGOS COMPLEMENTARES - COLETADO CAIXA) | H | 0.225 | 1.09 | 0.25
FERRAMENTAS - FAMILIA PEDREIRO - HORISTA (ENCARGOS COMPLEMENTARES - COLETADO CAIXA) | H | 0.225 | 0.74 | 0.17
EPI - FAMILIA SERVENTE - HORISTA (ENCARGOS COMPLEMENTARES - COLETADO CAIXA) | H | 2.3248 | 1.15 | 2.67
FERRAMENTAS - FAMILIA SERVENTE - HORISTA (ENCARGOS COMPLEMENTARES - COLETADO CAIXA) | H | 2.3248 | 0.56 | 1.3
ALIMENTACAO - HORISTA (COLETADO CAIXA) | H | 2.5498 | 0.01 | 0.03
SEGURO - HORISTA (COLETADO CAIXA) | H | 2.5498 | 0.01 | 0.03
EXAMES - HORISTA (COLETADO CAIXA) | H | 2.5498 | 0.81 | 2.07
TRANSPORTE - HORISTA (COLETADO CAIXA) | H | 2.5498 | 0.57 | 1.45
TOTAL (C) |  |  |  | 7.96
CUSTO DIRETO TOTAL |  |  |  | 37.18
BDI 25,03% |  |  |  | 9.31
PREÇO UNITÁRIO TOTAL |  |  |  | 46.48
ITEM: 97627U.D1-UFMA | UN: M3
SER.CG: Demolição mecanizada de concreto simples, c/martelete, s/ reaproveitamento.
MÃO DE OBRA | UN | COEF. | CUSTO UNIT. | CUSTO TOTAL
PEDREIRO | H | 0.32377 | 8.37 | 2.71
OPERADOR DE MARTELETE OU MARTELETEIRO | H | 2.0975 | 8.37 | 17.56
SERVENTE DE OBRAS | H | 3.3458 | 5.91 | 19.77
SUB TOTAL |  |  |  | 40.04
LEIS SOCIAIS 83,87% |  |  |  | 33.58
TOTAL (A) |  |  |  | 73.62
MATERIAL/SUB-CONTRATADO | UN | COEF. | CUSTO UNIT. | CUSTO TOTAL
MARTELO DEMOLIDOR PNEUMATICO MANUAL, PESO DE 28 KG, COM SILENCIADOR | UN | 0.00027905 | 23559.77 | 6.57
CABO DE ACO GALVANIZADO, DIAMETRO 9,53 MM (3/8"), COM ALMA DE FIBRA 6 X 25 F (COLETADO CAIXA) | KG | 0.14175 | 7.46 | 1.06
EPI - FAMILIA PEDREIRO - HORISTA (ENCARGOS COMPLEMENTARES - COLETADO CAIXA) | H | 0.3183 | 1.09 | 0.35
FERRAMENTAS - FAMILIA PEDREIRO - HORISTA (ENCARGOS COMPLEMENTARES - COLETADO CAIXA) | H | 0.3183 | 0.74 | 0.24
FERRAMENTAS - FAMILIA OPERADOR ESCAVADEIRA - HORISTA (ENCARGOS COMPLEMENTARES - COLETADO CAIXA) | H | 2.0835 | 0.01 | 0.02
EPI - FAMILIA OPERADOR ESCAVADEIRA - HORISTA (ENCARGOS COMPLEMENTARES - COLETADO CAIXA) | H | 2.0835 | 0.76 | 1.58
EPI - FAMILIA SERVENTE - HORISTA (ENCARGOS COMPLEMENTARES - COLETADO CAIXA) | H | 3.2893 | 1.15 | 3.78
FERRAMENTAS - FAMILIA SERVENTE - HORISTA (ENCARGOS COMPLEMENTARES - COLETADO CAIXA) | H | 3.2893 | 0.56 | 1.84
ALIMENTACAO - HORISTA (COLETADO CAIXA) | H | 5.691 | 0.01 | 0.06
SEGURO - HORISTA (COLETADO CAIXA) | H | 5.691 | 0.01 | 0.06
EXAMES - HORISTA (COLETADO CAIXA) | H | 5.691 | 0.81 | 4.61
TRANSPORTE - HORISTA (COLETADO CAIXA) | H | 5.691 | 0.57 | 3.24
TOTAL (C) |  |  |  | 23.41
CUSTO DIRETO TOTAL |  |  |  | 97.03
BDI 25,03% |  |  |  | 24.29
PREÇO UNITÁRIO TOTAL |  |  |  | 121.32
ITEM: 97627U.D2-UFMA | UN: M2
SER.CG: Demolição mecanizada de calçada, piso korodur/ceramico, inclusive contrapiso, c/uso de martelete, espessura até 5cm.
MÃO DE OBRA | UN | COEF. | CUSTO UNIT. | CUSTO TOTAL
PEDREIRO | H | 0.019426 | 8.37 | 0.16
OPERADOR DE MARTELETE OU MARTELETEIRO | H | 0.12585 | 8.37 | 1.05
SERVENTE DE OBRAS | H | 0.20075 | 5.91 | 1.19
SUB TOTAL |  |  |  | 2.4
LEIS SOCIAIS 83,87% |  |  |  | 2.01
TOTAL (A) |  |  |  | 4.42
MATERIAL/SUB-CONTRATADO | UN | COEF. | CUSTO UNIT. | CUSTO TOTAL
MARTELO DEMOLIDOR PNEUMATICO MANUAL, PESO DE 28 KG, COM SILENCIADOR | UN | 1.6743e-05 | 23559.77 | 0.39
CABO DE ACO GALVANIZADO, DIAMETRO 9,53 MM (3/8"), COM ALMA DE FIBRA 6 X 25 F (COLETADO CAIXA) | KG | 0.008505 | 7.46 | 0.06
EPI - FAMILIA PEDREIRO - HORISTA (ENCARGOS COMPLEMENTARES - COLETADO CAIXA) | H | 0.019098 | 1.09 | 0.02
FERRAMENTAS - FAMILIA PEDREIRO - HORISTA (ENCARGOS COMPLEMENTARES - COLETADO CAIXA) | H | 0.019098 | 0.74 | 0.01
FERRAMENTAS - FAMILIA OPERADOR ESCAVADEIRA - HORISTA (ENCARGOS COMPLEMENTARES - COLETADO CAIXA) | H | 0.12501 | 0.01 | 0
EPI - FAMILIA OPERADOR ESCAVADEIRA - HORISTA (ENCARGOS COMPLEMENTARES - COLETADO CAIXA) | H | 0.12501 | 0.76 | 0.1
EPI - FAMILIA SERVENTE - HORISTA (ENCARGOS COMPLEMENTARES - COLETADO CAIXA) | H | 0.19736 | 1.15 | 0.23
FERRAMENTAS - FAMILIA SERVENTE - HORISTA (ENCARGOS COMPLEMENTARES - COLETADO CAIXA) | H | 0.19736 | 0.56 | 0.11
ALIMENTACAO - HORISTA (COLETADO CAIXA) | H | 0.34146 | 0.01 | 0
SEGURO - HORISTA (COLETADO CAIXA) | H | 0.34146 | 0.01 | 0
EXAMES - HORISTA (COLETADO CAIXA) | H | 0.34146 | 0.81 | 0.28
TRANSPORTE - HORISTA (COLETADO CAIXA) | H | 0.34146 | 0.57 | 0.19
TOTAL (C) |  |  |  | 1.4
CUSTO DIRETO TOTAL |  |  |  | 5.82
BDI 25,03% |  |  |  | 1.46
PREÇO UNITÁRIO TOTAL |  |  |  | 7.28
ITEM: 97629U-SINAPI | UN: M3
SER.CG: Demolição de lajes, de forma mecanizada com martelete, sem reaproveitamento. Af_12/2017
MÃO DE OBRA | UN | COEF. | CUSTO UNIT. | CUSTO TOTAL
PEDREIRO | H | 0.31035 | 8.37 | 2.6
OPERADOR DE MARTELETE OU MARTELETEIRO | H | 2.0107 | 8.37 | 16.83
SERVENTE DE OBRAS | H | 3.2072 | 5.91 | 18.95
SUB TOTAL |  |  |  | 38.38
LEIS SOCIAIS 83,87% |  |  |  | 32.19
TOTAL (A) |  |  |  | 70.57
MATERIAL/SUB-CONTRATADO | UN | COEF. | CUSTO UNIT. | CUSTO TOTAL
MARTELO DEMOLIDOR PNEUMATICO MANUAL, PESO DE 28 KG, COM SILENCIADOR | UN | 0.0002675 | 23559.77 | 6.3
EPI - FAMILIA PEDREIRO - HORISTA (ENCARGOS COMPLEMENTARES - COLETADO CAIXA) | H | 0.3051 | 1.09 | 0.33
FERRAMENTAS - FAMILIA PEDREIRO - HORISTA (ENCARGOS COMPLEMENTARES - COLETADO CAIXA) | H | 0.3051 | 0.74 | 0.23
FERRAMENTAS - FAMILIA OPERADOR ESCAVADEIRA - HORISTA (ENCARGOS COMPLEMENTARES - COLETADO CAIXA) | H | 1.9973 | 0.01 | 0.02
EPI - FAMILIA OPERADOR ESCAVADEIRA - HORISTA (ENCARGOS COMPLEMENTARES - COLETADO CAIXA) | H | 1.9973 | 0.76 | 1.52
EPI - FAMILIA SERVENTE - HORISTA (ENCARGOS COMPLEMENTARES - COLETADO CAIXA) | H | 3.153 | 1.15 | 3.63
FERRAMENTAS - FAMILIA SERVENTE - HORISTA (ENCARGOS COMPLEMENTARES - COLETADO CAIXA) | H | 3.153 | 0.56 | 1.77
ALIMENTACAO - HORISTA (COLETADO CAIXA) | H | 5.4554 | 0.01 | 0.05
SEGURO - HORISTA (COLETADO CAIXA) | H | 5.4554 | 0.01 | 0.05
EXAMES - HORISTA (COLETADO CAIXA) | H | 5.4554 | 0.81 | 4.42
TRANSPORTE - HORISTA (COLETADO CAIXA) | H | 5.4554 | 0.57 | 3.11
TOTAL (C) |  |  |  | 21.43
CUSTO DIRETO TOTAL |  |  |  | 92
BDI 25,03% |  |  |  | 23.03
PREÇO UNITÁRIO TOTAL |  |  |  | 115.03
ITEM: 97631U-SINAPI | UN: M2
SER.CG: Demolição de argamassas, de forma manual, sem reaproveitamento. Af_12/2017
MÃO DE OBRA | UN | COEF. | CUSTO UNIT. | CUSTO TOTAL
PEDREIRO | H | 0.038043 | 8.37 | 0.32
SERVENTE DE OBRAS | H | 0.10711 | 5.91 | 0.63
SUB TOTAL |  |  |  | 0.95
LEIS SOCIAIS 83,87% |  |  |  | 0.8
TOTAL (A) |  |  |  | 1.75
MATERIAL/SUB-CONTRATADO | UN | COEF. | CUSTO UNIT. | CUSTO TOTAL
EPI - FAMILIA PEDREIRO - HORISTA (ENCARGOS COMPLEMENTARES - COLETADO CAIXA) | H | 0.0374 | 1.09 | 0.04
FERRAMENTAS - FAMILIA PEDREIRO - HORISTA (ENCARGOS COMPLEMENTARES - COLETADO CAIXA) | H | 0.0374 | 0.74 | 0.03
EPI - FAMILIA SERVENTE - HORISTA (ENCARGOS COMPLEMENTARES - COLETADO CAIXA) | H | 0.1053 | 1.15 | 0.12
FERRAMENTAS - FAMILIA SERVENTE - HORISTA (ENCARGOS COMPLEMENTARES - COLETADO CAIXA) | H | 0.1053 | 0.56 | 0.06
ALIMENTACAO - HORISTA (COLETADO CAIXA) | H | 0.1427 | 0.01 | 0
SEGURO - HORISTA (COLETADO CAIXA) | H | 0.1427 | 0.01 | 0
EXAMES - HORISTA (COLETADO CAIXA) | H | 0.1427 | 0.81 | 0.12
TRANSPORTE - HORISTA (COLETADO CAIXA) | H | 0.1427 | 0.57 | 0.08
TOTAL (C) |  |  |  | 0.45
CUSTO DIRETO TOTAL |  |  |  | 2.2
BDI 25,03% |  |  |  | 0.55
PREÇO UNITÁRIO TOTAL |  |  |  | 2.75
ITEM: 97634U-SINAPI | UN: M2
SER.CG: Demolição de revestimento cerâmico, de forma mecanizada com martelete, sem reaproveitamento. Af_12/2017
MÃO DE OBRA | UN | COEF. | CUSTO UNIT. | CUSTO TOTAL
AZULEJISTA OU LADRILHISTA | H | 0.10677 | 8.37 | 0.89
OPERADOR DE MARTELETE OU MARTELETEIRO | H | 0.11889 | 8.37 | 1
SERVENTE DE OBRAS | H | 0.30231 | 5.91 | 1.79
SUB TOTAL |  |  |  | 3.68
LEIS SOCIAIS 83,87% |  |  |  | 3.08
TOTAL (A) |  |  |  | 6.76
MATERIAL/SUB-CONTRATADO | UN | COEF. | CUSTO UNIT. | CUSTO TOTAL
MARTELO DEMOLIDOR PNEUMATICO MANUAL, PESO DE 28 KG, COM SILENCIADOR | UN | 1.4048e-05 | 23559.77 | 0.33
EPI - FAMILIA PEDREIRO - HORISTA (ENCARGOS COMPLEMENTARES - COLETADO CAIXA) | H | 0.1055 | 1.09 | 0.12
FERRAMENTAS - FAMILIA PEDREIRO - HORISTA (ENCARGOS COMPLEMENTARES - COLETADO CAIXA) | H | 0.1055 | 0.74 | 0.08
FERRAMENTAS - FAMILIA OPERADOR ESCAVADEIRA - HORISTA (ENCARGOS COMPLEMENTARES - COLETADO CAIXA) | H | 0.1181 | 0.01 | 0
EPI - FAMILIA OPERADOR ESCAVADEIRA - HORISTA (ENCARGOS COMPLEMENTARES - COLETADO CAIXA) | H | 0.1181 | 0.76 | 0.09
EPI - FAMILIA SERVENTE - HORISTA (ENCARGOS COMPLEMENTARES - COLETADO CAIXA) | H | 0.2972 | 1.15 | 0.34
FERRAMENTAS - FAMILIA SERVENTE - HORISTA (ENCARGOS COMPLEMENTARES - COLETADO CAIXA) | H | 0.2972 | 0.56 | 0.17
ALIMENTACAO - HORISTA (COLETADO CAIXA) | H | 0.5208 | 0.01 | 0.01
SEGURO - HORISTA (COLETADO CAIXA) | H | 0.5208 | 0.01 | 0.01
EXAMES - HORISTA (COLETADO CAIXA) | H | 0.5208 | 0.81 | 0.42
TRANSPORTE - HORISTA (COLETADO CAIXA) | H | 0.5208 | 0.57 | 0.3
TOTAL (C) |  |  |  | 1.85
CUSTO DIRETO TOTAL |  |  |  | 8.61
BDI 25,03% |  |  |  | 2.16
PREÇO UNITÁRIO TOTAL |  |  |  | 10.77
ITEM: 97649U-SINAPI | UN: M2
SER.CG: Remoção de telhas de fibrocimento, metálica e cerâmica, de forma mecanizada, com uso de guindaste, sem reaproveitamento. Af_12/2017
MÃO DE OBRA | UN | COEF. | CUSTO UNIT. | CUSTO TOTAL
OPERADOR DE GUINDASTE | H | 0.0037492 | 13.32 | 0.05
TELHADOR (HORISTA) | H | 0.052893 | 8.37 | 0.44
SERVENTE DE OBRAS | H | 0.10457 | 5.91 | 0.62
SUB TOTAL |  |  |  | 1.11
LEIS SOCIAIS 83,87% |  |  |  | 0.93
TOTAL (A) |  |  |  | 2.04
MATERIAL/SUB-CONTRATADO | UN | COEF. | CUSTO UNIT. | CUSTO TOTAL
GUINDASTE HIDRAULICO AUTOPROPELIDO, COM LANCA TELESCOPICA 40 M, CAPACIDADE MAXIMA 60 T, POTENCIA 260 KW, TRACAO 6 X 6 | UN | 2.34e-07 | 2777823.67 | 0.65
FERRAMENTAS - FAMILIA OPERADOR ESCAVADEIRA - HORISTA (ENCARGOS COMPLEMENTARES - COLETADO CAIXA) | H | 0.0037 | 0.01 | 0
EPI - FAMILIA OPERADOR ESCAVADEIRA - HORISTA (ENCARGOS COMPLEMENTARES - COLETADO CAIXA) | H | 0.0037 | 0.76 | 0
ENERGIA ELETRICA ATE 2000 KWH INDUSTRIAL, SEM DEMANDA | KW/H | 0.0078 | 0.76 | 0.01
FERRAMENTAS - FAMILIA CARPINTEIRO DE FORMAS - HORISTA (ENCARGOS COMPLEMENTARES - COLETADO CAIXA) | H | 0.0524 | 0.45 | 0.02
EPI - FAMILIA CARPINTEIRO DE FORMAS - HORISTA (ENCARGOS COMPLEMENTARES - COLETADO CAIXA) | H | 0.0524 | 1.26 | 0.07
EPI - FAMILIA SERVENTE - HORISTA (ENCARGOS COMPLEMENTARES - COLETADO CAIXA) | H | 0.1028 | 1.15 | 0.12
FERRAMENTAS - FAMILIA SERVENTE - HORISTA (ENCARGOS COMPLEMENTARES - COLETADO CAIXA) | H | 0.1028 | 0.56 | 0.06
ALIMENTACAO - HORISTA (COLETADO CAIXA) | H | 0.1589 | 0.01 | 0
SEGURO - HORISTA (COLETADO CAIXA) | H | 0.1589 | 0.01 | 0
EXAMES - HORISTA (COLETADO CAIXA) | H | 0.1589 | 0.81 | 0.13
TRANSPORTE - HORISTA (COLETADO CAIXA) | H | 0.1589 | 0.57 | 0.09
TOTAL (C) |  |  |  | 1.15
CUSTO DIRETO TOTAL |  |  |  | 3.19
BDI 25,03% |  |  |  | 0.8
PREÇO UNITÁRIO TOTAL |  |  |  | 3.99
ITEM: 97655U-SINAPI | UN: M2
SER.CG: Remoção de trama metálica para cobertura, de forma manual, sem reaproveitamento. Af_12/2017
MÃO DE OBRA | UN | COEF. | CUSTO UNIT. | CUSTO TOTAL
TELHADOR (HORISTA) | H | 0.24104 | 8.37 | 2.02
SERVENTE DE OBRAS | H | 0.47707 | 5.91 | 2.82
SUB TOTAL |  |  |  | 4.84
LEIS SOCIAIS 83,87% |  |  |  | 4.06
TOTAL (A) |  |  |  | 8.89
MATERIAL/SUB-CONTRATADO | UN | COEF. | CUSTO UNIT. | CUSTO TOTAL
APARELHO CORTE OXI-ACETILENO PARA SOLDA E CORTE CONTENDO MACARICO SOLDA, BICO DE CORTE, CILINDROS, REGULADORES, MANGUEIRAS E CARRINHO | UN | 6.0248e-05 | 3169.86 | 0.19
ACETILENO (RECARGA DE GAS ACETILENO PARA CILINDRO DE CONJUNTO OXICORTE GRANDE) NAO INCLUI TROCA/MANUTENCAO DO CILINDRO | KG | 0.060198 | 61.25 | 3.69
OXIGENIO, RECARGA PARA CILINDRO DE CONJUNTO OXICORTE GRANDE | M3 | 0.060918 | 13.42 | 0.82
FERRAMENTAS - FAMILIA CARPINTEIRO DE FORMAS - HORISTA (ENCARGOS COMPLEMENTARES - COLETADO CAIXA) | H | 0.2388 | 0.45 | 0.11
EPI - FAMILIA CARPINTEIRO DE FORMAS - HORISTA (ENCARGOS COMPLEMENTARES - COLETADO CAIXA) | H | 0.2388 | 1.26 | 0.3
EPI - FAMILIA SERVENTE - HORISTA (ENCARGOS COMPLEMENTARES - COLETADO CAIXA) | H | 0.469 | 1.15 | 0.54
FERRAMENTAS - FAMILIA SERVENTE - HORISTA (ENCARGOS COMPLEMENTARES - COLETADO CAIXA) | H | 0.469 | 0.56 | 0.26
ALIMENTACAO - HORISTA (COLETADO CAIXA) | H | 0.7078 | 0.01 | 0.01
SEGURO - HORISTA (COLETADO CAIXA) | H | 0.7078 | 0.01 | 0.01
EXAMES - HORISTA (COLETADO CAIXA) | H | 0.7078 | 0.81 | 0.57
TRANSPORTE - HORISTA (COLETADO CAIXA) | H | 0.7078 | 0.57 | 0.4
TOTAL (C) |  |  |  | 6.9
CUSTO DIRETO TOTAL |  |  |  | 15.79
BDI 25,03% |  |  |  | 3.95
PREÇO UNITÁRIO TOTAL |  |  |  | 19.74
ITEM: 97662UD-UFMA | UN: m
SER.CG: Remoção de tubulações (tubos e conexões) de água fria, esgoto, drenagem de forma manual, sem reaproveitamento.
MÃO DE OBRA | UN | COEF. | CUSTO UNIT. | CUSTO TOTAL
ENCANADOR OU BOMBEIRO HIDRAULICO | H | 0.0072037 | 8.37 | 0.06
SERVENTE DE OBRAS | H | 0.014241 | 5.91 | 0.08
SUB TOTAL |  |  |  | 0.14
LEIS SOCIAIS 83,87% |  |  |  | 0.12
TOTAL (A) |  |  |  | 0.27
MATERIAL/SUB-CONTRATADO | UN | COEF. | CUSTO UNIT. | CUSTO TOTAL
EPI - FAMILIA ENCANADOR - HORISTA (ENCARGOS COMPLEMENTARES - COLETADO CAIXA) | H | 0.0071 | 0.94 | 0.01
FERRAMENTAS - FAMILIA ENCANADOR - HORISTA (ENCARGOS COMPLEMENTARES - COLETADO CAIXA) | H | 0.0071 | 0.32 | 0
EPI - FAMILIA SERVENTE - HORISTA (ENCARGOS COMPLEMENTARES - COLETADO CAIXA) | H | 0.014 | 1.15 | 0.02
FERRAMENTAS - FAMILIA SERVENTE - HORISTA (ENCARGOS COMPLEMENTARES - COLETADO CAIXA) | H | 0.014 | 0.56 | 0.01
ALIMENTACAO - HORISTA (COLETADO CAIXA) | H | 0.0211 | 0.01 | 0
SEGURO - HORISTA (COLETADO CAIXA) | H | 0.0211 | 0.01 | 0
EXAMES - HORISTA (COLETADO CAIXA) | H | 0.0211 | 0.81 | 0.02
TRANSPORTE - HORISTA (COLETADO CAIXA) | H | 0.0211 | 0.57 | 0.01
TOTAL (C) |  |  |  | 0.06
CUSTO DIRETO TOTAL |  |  |  | 0.33
BDI 25,03% |  |  |  | 0.08
PREÇO UNITÁRIO TOTAL |  |  |  | 0.41
ITEM: 97662U-SINAPI | UN: m
SER.CG: Remoção de tubulações (tubos e conexões) de água fria, de forma manual, sem reaproveitamento. Af_12/2017
MÃO DE OBRA | UN | COEF. | CUSTO UNIT. | CUSTO TOTAL
ENCANADOR OU BOMBEIRO HIDRAULICO | H | 0.0072037 | 8.37 | 0.06
SERVENTE DE OBRAS | H | 0.014241 | 5.91 | 0.08
SUB TOTAL |  |  |  | 0.14
LEIS SOCIAIS 83,87% |  |  |  | 0.12
TOTAL (A) |  |  |  | 0.27
MATERIAL/SUB-CONTRATADO | UN | COEF. | CUSTO UNIT. | CUSTO TOTAL
EPI - FAMILIA ENCANADOR - HORISTA (ENCARGOS COMPLEMENTARES - COLETADO CAIXA) | H | 0.0071 | 0.94 | 0.01
FERRAMENTAS - FAMILIA ENCANADOR - HORISTA (ENCARGOS COMPLEMENTARES - COLETADO CAIXA) | H | 0.0071 | 0.32 | 0
EPI - FAMILIA SERVENTE - HORISTA (ENCARGOS COMPLEMENTARES - COLETADO CAIXA) | H | 0.014 | 1.15 | 0.02
FERRAMENTAS - FAMILIA SERVENTE - HORISTA (ENCARGOS COMPLEMENTARES - COLETADO CAIXA) | H | 0.014 | 0.56 | 0.01
ALIMENTACAO - HORISTA (COLETADO CAIXA) | H | 0.0211 | 0.01 | 0
SEGURO - HORISTA (COLETADO CAIXA) | H | 0.0211 | 0.01 | 0
EXAMES - HORISTA (COLETADO CAIXA) | H | 0.0211 | 0.81 | 0.02
TRANSPORTE - HORISTA (COLETADO CAIXA) | H | 0.0211 | 0.57 | 0.01
TOTAL (C) |  |  |  | 0.06
CUSTO DIRETO TOTAL |  |  |  | 0.33
BDI 25,03% |  |  |  | 0.08
PREÇO UNITÁRIO TOTAL |  |  |  | 0.41
ITEM: 97663U-SINAPI | UN: un
SER.CG: Remoção de louças, de forma manual, sem reaproveitamento. Af_12/2017
MÃO DE OBRA | UN | COEF. | CUSTO UNIT. | CUSTO TOTAL
ENCANADOR OU BOMBEIRO HIDRAULICO | H | 0.17806 | 8.37 | 1.49
SERVENTE DE OBRAS | H | 0.35073 | 5.91 | 2.07
SUB TOTAL |  |  |  | 3.56
LEIS SOCIAIS 83,87% |  |  |  | 2.99
TOTAL (A) |  |  |  | 6.55
MATERIAL/SUB-CONTRATADO | UN | COEF. | CUSTO UNIT. | CUSTO TOTAL
EPI - FAMILIA ENCANADOR - HORISTA (ENCARGOS COMPLEMENTARES - COLETADO CAIXA) | H | 0.1755 | 0.94 | 0.16
FERRAMENTAS - FAMILIA ENCANADOR - HORISTA (ENCARGOS COMPLEMENTARES - COLETADO CAIXA) | H | 0.1755 | 0.32 | 0.06
EPI - FAMILIA SERVENTE - HORISTA (ENCARGOS COMPLEMENTARES - COLETADO CAIXA) | H | 0.3448 | 1.15 | 0.4
FERRAMENTAS - FAMILIA SERVENTE - HORISTA (ENCARGOS COMPLEMENTARES - COLETADO CAIXA) | H | 0.3448 | 0.56 | 0.19
ALIMENTACAO - HORISTA (COLETADO CAIXA) | H | 0.5203 | 0.01 | 0.01
SEGURO - HORISTA (COLETADO CAIXA) | H | 0.5203 | 0.01 | 0.01
EXAMES - HORISTA (COLETADO CAIXA) | H | 0.5203 | 0.81 | 0.42
TRANSPORTE - HORISTA (COLETADO CAIXA) | H | 0.5203 | 0.57 | 0.3
TOTAL (C) |  |  |  | 1.54
CUSTO DIRETO TOTAL |  |  |  | 8.09
BDI 25,03% |  |  |  | 2.03
PREÇO UNITÁRIO TOTAL |  |  |  | 10.11
ITEM: 97669U.DERE-UFMA | UN: m
SER.CG: Eletroduto flexível corrugado, PEAD, DN 90 (3"), para rede enterrada de distribuição de energia elétrica, c/escavação, reaterro e envelopamento.
MÃO DE OBRA | UN | COEF. | CUSTO UNIT. | CUSTO TOTAL
MOTORISTA DE CAMINHAO | H | 0.0010844 | 8.14 | 0.01
OPERADOR DE BETONEIRA ESTACIONARIA/MISTURADOR | H | 0.014199 | 6.24 | 0.09
PEDREIRO | H | 0.018462 | 8.37 | 0.15
OPERADOR DE MAQUINAS E TRATORES DIVERSOS (TERRAPLANAGEM) | H | 0.063956 | 7.25 | 0.46
ELETRICISTA (HORISTA) | H | 0.15566 | 9.62 | 1.5
AJUDANTE DE ELETRICISTA (HORISTA) | H | 0.15566 | 6.24 | 0.97
SERVENTE DE OBRAS | H | 0.63635 | 5.91 | 3.76
SUB TOTAL |  |  |  | 6.95
LEIS SOCIAIS 83,87% |  |  |  | 5.83
TOTAL (A) |  |  |  | 12.77
MATERIAL/SUB-CONTRATADO | UN | COEF. | CUSTO UNIT. | CUSTO TOTAL
CAMINHAO TRUCADO, PESO BRUTO TOTAL 23000 KG, CARGA UTIL MAXIMA 15285 KG, DISTANCIA ENTRE EIXOS 4,80 M, POTENCIA 326 CV (INCLUI CABINE E CHASSI, NAO INCLUI CARROCERIA) | UN | 9.7e-08 | 586558.54 | 0.06
TANQUE DE ACO CARBONO NAO REVESTIDO, PARA TRANSPORTE DE AGUA COM CAPACIDADE DE 10 M3, COM BOMBA CENTRIFUGA POR TOMADA DE FORCA, VAZAO MAXIMA *75* M3/H (INCLUI MONTAGEM, NAO INCLUI CAMINHAO) | UN | 1.24e-07 | 93450 | 0.01
VIBRADOR DE IMERSAO, DIAMETRO DA PONTEIRA DE *45* MM, COM MOTOR ELETRICO TRIFASICO DE 2 HP (2 CV) | UN | 8.02e-07 | 3978.58 | 0
BETONEIRA, CAPACIDADE NOMINAL 600 L, CAPACIDADE DE MISTURA 360L, MOTOR ELETRICO TRIFASICO 220/380V, POTENCIA 4CV, EXCLUSO CARREGADOR | UN | 1.518e-06 | 23593.22 | 0.04
COMPACTADOR DE SOLOS DE PERCURSAO (SOQUETE) COM MOTOR A GASOLINA 4 TEMPOS DE 4 HP (4 CV) | UN | 6.04e-06 | 14869.44 | 0.09
PEDRA BRITADA N. 1 (9,5 a 19 MM) POSTO PEDREIRA/FORNECEDOR, SEM FRETE | M3 | 0.0063943 | 77.39 | 0.49
AREIA MEDIA - POSTO JAZIDA/FORNECEDOR (RETIRADO NA JAZIDA, SEM TRANSPORTE) | M3 | 0.0088836 | 65 | 0.58
EPI - FAMILIA PEDREIRO - HORISTA (ENCARGOS COMPLEMENTARES - COLETADO CAIXA) | H | 0.01815 | 1.09 | 0.02
FERRAMENTAS - FAMILIA PEDREIRO - HORISTA (ENCARGOS COMPLEMENTARES - COLETADO CAIXA) | H | 0.01815 | 0.74 | 0.01
ENERGIA ELETRICA ATE 2000 KWH INDUSTRIAL, SEM DEMANDA | KW/H | 0.019863 | 0.76 | 0.02
OLEO DIESEL COMBUSTIVEL COMUM | L | 0.023155 | 6.77 | 0.16
GASOLINA COMUM | L | 0.033866 | 4.87 | 0.16
FERRAMENTAS - FAMILIA OPERADOR ESCAVADEIRA - HORISTA (ENCARGOS COMPLEMENTARES - COLETADO CAIXA) | H | 0.078544 | 0.01 | 0
EPI - FAMILIA OPERADOR ESCAVADEIRA - HORISTA (ENCARGOS COMPLEMENTARES - COLETADO CAIXA) | H | 0.078544 | 0.76 | 0.06
FERRAMENTAS - FAMILIA ELETRICISTA - HORISTA (ENCARGOS COMPLEMENTARES - COLETADO CAIXA) | H | 0.3022 | 0.78 | 0.24
EPI - FAMILIA ELETRICISTA - HORISTA (ENCARGOS COMPLEMENTARES - COLETADO CAIXA) | H | 0.3022 | 1.07 | 0.32
EPI - FAMILIA SERVENTE - HORISTA (ENCARGOS COMPLEMENTARES - COLETADO CAIXA) | H | 0.62559 | 1.15 | 0.72
FERRAMENTAS - FAMILIA SERVENTE - HORISTA (ENCARGOS COMPLEMENTARES - COLETADO CAIXA) | H | 0.62559 | 0.56 | 0.35
ALIMENTACAO - HORISTA (COLETADO CAIXA) | H | 1.0245 | 0.01 | 0.01
SEGURO - HORISTA (COLETADO CAIXA) | H | 1.0245 | 0.01 | 0.01
EXAMES - HORISTA (COLETADO CAIXA) | H | 1.0245 | 0.81 | 0.83
TRANSPORTE - HORISTA (COLETADO CAIXA) | H | 1.0245 | 0.57 | 0.58
CIMENTO PORTLAND COMPOSTO CP II-32 | KG | 3.0147 | 0.9 | 2.71
ELETRODUTO/DUTO PEAD FLEXIVEL PAREDE SIMPLES, CORRUGACAO HELICOIDAL, COR PRETA, SEM ROSCA, DE 3", PARA CABEAMENTO SUBTERRANEO (NBR 15715) | M | 1.1 | 10.16 | 11.18
TOTAL (C) |  |  |  | 18.65
CUSTO DIRETO TOTAL |  |  |  | 31.42
BDI 25,03% |  |  |  | 7.87
PREÇO UNITÁRIO TOTAL |  |  |  | 39.29
ITEM: 97891.D1-UFMA | UN: UN
SER.CG: Caixa enterrada elétrica, em alvenaria de blocos de concreto, fundo c/brita, med. (0,30x0,30x0,30) m, c/tampa de concreto.
MÃO DE OBRA | UN | COEF. | CUSTO UNIT. | CUSTO TOTAL
AJUDANTE DE ARMADOR | H | 0.013686 | 6.24 | 0.09
CARPINTEIRO AUXILIAR (HORISTA) | H | 0.018095 | 6.24 | 0.11
OPERADOR DE MAQUINAS E TRATORES DIVERSOS (TERRAPLANAGEM) | H | 0.021404 | 7.25 | 0.16
MOTORISTA DE BASCULANTE | H | 0.046071 | 7.68 | 0.35
ARMADOR | H | 0.083976 | 8.37 | 0.7
CARPINTEIRO DE ESQUADRIA | H | 0.090473 | 8.37 | 0.76
OPERADOR DE BETONEIRA ESTACIONARIA/MISTURADOR | H | 0.098605 | 6.24 | 0.62
SERVENTE DE OBRAS | H | 1.8643 | 5.91 | 11.02
PEDREIRO | H | 1.3566 | 8.37 | 11.35
SUB TOTAL |  |  |  | 25.16
LEIS SOCIAIS 83,87% |  |  |  | 21.1
TOTAL (A) |  |  |  | 46.25
MATERIAL/SUB-CONTRATADO | UN | COEF. | CUSTO UNIT. | CUSTO TOTAL
CAMINHAO TOCO, PESO BRUTO TOTAL 16000 KG, CARGA UTIL MAXIMA 11030 KG, DISTANCIA ENTRE EIXOS 5,41 M, POTENCIA 185 CV (INCLUI CABINE E CHASSI, NAO INCLUI CARROCERIA) | UN | 3.11e-07 | 465405.39 | 0.14
COMPACTADOR DE SOLOS DE PERCURSAO (SOQUETE) COM MOTOR A GASOLINA 4 TEMPOS DE 4 HP (4 CV) | UN | 3.17e-07 | 14869.44 | 0
SERRA CIRCULAR DE BANCADA COM MOTOR ELETRICO, POTENCIA DE *1600* W, PARA DISCO DE DIAMETRO DE 10" (250 MM) | UN | 1.788e-06 | 1414.82 | 0
CAMINHAO TOCO, PESO BRUTO TOTAL 16000 KG, CARGA UTIL MAXIMA 10830 KG, DISTANCIA ENTRE EIXOS 3,56 M, POTENCIA 226 CV (INCLUI CABINE E CHASSI, NAO INCLUI CARROCERIA) | UN | 2.002e-06 | 446936.94 | 0.89
BETONEIRA, CAPACIDADE NOMINAL 600 L, CAPACIDADE DE MISTURA 360L, MOTOR ELETRICO TRIFASICO 220/380V, POTENCIA 4CV, EXCLUSO CARREGADOR | UN | 2.422e-06 | 23593.22 | 0.06
CACAMBA METALICA BASCULANTE COM CAPACIDADE DE 6 M3 (INCLUI MONTAGEM, NAO INCLUI CAMINHAO) | UN | 3.579e-06 | 52337.06 | 0.19
BETONEIRA CAPACIDADE NOMINAL 400 L, CAPACIDADE DE MISTURA 280 L, MOTOR ELETRICO TRIFASICO 220/380 V POTENCIA 2 CV, SEM CARREGADOR | UN | 6.635e-06 | 5800 | 0.04
VIBRADOR DE IMERSAO, DIAMETRO DA PONTEIRA DE *45* MM, COM MOTOR ELETRICO TRIFASICO DE 2 HP (2 CV) | UN | 6.3361e-05 | 3978.58 | 0.25
DESMOLDANTE PROTETOR PARA FORMAS DE MADEIRA, DE BASE OLEOSA EMULSIONADA EM AGUA | L | 0.0012495 | 8.68 | 0.01
GASOLINA COMUM | L | 0.0017767 | 4.87 | 0.01
PINO DE ACO COM FURO, HASTE = 27 MM (ACAO DIRETA) | CENTO | 0.005264 | 40.33 | 0.21
PREGO DE ACO POLIDO COM CABECA 15 X 15 (1 1/4 X 13) | KG | 0.0065475 | 25.62 | 0.17
ARAME RECOZIDO 16 BWG, D = 1,60 MM (0,016 KG/M) OU 18 BWG, D = 1,25 MM (0,01 KG/M) | KG | 0.010462 | 19.03 | 0.2
PEDRA BRITADA N. 1 (9,5 a 19 MM) POSTO PEDREIRA/FORNECEDOR, SEM FRETE | M3 | 0.01075 | 77.39 | 0.83
PEDRA BRITADA N. 0, OU PEDRISCO (4,8 A 9,5 MM) POSTO PEDREIRA/FORNECEDOR, SEM FRETE | M3 | 0.0275 | 89.35 | 2.46
CHAPA/PAINEL DE MADEIRA COMPENSADA RESINADA (MADEIRITE RESINADO ROSA) PARA FORMA DE CONCRETO, DE 2200 x 1100 MM, E = 17 MM | M2 | 0.029106 | 61 | 1.78
OLEO DIESEL COMBUSTIVEL COMUM | L | 0.032184 | 6.77 | 0.22
AREIA MEDIA - POSTO JAZIDA/FORNECEDOR (RETIRADO NA JAZIDA, SEM TRANSPORTE) | M3 | 0.035924 | 65 | 2.34
SARRAFO *2,5 X 7,5* CM EM PINUS, MISTA OU EQUIVALENTE DA REGIAO - BRUTA | M | 0.084424 | 3.9 | 0.33
FERRAMENTAS - FAMILIA CARPINTEIRO DE FORMAS - HORISTA (ENCARGOS COMPLEMENTARES - COLETADO CAIXA) | H | 0.10728 | 0.45 | 0.05
EPI - FAMILIA CARPINTEIRO DE FORMAS - HORISTA (ENCARGOS COMPLEMENTARES - COLETADO CAIXA) | H | 0.10728 | 1.26 | 0.14
ALIMENTACAO - HORISTA (COLETADO CAIXA) | H | 3.5355 | 0.01 | 0.04
SEGURO - HORISTA (COLETADO CAIXA) | H | 3.5355 | 0.01 | 0.04
EXAMES - HORISTA (COLETADO CAIXA) | H | 3.5355 | 0.81 | 2.86
TRANSPORTE - HORISTA (COLETADO CAIXA) | H | 3.5355 | 0.57 | 2.02
EPI - FAMILIA PEDREIRO - HORISTA (ENCARGOS COMPLEMENTARES - COLETADO CAIXA) | H | 1.4304 | 1.09 | 1.56
FERRAMENTAS - FAMILIA PEDREIRO - HORISTA (ENCARGOS COMPLEMENTARES - COLETADO CAIXA) | H | 1.4304 | 0.74 | 1.06
EPI - FAMILIA SERVENTE - HORISTA (ENCARGOS COMPLEMENTARES - COLETADO CAIXA) | H | 1.8328 | 1.15 | 2.11
FERRAMENTAS - FAMILIA SERVENTE - HORISTA (ENCARGOS COMPLEMENTARES - COLETADO CAIXA) | H | 1.8328 | 0.56 | 1.03
FERRAMENTAS - FAMILIA OPERADOR ESCAVADEIRA - HORISTA (ENCARGOS COMPLEMENTARES - COLETADO CAIXA) | H | 0.16504 | 0.01 | 0
EPI - FAMILIA OPERADOR ESCAVADEIRA - HORISTA (ENCARGOS COMPLEMENTARES - COLETADO CAIXA) | H | 0.16504 | 0.76 | 0.13
CIMENTO PORTLAND COMPOSTO CP II-32 | KG | 16.1254 | 0.9 | 14.51
ENERGIA ELETRICA ATE 2000 KWH INDUSTRIAL, SEM DEMANDA | KW/H | 0.11269 | 0.76 | 0.09
ESPACADOR / DISTANCIADOR CIRCULAR COM ENTRADA LATERAL, EM PLASTICO, PARA VERGALHAO *4,2 A 12,5* MM, COBRIMENTO 20 MM | UN | 1.1784 | 0.22 | 0.26
ADITIVO IMPERMEABILIZANTE DE PEGA NORMAL PARA ARGAMASSAS E CONCRETOS SEM ARMACAO | L | 0.2713 | 9.03 | 2.45
TELA DE ACO SOLDADA GALVANIZADA/ZINCADA PARA ALVENARIA, FIO D = *1,20 A 1,70* MM, MALHA 15 X 15 MM, (C X L) *50 X 7,5* CM | M | 0.4396 | 2.95 | 1.3
BLOCO CONCRETO ESTRUTURAL, FCK 4,5 MPA, 9 X 19 X 39 CM (NBR 6136) | UN | 7.56 | 2.51 | 18.98
ACO CA-60, 4,2 MM, OU 5,0 MM, OU 6,0 MM, OU 7,0 MM, VERGALHAO | KG | 0.44778 | 9.45 | 4.23
TOTAL (C) |  |  |  | 62.95
CUSTO DIRETO TOTAL |  |  |  | 109.2
BDI 25,03% |  |  |  | 27.33
PREÇO UNITÁRIO TOTAL |  |  |  | 136.54
ITEM: 97893UD-UFMA | UN: un
SER.CG: Caixa enterrada elétrica retangular, em alvenaria com blocos de concreto, fundo com brita, dimensões internas: 0,8x0,8x0,8 m.
MÃO DE OBRA | UN | COEF. | CUSTO UNIT. | CUSTO TOTAL
CARPINTEIRO AUXILIAR (HORISTA) | H | 0.05211 | 6.24 | 0.33
AJUDANTE DE ARMADOR | H | 0.066246 | 6.24 | 0.41
OPERADOR DE MAQUINAS E TRATORES DIVERSOS (TERRAPLANAGEM) | H | 0.06888 | 7.25 | 0.5
CARPINTEIRO DE ESQUADRIA | H | 0.26055 | 8.37 | 2.18
ARMADOR | H | 0.40647 | 8.37 | 3.4
OPERADOR DE BETONEIRA ESTACIONARIA/MISTURADOR | H | 0.59448 | 6.24 | 3.71
SERVENTE DE OBRAS | H | 12.3852 | 5.91 | 73.2
PEDREIRO | H | 8.0399 | 8.37 | 67.29
SUB TOTAL |  |  |  | 151.02
LEIS SOCIAIS 83,87% |  |  |  | 126.66
TOTAL (A) |  |  |  | 277.68
MATERIAL/SUB-CONTRATADO | UN | COEF. | CUSTO UNIT. | CUSTO TOTAL
COMPACTADOR DE SOLOS DE PERCURSAO (SOQUETE) COM MOTOR A GASOLINA 4 TEMPOS DE 4 HP (4 CV) | UN | 1.596e-06 | 14869.44 | 0.02
SERRA CIRCULAR DE BANCADA COM MOTOR ELETRICO, POTENCIA DE *1600* W, PARA DISCO DE DIAMETRO DE 10" (250 MM) | UN | 5.19e-06 | 1414.82 | 0.01
BETONEIRA, CAPACIDADE NOMINAL 600 L, CAPACIDADE DE MISTURA 360L, MOTOR ELETRICO TRIFASICO 220/380V, POTENCIA 4CV, EXCLUSO CARREGADOR | UN | 1.121e-05 | 23593.22 | 0.26
BETONEIRA CAPACIDADE NOMINAL 400 L, CAPACIDADE DE MISTURA 280 L, MOTOR ELETRICO TRIFASICO 220/380 V POTENCIA 2 CV, SEM CARREGADOR | UN | 4.2727e-05 | 5800 | 0.25
VIBRADOR DE IMERSAO, DIAMETRO DA PONTEIRA DE *45* MM, COM MOTOR ELETRICO TRIFASICO DE 2 HP (2 CV) | UN | 0.00021183 | 3978.58 | 0.84
DESMOLDANTE PROTETOR PARA FORMAS DE MADEIRA, DE BASE OLEOSA EMULSIONADA EM AGUA | L | 0.003969 | 8.68 | 0.03
GASOLINA COMUM | L | 0.0089484 | 4.87 | 0.04
PREGO DE ACO POLIDO COM CABECA 15 X 15 (1 1/4 X 13) | KG | 0.018333 | 25.62 | 0.47
AREIA GROSSA - POSTO JAZIDA/FORNECEDOR (RETIRADO NA JAZIDA, SEM TRANSPORTE) | M3 | 0.02448 | 65.84 | 1.61
PEDRA BRITADA N. 1 (9,5 a 19 MM) POSTO PEDREIRA/FORNECEDOR, SEM FRETE | M3 | 0.049787 | 77.39 | 3.85
ARAME RECOZIDO 16 BWG, D = 1,60 MM (0,016 KG/M) OU 18 BWG, D = 1,25 MM (0,01 KG/M) | KG | 0.05064 | 19.03 | 0.96
CHAPA/PAINEL DE MADEIRA COMPENSADA RESINADA (MADEIRITE RESINADO ROSA) PARA FORMA DE CONCRETO, DE 2200 x 1100 MM, E = 17 MM | M2 | 0.091784 | 61 | 5.6
PEDRA BRITADA N. 0, OU PEDRISCO (4,8 A 9,5 MM) POSTO PEDREIRA/FORNECEDOR, SEM FRETE | M3 | 0.1331 | 89.35 | 11.89
AREIA MEDIA - POSTO JAZIDA/FORNECEDOR (RETIRADO NA JAZIDA, SEM TRANSPORTE) | M3 | 0.1678 | 65 | 10.91
FERRAMENTAS - FAMILIA CARPINTEIRO DE FORMAS - HORISTA (ENCARGOS COMPLEMENTARES - COLETADO CAIXA) | H | 0.30895 | 0.45 | 0.14
EPI - FAMILIA CARPINTEIRO DE FORMAS - HORISTA (ENCARGOS COMPLEMENTARES - COLETADO CAIXA) | H | 0.30895 | 1.26 | 0.39
SARRAFO *2,5 X 7,5* CM EM PINUS, MISTA OU EQUIVALENTE DA REGIAO - BRUTA | M | 0.31339 | 3.9 | 1.22
ENERGIA ELETRICA ATE 2000 KWH INDUSTRIAL, SEM DEMANDA | KW/H | 0.47799 | 0.76 | 0.36
FERRAMENTAS - FAMILIA OPERADOR ESCAVADEIRA - HORISTA (ENCARGOS COMPLEMENTARES - COLETADO CAIXA) | H | 0.65876 | 0.01 | 0.01
EPI - FAMILIA OPERADOR ESCAVADEIRA - HORISTA (ENCARGOS COMPLEMENTARES - COLETADO CAIXA) | H | 0.65876 | 0.76 | 0.5
ADITIVO IMPERMEABILIZANTE DE PEGA NORMAL PARA ARGAMASSAS E CONCRETOS SEM ARMACAO | L | 1.944 | 9.03 | 17.55
ACO CA-60, 4,2 MM, OU 5,0 MM, OU 6,0 MM, OU 7,0 MM, VERGALHAO | KG | 2.1674 | 9.45 | 20.48
ALIMENTACAO - HORISTA (COLETADO CAIXA) | H | 21.5157 | 0.01 | 0.22
SEGURO - HORISTA (COLETADO CAIXA) | H | 21.5157 | 0.01 | 0.22
EXAMES - HORISTA (COLETADO CAIXA) | H | 21.5157 | 0.81 | 17.43
TRANSPORTE - HORISTA (COLETADO CAIXA) | H | 21.5157 | 0.57 | 12.26
EPI - FAMILIA PEDREIRO - HORISTA (ENCARGOS COMPLEMENTARES - COLETADO CAIXA) | H | 8.3723 | 1.09 | 9.13
FERRAMENTAS - FAMILIA PEDREIRO - HORISTA (ENCARGOS COMPLEMENTARES - COLETADO CAIXA) | H | 8.3723 | 0.74 | 6.2
EPI - FAMILIA SERVENTE - HORISTA (ENCARGOS COMPLEMENTARES - COLETADO CAIXA) | H | 12.1757 | 1.15 | 14
FERRAMENTAS - FAMILIA SERVENTE - HORISTA (ENCARGOS COMPLEMENTARES - COLETADO CAIXA) | H | 12.1757 | 0.56 | 6.82
CIMENTO PORTLAND COMPOSTO CP II-32 | KG | 89.7024 | 0.9 | 80.73
ESPACADOR / DISTANCIADOR CIRCULAR COM ENTRADA LATERAL, EM PLASTICO, PARA VERGALHAO *4,2 A 12,5* MM, COBRIMENTO 20 MM | UN | 5.704 | 0.22 | 1.25
BLOCO VEDACAO CONCRETO 9 X 19 X 39 CM (CLASSE D - NBR 6136) | UN | 40 | 2.53 | 101.2
TOTAL (C) |  |  |  | 326.87
CUSTO DIRETO TOTAL |  |  |  | 604.55
BDI 25,03% |  |  |  | 151.32
PREÇO UNITÁRIO TOTAL |  |  |  | 755.87
ITEM: 97906UD-UFMA | UN: un
SER.CG: Caixa em alvenaria de blocos de concreto, dimensões internas: (0,6x0,6x0,6)m, c/tampa de concreto perfurada, p/água pluvial.
MÃO DE OBRA | UN | COEF. | CUSTO UNIT. | CUSTO TOTAL
OPERADOR DE MAQUINAS E TRATORES DIVERSOS (TERRAPLANAGEM) | H | 0.0049057 | 7.25 | 0.04
AJUDANTE DE ARMADOR | H | 0.025479 | 6.24 | 0.16
OPERADOR DE ESCAVADEIRA | H | 0.038458 | 9.9 | 0.38
ENCANADOR OU BOMBEIRO HIDRAULICO | H | 0.1577 | 8.37 | 1.32
AUXILIAR DE ENCANADOR OU BOMBEIRO HIDRAULICO | H | 0.1577 | 6.24 | 0.98
ARMADOR | H | 0.16125 | 8.37 | 1.35
OPERADOR DE BETONEIRA ESTACIONARIA/MISTURADOR | H | 0.3969 | 6.24 | 2.48
SERVENTE DE OBRAS | H | 4.8053 | 5.91 | 28.4
PEDREIRO | H | 4.4389 | 8.37 | 37.15
SUB TOTAL |  |  |  | 72.26
LEIS SOCIAIS 83,87% |  |  |  | 60.6
TOTAL (A) |  |  |  | 132.86
MATERIAL/SUB-CONTRATADO | UN | COEF. | CUSTO UNIT. | CUSTO TOTAL
COMPACTADOR DE SOLOS DE PERCURSAO (SOQUETE) COM MOTOR A GASOLINA 4 TEMPOS DE 4 HP (4 CV) | UN | 4.58e-07 | 14869.44 | 0.01
VIBRADOR DE IMERSAO, DIAMETRO DA PONTEIRA DE *45* MM, COM MOTOR ELETRICO TRIFASICO DE 2 HP (2 CV) | UN | 2.501e-06 | 3978.58 | 0.01
RETROESCAVADEIRA SOBRE RODAS COM CARREGADEIRA, TRACAO 4 X 4, POTENCIA LIQUIDA 88 HP, PESO OPERACIONAL MINIMO DE 6674 KG, CAPACIDADE DA CARREGADEIRA DE 1,00 M3 E DA RETROESCAVADEIRA MINIMA DE 0,26 M3, PROFUNDIDADE DE ESCAVACAO MAXIMA DE 4,37 M | UN | 3.031e-06 | 448323.14 | 1.36
BETONEIRA, CAPACIDADE NOMINAL 600 L, CAPACIDADE DE MISTURA 360L, MOTOR ELETRICO TRIFASICO 220/380V, POTENCIA 4CV, EXCLUSO CARREGADOR | UN | 1.4939e-05 | 23593.22 | 0.35
BETONEIRA CAPACIDADE NOMINAL 400 L, CAPACIDADE DE MISTURA 280 L, MOTOR ELETRICO TRIFASICO 220/380 V POTENCIA 2 CV, SEM CARREGADOR | UN | 2.2475e-05 | 5800 | 0.13
AREIA GROSSA - POSTO JAZIDA/FORNECEDOR (RETIRADO NA JAZIDA, SEM TRANSPORTE) | M3 | 0.001428 | 65.84 | 0.09
GASOLINA COMUM | L | 0.0025029 | 4.87 | 0.01
LIXA DAGUA EM FOLHA, GRAO 100 | UN | 0.03626 | 1.86 | 0.07
PEDRA BRITADA N. 1 (9,5 a 19 MM) POSTO PEDREIRA/FORNECEDOR, SEM FRETE | M3 | 0.064263 | 77.39 | 4.97
ARAME RECOZIDO 16 BWG, D = 1,60 MM (0,016 KG/M) OU 18 BWG, D = 1,25 MM (0,01 KG/M) | KG | 0.066028 | 19.03 | 1.26
OLEO DIESEL COMBUSTIVEL COMUM | L | 0.074211 | 6.77 | 0.5
AREIA MEDIA - POSTO JAZIDA/FORNECEDOR (RETIRADO NA JAZIDA, SEM TRANSPORTE) | M3 | 0.16061 | 65 | 10.44
ENERGIA ELETRICA ATE 2000 KWH INDUSTRIAL, SEM DEMANDA | KW/H | 0.25863 | 0.76 | 0.2
EPI - FAMILIA ENCANADOR - HORISTA (ENCARGOS COMPLEMENTARES - COLETADO CAIXA) | H | 0.31086 | 0.94 | 0.29
FERRAMENTAS - FAMILIA ENCANADOR - HORISTA (ENCARGOS COMPLEMENTARES - COLETADO CAIXA) | H | 0.31086 | 0.32 | 0.1
FERRAMENTAS - FAMILIA OPERADOR ESCAVADEIRA - HORISTA (ENCARGOS COMPLEMENTARES - COLETADO CAIXA) | H | 0.43722 | 0.01 | 0
EPI - FAMILIA OPERADOR ESCAVADEIRA - HORISTA (ENCARGOS COMPLEMENTARES - COLETADO CAIXA) | H | 0.43722 | 0.76 | 0.33
ACO CA-50, 8,0 MM, VERGALHAO | KG | 0.83761 | 10.59 | 8.87
ESPACADOR / DISTANCIADOR CIRCULAR COM ENTRADA LATERAL, EM PLASTICO, PARA VERGALHAO *4,2 A 12,5* MM, COBRIMENTO 20 MM | UN | 0.96061 | 0.22 | 0.21
TUBO PVC, SOLDAVEL, DN 25 MM, AGUA FRIA (NBR-5648) | M | 1.127 | 5 | 5.64
ADITIVO IMPERMEABILIZANTE DE PEGA NORMAL PARA ARGAMASSAS E CONCRETOS SEM ARMACAO | L | 1.3104 | 9.03 | 11.83
ALIMENTACAO - HORISTA (COLETADO CAIXA) | H | 10.0209 | 0.01 | 0.1
SEGURO - HORISTA (COLETADO CAIXA) | H | 10.0209 | 0.01 | 0.1
EXAMES - HORISTA (COLETADO CAIXA) | H | 10.0209 | 0.81 | 8.12
TRANSPORTE - HORISTA (COLETADO CAIXA) | H | 10.0209 | 0.57 | 5.71
EPI - FAMILIA PEDREIRO - HORISTA (ENCARGOS COMPLEMENTARES - COLETADO CAIXA) | H | 4.5488 | 1.09 | 4.96
FERRAMENTAS - FAMILIA PEDREIRO - HORISTA (ENCARGOS COMPLEMENTARES - COLETADO CAIXA) | H | 4.5488 | 0.74 | 3.37
EPI - FAMILIA SERVENTE - HORISTA (ENCARGOS COMPLEMENTARES - COLETADO CAIXA) | H | 4.724 | 1.15 | 5.43
FERRAMENTAS - FAMILIA SERVENTE - HORISTA (ENCARGOS COMPLEMENTARES - COLETADO CAIXA) | H | 4.724 | 0.56 | 2.65
CIMENTO PORTLAND COMPOSTO CP II-32 | KG | 71.0391 | 0.9 | 63.94
ACO CA-50, 12,5 MM OU 16,0 MM, VERGALHAO | KG | 2.094 | 8.65 | 18.11
BLOCO VEDACAO CONCRETO 9 X 19 X 39 CM (CLASSE D - NBR 6136) | UN | 22.4145 | 2.53 | 56.71
TOTAL (C) |  |  |  | 215.87
CUSTO DIRETO TOTAL |  |  |  | 348.73
BDI 25,03% |  |  |  | 87.29
PREÇO UNITÁRIO TOTAL |  |  |  | 436.02
ITEM: 98110U-SINAPI | UN: un
SER.CG: Caixa de gordura pequena (capacidade: 19 l), circular, em PVC, diâmetro interno= 0,3 m. Af_12/2020
MÃO DE OBRA | UN | COEF. | CUSTO UNIT. | CUSTO TOTAL
OPERADOR DE MAQUINAS E TRATORES DIVERSOS (TERRAPLANAGEM) | H | 0.0019698 | 7.25 | 0.01
SERVENTE DE OBRAS | H | 0.27044 | 5.91 | 1.6
PEDREIRO | H | 0.31788 | 8.37 | 2.66
SUB TOTAL |  |  |  | 4.27
LEIS SOCIAIS 83,87% |  |  |  | 3.58
TOTAL (A) |  |  |  | 7.86
MATERIAL/SUB-CONTRATADO | UN | COEF. | CUSTO UNIT. | CUSTO TOTAL
COMPACTADOR DE SOLOS DE PERCURSAO (SOQUETE) COM MOTOR A GASOLINA 4 TEMPOS DE 4 HP (4 CV) | UN | 1.86e-07 | 14869.44 | 0
GASOLINA COMUM | L | 0.0010428 | 4.87 | 0.01
FERRAMENTAS - FAMILIA OPERADOR ESCAVADEIRA - HORISTA (ENCARGOS COMPLEMENTARES - COLETADO CAIXA) | H | 0.0019514 | 0.01 | 0
EPI - FAMILIA OPERADOR ESCAVADEIRA - HORISTA (ENCARGOS COMPLEMENTARES - COLETADO CAIXA) | H | 0.0019514 | 0.76 | 0
AREIA MEDIA - POSTO JAZIDA/FORNECEDOR (RETIRADO NA JAZIDA, SEM TRANSPORTE) | M3 | 0.01551 | 65 | 1.01
EPI - FAMILIA SERVENTE - HORISTA (ENCARGOS COMPLEMENTARES - COLETADO CAIXA) | H | 0.26586 | 1.15 | 0.31
FERRAMENTAS - FAMILIA SERVENTE - HORISTA (ENCARGOS COMPLEMENTARES - COLETADO CAIXA) | H | 0.26586 | 0.56 | 0.15
EPI - FAMILIA PEDREIRO - HORISTA (ENCARGOS COMPLEMENTARES - COLETADO CAIXA) | H | 0.31251 | 1.09 | 0.34
FERRAMENTAS - FAMILIA PEDREIRO - HORISTA (ENCARGOS COMPLEMENTARES - COLETADO CAIXA) | H | 0.31251 | 0.74 | 0.23
ALIMENTACAO - HORISTA (COLETADO CAIXA) | H | 0.58032 | 0.01 | 0.01
SEGURO - HORISTA (COLETADO CAIXA) | H | 0.58032 | 0.01 | 0.01
EXAMES - HORISTA (COLETADO CAIXA) | H | 0.58032 | 0.81 | 0.47
TRANSPORTE - HORISTA (COLETADO CAIXA) | H | 0.58032 | 0.57 | 0.33
CAIXA DE GORDURA EM PVC, DIAMETRO MINIMO 300 MM, DIAMETRO DE SAIDA 100 MM, CAPACIDADE APROXIMADA 18 LITROS, COM TAMPA E CESTO | UN | 1 | 436.46 | 436.46
TOTAL (C) |  |  |  | 439.32
CUSTO DIRETO TOTAL |  |  |  | 447.17
BDI 25,03% |  |  |  | 111.93
PREÇO UNITÁRIO TOTAL |  |  |  | 559.1
ITEM: 98111U-SINAPI | UN: un
SER.CG: Caixa de inspeção para aterramento, circular, em polietileno, diâmetro interno = 0,3 m. Af_12/2020
MÃO DE OBRA | UN | COEF. | CUSTO UNIT. | CUSTO TOTAL
OPERADOR DE MAQUINAS E TRATORES DIVERSOS (TERRAPLANAGEM) | H | 0.0019698 | 7.25 | 0.01
SERVENTE DE OBRAS | H | 0.15417 | 5.91 | 0.91
PEDREIRO | H | 0.16978 | 8.37 | 1.42
SUB TOTAL |  |  |  | 2.35
LEIS SOCIAIS 83,87% |  |  |  | 1.97
TOTAL (A) |  |  |  | 4.31
MATERIAL/SUB-CONTRATADO | UN | COEF. | CUSTO UNIT. | CUSTO TOTAL
COMPACTADOR DE SOLOS DE PERCURSAO (SOQUETE) COM MOTOR A GASOLINA 4 TEMPOS DE 4 HP (4 CV) | UN | 1.86e-07 | 14869.44 | 0
GASOLINA COMUM | L | 0.0010428 | 4.87 | 0.01
FERRAMENTAS - FAMILIA OPERADOR ESCAVADEIRA - HORISTA (ENCARGOS COMPLEMENTARES - COLETADO CAIXA) | H | 0.0019514 | 0.01 | 0
EPI - FAMILIA OPERADOR ESCAVADEIRA - HORISTA (ENCARGOS COMPLEMENTARES - COLETADO CAIXA) | H | 0.0019514 | 0.76 | 0
AREIA MEDIA - POSTO JAZIDA/FORNECEDOR (RETIRADO NA JAZIDA, SEM TRANSPORTE) | M3 | 0.01551 | 65 | 1.01
EPI - FAMILIA SERVENTE - HORISTA (ENCARGOS COMPLEMENTARES - COLETADO CAIXA) | H | 0.15156 | 1.15 | 0.17
FERRAMENTAS - FAMILIA SERVENTE - HORISTA (ENCARGOS COMPLEMENTARES - COLETADO CAIXA) | H | 0.15156 | 0.56 | 0.08
EPI - FAMILIA PEDREIRO - HORISTA (ENCARGOS COMPLEMENTARES - COLETADO CAIXA) | H | 0.16691 | 1.09 | 0.18
FERRAMENTAS - FAMILIA PEDREIRO - HORISTA (ENCARGOS COMPLEMENTARES - COLETADO CAIXA) | H | 0.16691 | 0.74 | 0.12
ALIMENTACAO - HORISTA (COLETADO CAIXA) | H | 0.32042 | 0.01 | 0
SEGURO - HORISTA (COLETADO CAIXA) | H | 0.32042 | 0.01 | 0
EXAMES - HORISTA (COLETADO CAIXA) | H | 0.32042 | 0.81 | 0.26
TRANSPORTE - HORISTA (COLETADO CAIXA) | H | 0.32042 | 0.57 | 0.18
CAIXA DE INSPECAO PARA ATERRAMENTO E PARA RAIOS, EM POLIPROPILENO, DIAMETRO = 300 MM X ALTURA = 400 MM | UN | 1 | 50.26 | 50.26
TOTAL (C) |  |  |  | 52.29
CUSTO DIRETO TOTAL |  |  |  | 56.61
BDI 25,03% |  |  |  | 14.17
PREÇO UNITÁRIO TOTAL |  |  |  | 70.77
ITEM: 98524U-SINAPI | UN: M2
SER.CG: Limpeza manual de vegetação em terreno com enxada.af_05/2018
MÃO DE OBRA | UN | COEF. | CUSTO UNIT. | CUSTO TOTAL
JARDINEIRO (HORISTA) | H | 0.072094 | 8.37 | 0.6
SERVENTE DE OBRAS | H | 0.073035 | 5.91 | 0.43
SUB TOTAL |  |  |  | 1.04
LEIS SOCIAIS 83,87% |  |  |  | 0.87
TOTAL (A) |  |  |  | 1.9
MATERIAL/SUB-CONTRATADO | UN | COEF. | CUSTO UNIT. | CUSTO TOTAL
EPI - FAMILIA PEDREIRO - HORISTA (ENCARGOS COMPLEMENTARES - COLETADO CAIXA) | H | 0.0718 | 1.09 | 0.08
FERRAMENTAS - FAMILIA PEDREIRO - HORISTA (ENCARGOS COMPLEMENTARES - COLETADO CAIXA) | H | 0.0718 | 0.74 | 0.05
EPI - FAMILIA SERVENTE - HORISTA (ENCARGOS COMPLEMENTARES - COLETADO CAIXA) | H | 0.0718 | 1.15 | 0.08
FERRAMENTAS - FAMILIA SERVENTE - HORISTA (ENCARGOS COMPLEMENTARES - COLETADO CAIXA) | H | 0.0718 | 0.56 | 0.04
ALIMENTACAO - HORISTA (COLETADO CAIXA) | H | 0.1436 | 0.01 | 0
SEGURO - HORISTA (COLETADO CAIXA) | H | 0.1436 | 0.01 | 0
EXAMES - HORISTA (COLETADO CAIXA) | H | 0.1436 | 0.81 | 0.12
TRANSPORTE - HORISTA (COLETADO CAIXA) | H | 0.1436 | 0.57 | 0.08
TOTAL (C) |  |  |  | 0.46
CUSTO DIRETO TOTAL |  |  |  | 2.36
BDI 25,03% |  |  |  | 0.59
PREÇO UNITÁRIO TOTAL |  |  |  | 2.95
ITEM: 98525U-SINAPI | UN: M2
SER.CG: Limpeza mecanizada de camada vegetal, vegetação e pequenas árvores (diâmetro de tronco menor que 0,20 m), com trator de esteiras.af_05/2018
MÃO DE OBRA | UN | COEF. | CUSTO UNIT. | CUSTO TOTAL
JARDINEIRO (HORISTA) | H | 0.0030123 | 8.37 | 0.03
OPERADOR DE TRATOR - EXCLUSIVE AGROPECUARIA | H | 0.0030282 | 7.94 | 0.02
SERVENTE DE OBRAS | H | 0.0030516 | 5.91 | 0.02
SUB TOTAL |  |  |  | 0.07
LEIS SOCIAIS 83,87% |  |  |  | 0.06
TOTAL (A) |  |  |  | 0.12
MATERIAL/SUB-CONTRATADO | UN | COEF. | CUSTO UNIT. | CUSTO TOTAL
TRATOR DE ESTEIRAS, POTENCIA DE 100 HP, PESO OPERACIONAL DE 9,4 T, COM LAMINA COM CAPACIDADE DE 2,19 M3 | UN | 1.48e-07 | 1087631.7 | 0.16
EPI - FAMILIA PEDREIRO - HORISTA (ENCARGOS COMPLEMENTARES - COLETADO CAIXA) | H | 0.003 | 1.09 | 0
FERRAMENTAS - FAMILIA PEDREIRO - HORISTA (ENCARGOS COMPLEMENTARES - COLETADO CAIXA) | H | 0.003 | 0.74 | 0
EPI - FAMILIA SERVENTE - HORISTA (ENCARGOS COMPLEMENTARES - COLETADO CAIXA) | H | 0.003 | 1.15 | 0
FERRAMENTAS - FAMILIA SERVENTE - HORISTA (ENCARGOS COMPLEMENTARES - COLETADO CAIXA) | H | 0.003 | 0.56 | 0
FERRAMENTAS - FAMILIA OPERADOR ESCAVADEIRA - HORISTA (ENCARGOS COMPLEMENTARES - COLETADO CAIXA) | H | 0.003 | 0.01 | 0
EPI - FAMILIA OPERADOR ESCAVADEIRA - HORISTA (ENCARGOS COMPLEMENTARES - COLETADO CAIXA) | H | 0.003 | 0.76 | 0
OLEO DIESEL COMBUSTIVEL COMUM | L | 0.006264 | 6.77 | 0.04
ALIMENTACAO - HORISTA (COLETADO CAIXA) | H | 0.009 | 0.01 | 0
SEGURO - HORISTA (COLETADO CAIXA) | H | 0.009 | 0.01 | 0
EXAMES - HORISTA (COLETADO CAIXA) | H | 0.009 | 0.81 | 0.01
TRANSPORTE - HORISTA (COLETADO CAIXA) | H | 0.009 | 0.57 | 0.01
TOTAL (C) |  |  |  | 0.23
CUSTO DIRETO TOTAL |  |  |  | 0.35
BDI 25,03% |  |  |  | 0.09
PREÇO UNITÁRIO TOTAL |  |  |  | 0.44
ITEM: 98546U-SINAPI | UN: M2
SER.CG: Impermeabilização de superfície c/manta asfáltica esp. 3mm, uma camada, inclusive aplicação de primer asfáltico; Af.06/18.
MÃO DE OBRA | UN | COEF. | CUSTO UNIT. | CUSTO TOTAL
AJUDANTE ESPECIALIZADO | H | 0.1938 | 6.24 | 1.21
IMPERMEABILIZADOR | H | 0.96431 | 8.37 | 8.07
SUB TOTAL |  |  |  | 9.28
LEIS SOCIAIS 83,87% |  |  |  | 7.78
TOTAL (A) |  |  |  | 17.06
MATERIAL/SUB-CONTRATADO | UN | COEF. | CUSTO UNIT. | CUSTO TOTAL
EPI - FAMILIA SERVENTE - HORISTA (ENCARGOS COMPLEMENTARES - COLETADO CAIXA) | H | 0.192 | 1.15 | 0.22
FERRAMENTAS - FAMILIA SERVENTE - HORISTA (ENCARGOS COMPLEMENTARES - COLETADO CAIXA) | H | 0.192 | 0.56 | 0.11
GAS DE COZINHA - GLP | KG | 0.26 | 8.88 | 2.31
PRIMER PARA MANTA ASFALTICA A BASE DE ASFALTO MODIFICADO DILUIDO EM SOLVENTE, APLICACAO A FRIO | L | 0.615 | 12.2 | 7.5
EPI - FAMILIA PEDREIRO - HORISTA (ENCARGOS COMPLEMENTARES - COLETADO CAIXA) | H | 0.948 | 1.09 | 1.03
FERRAMENTAS - FAMILIA PEDREIRO - HORISTA (ENCARGOS COMPLEMENTARES - COLETADO CAIXA) | H | 0.948 | 0.74 | 0.7
MANTA ASFALTICA ELASTOMERICA EM POLIESTER 3 MM, TIPO III, CLASSE B, ACABAMENTO PP (NBR 9952) | M2 | 1.125 | 49.01 | 55.14
ALIMENTACAO - HORISTA (COLETADO CAIXA) | H | 1.14 | 0.01 | 0.01
SEGURO - HORISTA (COLETADO CAIXA) | H | 1.14 | 0.01 | 0.01
EXAMES - HORISTA (COLETADO CAIXA) | H | 1.14 | 0.81 | 0.92
TRANSPORTE - HORISTA (COLETADO CAIXA) | H | 1.14 | 0.57 | 0.65
TOTAL (C) |  |  |  | 68.61
CUSTO DIRETO TOTAL |  |  |  | 85.67
BDI 25,03% |  |  |  | 21.44
PREÇO UNITÁRIO TOTAL |  |  |  | 107.12
ITEM: 98560U-SINAPI | UN: M2
SER.CG: Impermeabilização de piso (camada de regularização), c/argamassa de cimento e areia (1:3) e aditivo impermeabilizante, preparo mecânico, espes. 2,00 cm; Af. 06/18.
MÃO DE OBRA | UN | COEF. | CUSTO UNIT. | CUSTO TOTAL
OPERADOR DE BETONEIRA ESTACIONARIA/MISTURADOR | H | 0.11124 | 6.24 | 0.69
SERVENTE DE OBRAS | H | 0.20039 | 5.91 | 1.18
PEDREIRO | H | 0.99177 | 8.37 | 8.3
SUB TOTAL |  |  |  | 10.18
LEIS SOCIAIS 83,87% |  |  |  | 8.54
TOTAL (A) |  |  |  | 18.72
MATERIAL/SUB-CONTRATADO | UN | COEF. | CUSTO UNIT. | CUSTO TOTAL
BETONEIRA CAPACIDADE NOMINAL 400 L, CAPACIDADE DE MISTURA 280 L, MOTOR ELETRICO TRIFASICO 220/380 V POTENCIA 2 CV, SEM CARREGADOR | UN | 9.715e-06 | 5800 | 0.06
AREIA MEDIA - POSTO JAZIDA/FORNECEDOR (RETIRADO NA JAZIDA, SEM TRANSPORTE) | M3 | 0.03175 | 65 | 2.06
ENERGIA ELETRICA ATE 2000 KWH INDUSTRIAL, SEM DEMANDA | KW/H | 0.032188 | 0.76 | 0.02
FERRAMENTAS - FAMILIA OPERADOR ESCAVADEIRA - HORISTA (ENCARGOS COMPLEMENTARES - COLETADO CAIXA) | H | 0.1105 | 0.01 | 0
EPI - FAMILIA OPERADOR ESCAVADEIRA - HORISTA (ENCARGOS COMPLEMENTARES - COLETADO CAIXA) | H | 0.1105 | 0.76 | 0.08
EPI - FAMILIA SERVENTE - HORISTA (ENCARGOS COMPLEMENTARES - COLETADO CAIXA) | H | 0.197 | 1.15 | 0.23
FERRAMENTAS - FAMILIA SERVENTE - HORISTA (ENCARGOS COMPLEMENTARES - COLETADO CAIXA) | H | 0.197 | 0.56 | 0.11
ADITIVO IMPERMEABILIZANTE DE PEGA NORMAL PARA ARGAMASSAS E CONCRETOS SEM ARMACAO | L | 0.28 | 9.03 | 2.53
EPI - FAMILIA PEDREIRO - HORISTA (ENCARGOS COMPLEMENTARES - COLETADO CAIXA) | H | 0.975 | 1.09 | 1.06
FERRAMENTAS - FAMILIA PEDREIRO - HORISTA (ENCARGOS COMPLEMENTARES - COLETADO CAIXA) | H | 0.975 | 0.74 | 0.72
ALIMENTACAO - HORISTA (COLETADO CAIXA) | H | 1.2825 | 0.01 | 0.01
SEGURO - HORISTA (COLETADO CAIXA) | H | 1.2825 | 0.01 | 0.01
EXAMES - HORISTA (COLETADO CAIXA) | H | 1.2825 | 0.81 | 1.04
TRANSPORTE - HORISTA (COLETADO CAIXA) | H | 1.2825 | 0.57 | 0.73
CIMENTO PORTLAND COMPOSTO CP II-32 | KG | 14.3402 | 0.9 | 12.91
TOTAL (C) |  |  |  | 21.58
CUSTO DIRETO TOTAL |  |  |  | 40.3
BDI 25,03% |  |  |  | 10.09
PREÇO UNITÁRIO TOTAL |  |  |  | 50.38
ITEM: 98670UD.2-UFMA | UN: m
SER.CG: Piso tátil (alerta ou direcional) em ladrilho hidráulico, aplicado em faixa de 25 cm, no passeio, cor amarelo.
MÃO DE OBRA | UN | COEF. | CUSTO UNIT. | CUSTO TOTAL
SERVENTE DE OBRAS | H | 0.20344 | 5.91 | 1.2
AZULEJISTA OU LADRILHISTA | H | 0.3036 | 8.37 | 2.54
SUB TOTAL |  |  |  | 3.74
LEIS SOCIAIS 83,87% |  |  |  | 3.14
TOTAL (A) |  |  |  | 6.88
MATERIAL/SUB-CONTRATADO | UN | COEF. | CUSTO UNIT. | CUSTO TOTAL
REJUNTE COLORIDO, CIMENTICIO | KG | 0.05 | 6.28 | 0.31
EPI - FAMILIA SERVENTE - HORISTA (ENCARGOS COMPLEMENTARES - COLETADO CAIXA) | H | 0.2 | 1.15 | 0.23
FERRAMENTAS - FAMILIA SERVENTE - HORISTA (ENCARGOS COMPLEMENTARES - COLETADO CAIXA) | H | 0.2 | 0.56 | 0.11
Piso tátil (25 x 25)cm, alerta/direcional, cor amarelo. | M2 | 0.26 | 70 | 18.2
EPI - FAMILIA PEDREIRO - HORISTA (ENCARGOS COMPLEMENTARES - COLETADO CAIXA) | H | 0.3 | 1.09 | 0.33
FERRAMENTAS - FAMILIA PEDREIRO - HORISTA (ENCARGOS COMPLEMENTARES - COLETADO CAIXA) | H | 0.3 | 0.74 | 0.22
ALIMENTACAO - HORISTA (COLETADO CAIXA) | H | 0.5 | 0.01 | 0.01
SEGURO - HORISTA (COLETADO CAIXA) | H | 0.5 | 0.01 | 0.01
EXAMES - HORISTA (COLETADO CAIXA) | H | 0.5 | 0.81 | 0.41
TRANSPORTE - HORISTA (COLETADO CAIXA) | H | 0.5 | 0.57 | 0.29
ARGAMASSA COLANTE TIPO AC III | KG | 2.2 | 3.29 | 7.24
TOTAL (C) |  |  |  | 27.34
CUSTO DIRETO TOTAL |  |  |  | 34.23
BDI 25,03% |  |  |  | 8.57
PREÇO UNITÁRIO TOTAL |  |  |  | 42.8
ITEM: 98680U-SINAPI | UN: M2
SER.CG: Piso cimentado, traço 1:3 (cimento e areia), acabamento liso, espessura 3,0 cm, preparo mecânico da argamassa.
MÃO DE OBRA | UN | COEF. | CUSTO UNIT. | CUSTO TOTAL
OPERADOR DE BETONEIRA ESTACIONARIA/MISTURADOR | H | 0.19178 | 6.24 | 1.2
SERVENTE DE OBRAS | H | 0.19835 | 5.91 | 1.17
PEDREIRO | H | 0.39569 | 8.37 | 3.31
SUB TOTAL |  |  |  | 5.68
LEIS SOCIAIS 83,87% |  |  |  | 4.76
TOTAL (A) |  |  |  | 10.45
MATERIAL/SUB-CONTRATADO | UN | COEF. | CUSTO UNIT. | CUSTO TOTAL
BETONEIRA CAPACIDADE NOMINAL 400 L, CAPACIDADE DE MISTURA 280 L, MOTOR ELETRICO TRIFASICO 220/380 V POTENCIA 2 CV, SEM CARREGADOR | UN | 1.6747e-05 | 5800 | 0.1
AREIA MEDIA - POSTO JAZIDA/FORNECEDOR (RETIRADO NA JAZIDA, SEM TRANSPORTE) | M3 | 0.054737 | 65 | 3.56
ENERGIA ELETRICA ATE 2000 KWH INDUSTRIAL, SEM DEMANDA | KW/H | 0.055491 | 0.76 | 0.04
FERRAMENTAS - FAMILIA OPERADOR ESCAVADEIRA - HORISTA (ENCARGOS COMPLEMENTARES - COLETADO CAIXA) | H | 0.1905 | 0.01 | 0
EPI - FAMILIA OPERADOR ESCAVADEIRA - HORISTA (ENCARGOS COMPLEMENTARES - COLETADO CAIXA) | H | 0.1905 | 0.76 | 0.14
EPI - FAMILIA SERVENTE - HORISTA (ENCARGOS COMPLEMENTARES - COLETADO CAIXA) | H | 0.195 | 1.15 | 0.22
FERRAMENTAS - FAMILIA SERVENTE - HORISTA (ENCARGOS COMPLEMENTARES - COLETADO CAIXA) | H | 0.195 | 0.56 | 0.11
EPI - FAMILIA PEDREIRO - HORISTA (ENCARGOS COMPLEMENTARES - COLETADO CAIXA) | H | 0.389 | 1.09 | 0.42
FERRAMENTAS - FAMILIA PEDREIRO - HORISTA (ENCARGOS COMPLEMENTARES - COLETADO CAIXA) | H | 0.389 | 0.74 | 0.29
ALIMENTACAO - HORISTA (COLETADO CAIXA) | H | 0.7745 | 0.01 | 0.01
SEGURO - HORISTA (COLETADO CAIXA) | H | 0.7745 | 0.01 | 0.01
EXAMES - HORISTA (COLETADO CAIXA) | H | 0.7745 | 0.81 | 0.63
TRANSPORTE - HORISTA (COLETADO CAIXA) | H | 0.7745 | 0.57 | 0.44
JUNTA PLASTICA DE DILATACAO PARA PISOS, COR CINZA, 17 X 3 MM (ALTURA X ESPESSURA) | M | 1.67 | 1.32 | 2.2
CIMENTO PORTLAND COMPOSTO CP II-32 | KG | 25.2226 | 0.9 | 22.7
TOTAL (C) |  |  |  | 30.88
CUSTO DIRETO TOTAL |  |  |  | 41.32
BDI 25,03% |  |  |  | 10.34
PREÇO UNITÁRIO TOTAL |  |  |  | 51.67
ITEM: 98681U.D1-UFMA | UN: M2
SER.CG: Piso cimentado/proteção mecanica, c/argamassa de cimento e areia média (1:3) e aditivo impermeabilizante, preparo mecanico, acabamento rústico espes. 2,0cm.
MÃO DE OBRA | UN | COEF. | CUSTO UNIT. | CUSTO TOTAL
OPERADOR DE BETONEIRA ESTACIONARIA/MISTURADOR | H | 0.10673 | 6.24 | 0.67
SERVENTE DE OBRAS | H | 0.15156 | 5.91 | 0.9
PEDREIRO | H | 0.30313 | 8.37 | 2.54
SUB TOTAL |  |  |  | 4.1
LEIS SOCIAIS 83,87% |  |  |  | 3.44
TOTAL (A) |  |  |  | 7.54
MATERIAL/SUB-CONTRATADO | UN | COEF. | CUSTO UNIT. | CUSTO TOTAL
BETONEIRA CAPACIDADE NOMINAL 400 L, CAPACIDADE DE MISTURA 280 L, MOTOR ELETRICO TRIFASICO 220/380 V POTENCIA 2 CV, SEM CARREGADOR | UN | 9.326e-06 | 5800 | 0.05
ENERGIA ELETRICA ATE 2000 KWH INDUSTRIAL, SEM DEMANDA | KW/H | 0.031 | 0.76 | 0.02
AREIA MEDIA - POSTO JAZIDA/FORNECEDOR (RETIRADO NA JAZIDA, SEM TRANSPORTE) | M3 | 0.03317 | 65 | 2.16
FERRAMENTAS - FAMILIA OPERADOR ESCAVADEIRA - HORISTA (ENCARGOS COMPLEMENTARES - COLETADO CAIXA) | H | 0.10602 | 0.01 | 0
EPI - FAMILIA OPERADOR ESCAVADEIRA - HORISTA (ENCARGOS COMPLEMENTARES - COLETADO CAIXA) | H | 0.10602 | 0.76 | 0.08
EPI - FAMILIA SERVENTE - HORISTA (ENCARGOS COMPLEMENTARES - COLETADO CAIXA) | H | 0.149 | 1.15 | 0.17
FERRAMENTAS - FAMILIA SERVENTE - HORISTA (ENCARGOS COMPLEMENTARES - COLETADO CAIXA) | H | 0.149 | 0.56 | 0.08
EPI - FAMILIA PEDREIRO - HORISTA (ENCARGOS COMPLEMENTARES - COLETADO CAIXA) | H | 0.298 | 1.09 | 0.32
FERRAMENTAS - FAMILIA PEDREIRO - HORISTA (ENCARGOS COMPLEMENTARES - COLETADO CAIXA) | H | 0.298 | 0.74 | 0.22
ALIMENTACAO - HORISTA (COLETADO CAIXA) | H | 0.55302 | 0.01 | 0.01
SEGURO - HORISTA (COLETADO CAIXA) | H | 0.55302 | 0.01 | 0.01
EXAMES - HORISTA (COLETADO CAIXA) | H | 0.55302 | 0.81 | 0.45
TRANSPORTE - HORISTA (COLETADO CAIXA) | H | 0.55302 | 0.57 | 0.32
ADITIVO IMPERMEABILIZANTE DE PEGA NORMAL PARA ARGAMASSAS E CONCRETOS SEM ARMACAO | L | 0.558 | 9.03 | 5.04
CIMENTO PORTLAND COMPOSTO CP II-32 | KG | 14.9947 | 0.9 | 13.5
TOTAL (C) |  |  |  | 22.42
CUSTO DIRETO TOTAL |  |  |  | 29.96
BDI 25,03% |  |  |  | 7.5
ADM 0,00% |  |  |  | 0
PREÇO UNITÁRIO TOTAL |  |  |  | 37.46
ITEM: 98685U-SINAPI | UN: m
SER.CG: Rodapé em granito assente com argamassa colante AC III, altura 10 cm; Af.06/18.
MÃO DE OBRA | UN | COEF. | CUSTO UNIT. | CUSTO TOTAL
SERVENTE DE OBRAS | H | 0.15258 | 5.91 | 0.9
MARMORISTA / GRANITEIRO (HORISTA) | H | 0.30259 | 8.37 | 2.53
SUB TOTAL |  |  |  | 3.43
LEIS SOCIAIS 83,87% |  |  |  | 2.88
TOTAL (A) |  |  |  | 6.31
MATERIAL/SUB-CONTRATADO | UN | COEF. | CUSTO UNIT. | CUSTO TOTAL
REJUNTE BRANCO, CIMENTICIO | KG | 0.12 | 3.43 | 0.41
EPI - FAMILIA SERVENTE - HORISTA (ENCARGOS COMPLEMENTARES - COLETADO CAIXA) | H | 0.15 | 1.15 | 0.17
FERRAMENTAS - FAMILIA SERVENTE - HORISTA (ENCARGOS COMPLEMENTARES - COLETADO CAIXA) | H | 0.15 | 0.56 | 0.08
EPI - FAMILIA PEDREIRO - HORISTA (ENCARGOS COMPLEMENTARES - COLETADO CAIXA) | H | 0.299 | 1.09 | 0.33
FERRAMENTAS - FAMILIA PEDREIRO - HORISTA (ENCARGOS COMPLEMENTARES - COLETADO CAIXA) | H | 0.299 | 0.74 | 0.22
ALIMENTACAO - HORISTA (COLETADO CAIXA) | H | 0.449 | 0.01 | 0
SEGURO - HORISTA (COLETADO CAIXA) | H | 0.449 | 0.01 | 0
EXAMES - HORISTA (COLETADO CAIXA) | H | 0.449 | 0.81 | 0.36
TRANSPORTE - HORISTA (COLETADO CAIXA) | H | 0.449 | 0.57 | 0.26
ARGAMASSA COLANTE TIPO AC III | KG | 0.8614 | 3.29 | 2.83
RODAPE OU RODABANCADA EM GRANITO, POLIDO, TIPO ANDORINHA/ QUARTZ/ CASTELO/ CORUMBA OU OUTROS EQUIVALENTES DA REGIAO, H= 10 CM, E= *2,0* CM | M | 1.04 | 69.95 | 72.75
TOTAL (C) |  |  |  | 77.43
CUSTO DIRETO TOTAL |  |  |  | 83.74
BDI 25,03% |  |  |  | 20.96
PREÇO UNITÁRIO TOTAL |  |  |  | 104.71
ITEM: 98689U.D1-UFMA | UN: m
SER.CG: Soleira/Peitoril reto em granito cinza, largura 15 cm, espessura 2,0 cm, assente c/argamassa de cimento e areia 1:3, preparo mecânico.
MÃO DE OBRA | UN | COEF. | CUSTO UNIT. | CUSTO TOTAL
OPERADOR DE BETONEIRA ESTACIONARIA/MISTURADOR | H | 0.013349 | 6.24 | 0.08
SERVENTE DE OBRAS | H | 0.2777 | 5.91 | 1.64
MARMORISTA / GRANITEIRO (HORISTA) | H | 0.55356 | 8.37 | 4.63
SUB TOTAL |  |  |  | 6.36
LEIS SOCIAIS 83,87% |  |  |  | 5.33
TOTAL (A) |  |  |  | 11.69
MATERIAL/SUB-CONTRATADO | UN | COEF. | CUSTO UNIT. | CUSTO TOTAL
BETONEIRA CAPACIDADE NOMINAL 400 L, CAPACIDADE DE MISTURA 280 L, MOTOR ELETRICO TRIFASICO 220/380 V POTENCIA 2 CV, SEM CARREGADOR | UN | 1.165e-06 | 5800 | 0.01
AREIA MEDIA - POSTO JAZIDA/FORNECEDOR (RETIRADO NA JAZIDA, SEM TRANSPORTE) | M3 | 0.00381 | 65 | 0.25
ENERGIA ELETRICA ATE 2000 KWH INDUSTRIAL, SEM DEMANDA | KW/H | 0.0038625 | 0.76 | 0
FERRAMENTAS - FAMILIA OPERADOR ESCAVADEIRA - HORISTA (ENCARGOS COMPLEMENTARES - COLETADO CAIXA) | H | 0.01326 | 0.01 | 0
EPI - FAMILIA OPERADOR ESCAVADEIRA - HORISTA (ENCARGOS COMPLEMENTARES - COLETADO CAIXA) | H | 0.01326 | 0.76 | 0.01
EPI - FAMILIA SERVENTE - HORISTA (ENCARGOS COMPLEMENTARES - COLETADO CAIXA) | H | 0.273 | 1.15 | 0.31
FERRAMENTAS - FAMILIA SERVENTE - HORISTA (ENCARGOS COMPLEMENTARES - COLETADO CAIXA) | H | 0.273 | 0.56 | 0.15
EPI - FAMILIA PEDREIRO - HORISTA (ENCARGOS COMPLEMENTARES - COLETADO CAIXA) | H | 0.547 | 1.09 | 0.6
FERRAMENTAS - FAMILIA PEDREIRO - HORISTA (ENCARGOS COMPLEMENTARES - COLETADO CAIXA) | H | 0.547 | 0.74 | 0.4
ALIMENTACAO - HORISTA (COLETADO CAIXA) | H | 0.83326 | 0.01 | 0.01
SEGURO - HORISTA (COLETADO CAIXA) | H | 0.83326 | 0.01 | 0.01
EXAMES - HORISTA (COLETADO CAIXA) | H | 0.83326 | 0.81 | 0.67
TRANSPORTE - HORISTA (COLETADO CAIXA) | H | 0.83326 | 0.57 | 0.47
SOLEIRA EM GRANITO, POLIDO, TIPO ANDORINHA/ QUARTZ/ CASTELO/ CORUMBA OU OUTROS EQUIVALENTES DA REGIAO, L= *15* CM, E= *2,0* CM | M | 1 | 99.02 | 99.02
CIMENTO PORTLAND COMPOSTO CP II-32 | KG | 1.7208 | 0.9 | 1.55
TOTAL (C) |  |  |  | 103.47
CUSTO DIRETO TOTAL |  |  |  | 115.16
BDI 25,03% |  |  |  | 28.82
PREÇO UNITÁRIO TOTAL |  |  |  | 143.99
ITEM: 98689U.D3-UFMA | UN: m
SER.CG: Soleira/Peitoril reto em granito cinza, largura 18 cm, espessura 2,0 cm, assente c/argamassa de cimento e areia 1:3, preparo mecânico.
MÃO DE OBRA | UN | COEF. | CUSTO UNIT. | CUSTO TOTAL
OPERADOR DE BETONEIRA ESTACIONARIA/MISTURADOR | H | 0.16019 | 6.24 | 1
SERVENTE DE OBRAS | H | 0.30516 | 5.91 | 1.8
MARMORISTA / GRANITEIRO (HORISTA) | H | 0.5566 | 8.37 | 4.66
SUB TOTAL |  |  |  | 7.46
LEIS SOCIAIS 83,87% |  |  |  | 6.26
TOTAL (A) |  |  |  | 13.72
MATERIAL/SUB-CONTRATADO | UN | COEF. | CUSTO UNIT. | CUSTO TOTAL
BETONEIRA CAPACIDADE NOMINAL 400 L, CAPACIDADE DE MISTURA 280 L, MOTOR ELETRICO TRIFASICO 220/380 V POTENCIA 2 CV, SEM CARREGADOR | UN | 1.399e-05 | 5800 | 0.08
AREIA MEDIA - POSTO JAZIDA/FORNECEDOR (RETIRADO NA JAZIDA, SEM TRANSPORTE) | M3 | 0.04572 | 65 | 2.97
ENERGIA ELETRICA ATE 2000 KWH INDUSTRIAL, SEM DEMANDA | KW/H | 0.04635 | 0.76 | 0.04
FERRAMENTAS - FAMILIA OPERADOR ESCAVADEIRA - HORISTA (ENCARGOS COMPLEMENTARES - COLETADO CAIXA) | H | 0.15912 | 0.01 | 0
EPI - FAMILIA OPERADOR ESCAVADEIRA - HORISTA (ENCARGOS COMPLEMENTARES - COLETADO CAIXA) | H | 0.15912 | 0.76 | 0.12
PEITORIL/SOLEIRA EM GRANITO, POLIDO, TIPO ANDORINHA/ QUARTZ/ CASTELO/ CORUMBA OU OUTROS EQUIVALENTES DA REGIAO, L= *18* CM, E= *2,0* CM | M | 0.18 | 105.55 | 19
EPI - FAMILIA SERVENTE - HORISTA (ENCARGOS COMPLEMENTARES - COLETADO CAIXA) | H | 0.3 | 1.15 | 0.35
FERRAMENTAS - FAMILIA SERVENTE - HORISTA (ENCARGOS COMPLEMENTARES - COLETADO CAIXA) | H | 0.3 | 0.56 | 0.17
EPI - FAMILIA PEDREIRO - HORISTA (ENCARGOS COMPLEMENTARES - COLETADO CAIXA) | H | 0.55 | 1.09 | 0.6
FERRAMENTAS - FAMILIA PEDREIRO - HORISTA (ENCARGOS COMPLEMENTARES - COLETADO CAIXA) | H | 0.55 | 0.74 | 0.41
ALIMENTACAO - HORISTA (COLETADO CAIXA) | H | 1.0091 | 0.01 | 0.01
SEGURO - HORISTA (COLETADO CAIXA) | H | 1.0091 | 0.01 | 0.01
EXAMES - HORISTA (COLETADO CAIXA) | H | 1.0091 | 0.81 | 0.82
TRANSPORTE - HORISTA (COLETADO CAIXA) | H | 1.0091 | 0.57 | 0.58
CIMENTO PORTLAND COMPOSTO CP II-32 | KG | 20.65 | 0.9 | 18.58
TOTAL (C) |  |  |  | 43.73
CUSTO DIRETO TOTAL |  |  |  | 57.45
BDI 25,03% |  |  |  | 14.38
PREÇO UNITÁRIO TOTAL |  |  |  | 71.82
ITEM: 99632U-SINAPI | UN: un
SER.CG: Válvula de retenção vertical, de bronze, roscável, 2" - fornecimento e instalação. Af_08/2021
MÃO DE OBRA | UN | COEF. | CUSTO UNIT. | CUSTO TOTAL
ENCANADOR OU BOMBEIRO HIDRAULICO | H | 0.34476 | 8.37 | 2.89
AUXILIAR DE ENCANADOR OU BOMBEIRO HIDRAULICO | H | 0.34476 | 6.24 | 2.15
SUB TOTAL |  |  |  | 5.04
TOTAL (A) |  |  |  | 9.26
MATERIAL/SUB-CONTRATADO | UN | COEF. | CUSTO UNIT. | CUSTO TOTAL
FITA VEDA ROSCA EM ROLOS DE 18 MM X 50 M (L X C) | UN | 0.024 | 12.9 | 0.31
ALIMENTACAO - HORISTA (COLETADO CAIXA) | H | 0.6796 | 0.01 | 0.01
SEGURO - HORISTA (COLETADO CAIXA) | H | 0.6796 | 0.01 | 0.01
EXAMES - HORISTA (COLETADO CAIXA) | H | 0.6796 | 0.81 | 0.55
TRANSPORTE - HORISTA (COLETADO CAIXA) | H | 0.6796 | 0.57 | 0.39
EPI - FAMILIA ENCANADOR - HORISTA (ENCARGOS COMPLEMENTARES - COLETADO CAIXA) | H | 0.6796 | 0.94 | 0.64
FERRAMENTAS - FAMILIA ENCANADOR - HORISTA (ENCARGOS COMPLEMENTARES - COLETADO CAIXA) | H | 0.6796 | 0.32 | 0.22
VALVULA DE RETENCAO VERTICAL, DE BRONZE (PN-16), 2", 200 PSI, EXTREMIDADES COM ROSCA | UN | 1 | 179.86 | 179.86
TOTAL (C) |  |  |  | 181.98
CUSTO DIRETO TOTAL |  |  |  | 191.24
BDI 25,03% |  |  |  | 47.87
PREÇO UNITÁRIO TOTAL |  |  |  | 239.11
EMPREIT.01010204-UFMA
Taxa da Prefeitura (Habite-se)
SUB-CONTRATADO | UN | COEF. | CUSTO UNIT. | CUSTO TOTAL
Taxa da Prefeitura (Habite-se) | UN. | 1 | 3.29 | 3.29
TOTAL (A) |  |  |  | 3.29
CUSTO DIRETO TOTAL |  |  |  | 3.29
BDI DIFERENCIADO 19,83% |  |  |  | 0.65241
PREÇO UNITÁRIO TOTAL |  |  |  | 3.9424
Maria de Lourdes Serêjo Pinto
Engª Civil CONFEA 110.718.088-0 Mat. SIAPE 1.027.896
Leila Cardoso Azevêdo
Engª Civil CONFEA 110.744.215-0
Jorge Alberto Souza Rocha
Engº Civil CONFEA 111.576.418-7